## 工程量清单计价汇总表
工程量清单计价汇总表
项目及标段名称: | 2022年嵊州市水库整治提升工程——崇仁镇湖塘湾水库 | 第1页 共1页
序号 | 工程项目名称 | 金额（元）
一 | 建筑工程 | 3730778
二 | 机电设备及安装工程
三 | 金属结构设备及安装工程
四 | 措施项目 | 168608
五 | 其他项目 | 272736
| 合计 | 4172122

## 建筑工程分类分项工程量清单计价表
建筑工程分类分项工程量清单计价表
项目及标段名称: |  | 2022年嵊州市水库整治提升工程——崇仁镇湖塘湾水库 | [6 empty] | 第1页 共11页
序号 | 项目编码 |  | 项目名称 | 项目主要特征 | 计量 单位 | 工程 数量 | 单价 (元) | 合价 (元) | 主要技术 条款编码 | 备注
1 |  |  | 挡水建筑物 |  |  |  |  | 1965949
1.1 |  |  | 土石方工程 |  |  |  |  | 90879
1.1.1 | 500101002001 |  | 清表土 | 1. 土类分级：清表土 | m3 | 583.05 | 3.17 | 1848
1.1.2 | 500105009001 |  | 砌体拆除 | 1.原迎水坡干砌石拆除 | m3 | 250 | 14.83 | 3708
1.1.3 | 500103023001 |  | 土方回填 | 1. 干密度：满足设计要求 2. 土类分级：山体开挖方 3. 运距：自行考虑 | m3 | 4090.26 | 20.86 | 85323
1.2 |  |  | 坝顶 |  |  |  |  | 132941
1.2.1 | 500109001001 |  | C20砼路面 | 1. 部位及类型：路面 2. 设计龄期、强度等级及配合比：C20（2）42.5 3. 厚度：15cm | m3 | 43.57 | 814.24 | 35476
1.2.2 | 500114006001 |  | 道路基层 | 1. 基础垫层材料及厚度：15cm5%水泥碎石稳定层 | m3 | 43.57 | 382.46 | 16664
1.2.3 | 500103023002 |  | 粘土回填 | 1. 干密度：满足设计要求 2. 土类分级：粘土 | m3 | 57.34 | 58.35 | 3346
1.2.4 | 500109001002 |  | C25砼防浪墙 | 1. 部位及类型：防浪墙 2. 设计龄期、强度等级及配合比：C25（2）42.5 | m3 | 50.08 | 934.05 | 46777
1.2.5 | 500111001001 |  | 钢筋加工与安装 | 1. 工程部位：防浪墙 | t | 1.5 | 7557.06 | 11336
1.2.6 | 500109008001 |  | 止水工程 | 1. 材料材质：橡胶止水 | m | 8 | 137.26 | 1098
建筑工程分类分项工程量清单计价表
项目及标段名称: |  | 2022年嵊州市水库整治提升工程——崇仁镇湖塘湾水库 | [6 empty] | 第2页 共11页
序号 | 项目编码 |  | 项目名称 | 项目主要特征 | 计量 单位 | 工程 数量 | 单价 (元) | 合价 (元) | 主要技术 条款编码 | 备注
1.2.7 | 500109001003 |  | C20砼路缘石 | 1. 部位及类型：路缘石 2. 设计龄期、强度等级及配合比：C20（2）42.5 | m3 | 15.02 | 725.86 | 10902
1.2.8 | 500109001004 |  | C15砼垫层 | 1. 部位及类型：垫层 2. 设计龄期、强度等级及配合比：C15（2）32.5 | m3 | 10.02 | 732.67 | 7341
1.3 |  |  | 迎水坡 |  |  |  |  | 419403
1.3.1 | 500103014001 |  | 土工合成材料铺设 | 1. 材料性能：350g/m2土工布 | m2 | 2627.83 | 11.89 | 31245
1.3.2 | 500103010001 |  | 石料抛填（块石利用） | 1.大方脚抛石回填 | m3 | 149.07 | 34.83 | 5192
1.3.3 | 500105012001 |  | 砼灌砌块石（块石利用） | 1. 材质及规格：砼灌砌块石 2. 砼强度等级及配合比：C20（2）42.5 | m3 | 34.27 | 418.57 | 14344
1.3.4 | 500109009001 |  | 伸缩缝 | 1. 伸缩缝部位：灌砌块石 2. 填料的种类、规格：沥青杉木板 | m2 | 3.43 | 119.05 | 408
1.3.5 | 500103016001 |  | 宕渣垫层 | 1. 材料：宕渣 2. 厚度：20cm | m3 | 525.57 | 80.69 | 42408
1.3.6 | 500105001001 |  | 干砌块石护坡 | 1. 材质及规格：干砌块石护坡 | m3 | 771.45 | 371.53 | 286617
1.3.7 | 500105001002 |  | 干砌块石地梁 | 1. 材质及规格：干砌块石地梁 | m3 | 56.31 | 350.61 | 19743
1.3.8 | 500105012002 |  | 砼灌砌块石隔梁 | 1. 材质及规格：砼灌砌块石 2. 砼强度等级及配合比：C20（2）42.5 | m3 | 25.38 | 604.32 | 15338
建筑工程分类分项工程量清单计价表
项目及标段名称: |  | 2022年嵊州市水库整治提升工程——崇仁镇湖塘湾水库 | [6 empty] | 第3页 共11页
序号 | 项目编码 |  | 项目名称 | 项目主要特征 | 计量 单位 | 工程 数量 | 单价 (元) | 合价 (元) | 主要技术 条款编码 | 备注
1.3.9 | 500109001005 |  | C20砼压顶 | 1. 部位及类型：压顶 2. 设计龄期、强度等级及配合比：C20（2）42.5 | m3 | 5.08 | 808.67 | 4108
1.4 |  |  | 背水坡 |  |  |  |  | 496985
1.4.1 | 500102002001 |  | 坡面石方开挖 | 1. 岩石级别：根据现场实际情况确定 2.部分山体开挖平整 | m3 | 80 | 42.18 | 3374
1.4.2 | 500103016002 |  | 宕渣垫层 | 1. 材料：宕渣 2. 厚度：20cm | m3 | 598.24 | 80.69 | 48272
1.4.3 | 500105001003 |  | 干砌块石护坡 | 1. 材质及规格：干砌块石护坡 | m3 | 875.81 | 371.53 | 325390
1.4.4 | 500109001006 |  | C20砼压顶 | 1. 部位及类型：压顶 2. 设计龄期、强度等级及配合比：C20（2）42.5 | m3 | 4.3 | 808.67 | 3477
1.4.5 | 500105001004 |  | 干砌块石挡墙 | 1. 材质及规格：干砌块石挡墙 | m3 | 13.89 | 370.03 | 5140
1.4.6 | 500109001007 |  | C20砼地梁、隔梁 | 1. 部位及类型：地梁、隔梁 2. 设计龄期、强度等级及配合比：C20（2）42.5 | m3 | 20.88 | 815.67 | 17031
1.4.7 | 500105013001 |  | 堆石棱体（块石利用） | 1. 材质及规格：堆石棱体 | m3 | 257.04 | 61.6 | 15834
1.4.8 | 500109001008 |  | C20砼排水沟 | 1. 部位及类型：排水沟 2. 设计龄期、强度等级及配合比：C20（2）42.5 | m3 | 19.3 | 873.52 | 16859
1.4.9 | 500103016003 |  | 砂石垫层 | 1. 材料：30cm砾、卵石反滤层 | m3 | 51.33 | 297.85 | 15289
1.4.10 | 500103016004 |  | 砂石垫层 | 1. 材料：30cm中、粗砂反滤层 | m3 | 24.06 | 348.14 | 8376
建筑工程分类分项工程量清单计价表
项目及标段名称: |  | 2022年嵊州市水库整治提升工程——崇仁镇湖塘湾水库 | [6 empty] | 第4页 共11页
序号 | 项目编码 |  | 项目名称 | 项目主要特征 | 计量 单位 | 工程 数量 | 单价 (元) | 合价 (元) | 主要技术 条款编码 | 备注
1.4.11 | 500109009002 |  | 伸缩缝 | 1. 伸缩缝部位：地梁、隔梁、排水沟 2. 填料的种类、规格：沥青杉木板 | m2 | 4.02 | 119.05 | 479
1.4.12 | 500103014002 |  | 土工合成材料铺设 | 1. 材料性能：350g/m2土工布 | m2 | 2991.2 | 11.89 | 35565
1.4.13 | 500103016005 |  | 砂石垫层 | 1. 材料：碎石垫层 2. 厚度：10cm | m3 | 6.68 | 284.39 | 1900
1.5 |  |  | 踏步 |  |  |  |  | 27417
1.5.1 | 500109001009 |  | C20砼踏步 | 1. 部位及类型：踏步 2. 设计龄期、强度等级及配合比：C20（2）42.5 | m3 | 19.63 | 849.71 | 16680
1.5.2 | 500109001010 |  | C20砼路缘石 | 1. 部位及类型：路缘石 2. 设计龄期、强度等级及配合比：C20（2）42.5 | m3 | 8.48 | 725.86 | 6155
1.5.3 | 500103016006 |  | 砂石垫层 | 1. 材料：碎石垫层 2. 厚度：10cm | m3 | 16.11 | 284.39 | 4582
1.6 |  |  | 坝体防渗 |  |  |  |  | 798324
1.6.1 | 500107002001 |  | 土坝钻孔 | 1.钻机钻土坝灌浆孔 | m | 807 | 187.11 | 150998
1.6.2 | 500107003001 |  | 岩石层钻孔 | 1.钻机钻帷幕灌浆孔 | m | 486.6 | 161.38 | 78528
1.6.3 | 500107002002 |  | 土坝(堤)劈裂、充填灌浆 | 1.土坝劈裂灌浆 2.每孔每次平均灌浆量，以孔深计每米孔深控制在 0.5～1.0m3，每孔灌浆次数应在 5 次以上 | m | 810 | 267.44 | 216626
建筑工程分类分项工程量清单计价表
项目及标段名称: |  | 2022年嵊州市水库整治提升工程——崇仁镇湖塘湾水库 | [6 empty] | 第5页 共11页
序号 | 项目编码 |  | 项目名称 | 项目主要特征 | 计量 单位 | 工程 数量 | 单价 (元) | 合价 (元) | 主要技术 条款编码 | 备注
1.6.4 | 500107005001 |  | 岩石层帷幕灌浆 | 1. 透水率或干料耗量：透水率小于等于10Lu 2. 灌注材料材质：42.5水泥浆 | m | 486.6 | 559.8 | 272399
1.6.5 | 500107008001 |  | 检查孔钻孔 | 1.检查孔钻孔 | m | 129.36 | 316.22 | 40906
1.6.6 | 500107010001 |  | 检查孔灌浆 | 2.检查孔封孔 | m | 129.36 | 300.46 | 38868
2 |  |  | 输水建筑物 |  |  |  |  | 738192
2.1 | 500107015001 |  | 水泥浆封堵 | 1.原涵管水泥浆封堵 | m3 | 21.59 | 762.47 | 16462
2.2 | 500101002002 |  | 一般土方开挖 | 1. 土类分级：原涵管进出口开挖 | m3 | 62.5 | 18.3 | 1144
2.3 | 500103023003 |  | 土方回填 | 1. 干密度：满足设计要求 2. 土类分级：山体开挖方 | m3 | 35 | 7.89 | 276
2.4 | 500103023004 |  | 粘土回填 | 1. 干密度：满足设计要求 2. 土类分级：粘土 | m3 | 50 | 58.35 | 2918
2.5 | 500114010001 |  | D500非开挖钻洞 | 1.D500非开挖钻洞（含钻孔、牵引管、灌浆等） | m | 100 | 4544.35 | 454435
2.6 | 500109001011 |  | C25钢筋砼进水口 | 1. 部位及类型：进水口 2. 设计龄期、强度等级及配合比：C25（2）42.5 | m3 | 3.9 | 911.76 | 3556
2.7 | 500111001002 |  | 钢筋加工与安装 | 1. 工程部位：进水口 | t | 0.2 | 7557.06 | 1511
2.8 | 500109001012 |  | C20砼启闭机墩 | 1. 部位及类型：启闭机墩 2. 设计龄期、强度等级及配合比：C20（2）42.5 | m3 | 1.55 | 893.49 | 1385
建筑工程分类分项工程量清单计价表
项目及标段名称: |  | 2022年嵊州市水库整治提升工程——崇仁镇湖塘湾水库 | [6 empty] | 第6页 共11页
序号 | 项目编码 |  | 项目名称 | 项目主要特征 | 计量 单位 | 工程 数量 | 单价 (元) | 合价 (元) | 主要技术 条款编码 | 备注
2.9 | 500109001013 |  | C20砼踏步 | 1. 部位及类型：踏步 2. 设计龄期、强度等级及配合比：C20（2）42.5 | m3 | 11.37 | 849.71 | 9661
2.10 | 500109001014 |  | C20砼路缘石 | 1. 部位及类型：路缘石 2. 设计龄期、强度等级及配合比：C20（2）42.5 | m3 | 2.62 | 725.86 | 1902
2.11 | 500109001015 |  | C20砼分隔梁 | 1. 部位及类型：分隔梁 2. 设计龄期、强度等级及配合比：C20（2）42.5 | m3 | 5.59 | 815.67 | 4560
2.12 | 500109001016 |  | C20埋石砼基础 | 1. 部位及类型：基础 2. 设计龄期、强度等级及配合比：C20（2）42.5 | m3 | 40 | 732.48 | 29299
2.13 | 500114003001 |  | 轻型管道铺设 | 1. 管道材料名称：高密度聚乙烯管 2. 管材规格：D400 | m | 110 | 532.91 | 58620
2.14 | 500114003002 |  | 轻型管道铺设 | 1. 管道材料名称：高密度聚乙烯管 2. 管材规格：D110 | m | 50 | 79.26 | 3963
2.15 | 500114010002 |  | DN100金属软管 | 1.DN100金属软管（法兰连接） | m | 3 | 350 | 1050
2.16 | 500109001017 |  | C20砼外包 | 1. 部位及类型：外包 2. 设计龄期、强度等级及配合比：C20（2）42.5 | m3 | 14.05 | 907.29 | 12747
2.17 | 500109001018 |  | C20砼连接段 | 1. 部位及类型：连接段 2. 设计龄期、强度等级及配合比：C20（2）42.5 | m3 | 5.06 | 893.49 | 4521
2.18 | 500109001019 |  | C20W6砼封堵 | 1. 部位及类型：封堵 2. 设计龄期、强度等级及配合比：C20（2）42.5 3.抗渗、抗冻、抗磨等要求：W6 | m3 | 2.34 | 931.59 | 2180
建筑工程分类分项工程量清单计价表
项目及标段名称: |  | 2022年嵊州市水库整治提升工程——崇仁镇湖塘湾水库 | [6 empty] | 第7页 共11页
序号 | 项目编码 |  | 项目名称 | 项目主要特征 | 计量 单位 | 工程 数量 | 单价 (元) | 合价 (元) | 主要技术 条款编码 | 备注
2.19 | 500114010003 |  | 启闭机房 | 启闭机房 | m2 | 15 | 2500 | 37500
2.20 | 500101002003 |  | 一般土方开挖 | 1.定向钻进口设备平台开挖 | m3 | 500 | 16.42 | 8210
2.21 | 500109001020 |  | C20砼出水池 | 1. 部位及类型：出水池 2. 设计龄期、强度等级及配合比：C20（2）42.5 | m3 | 3.68 | 893.49 | 3288
2.22 | 500105001005 |  | 干砌块石挡墙（块石利用） | 1.挡沙口干砌块石挡墙 | m3 | 13.4 | 102.94 | 1379
2.23 | 500109001021 |  | C20砼压顶 | 1. 部位及类型：压顶 2. 设计龄期、强度等级及配合比：C20（2）42.5 | m3 | 3.44 | 808.67 | 2782
2.24 | 500105003001 |  | 浆砌块石挡墙（块石利用） | 1. 材质及规格：浆砌块石挡墙 2. 砂浆强度等级：M10水泥砂浆 | m3 | 39.39 | 331.42 | 13055
2.25 | 500114010004 |  | 5t启闭机设备 | 1.5t启闭机设备（含闸门、螺杆等） | 套 | 1 | 25000 | 25000
2.26 | 500114010005 |  | DN400闸阀Z45T-10 | DN400闸阀Z45T-10 | 只 | 1 | 7000 | 7000
2.27 | 500114010006 |  | DN100闸阀Z45T-10 | DN100闸阀Z45T-10 | 只 | 1 | 700 | 700
2.28 | 500114010007 |  | 阀门井 | 阀门井 | 座 | 1 | 3500 | 3500
2.29 | 500109001022 |  | C20砼引水渠 | 1. 部位及类型：引水渠 2. 设计龄期、强度等级及配合比：C20（2）42.5 | m3 | 28 | 873.52 | 24459
2.30 | 500103016007 |  | 宕渣垫层 | 1. 材料：宕渣 2. 厚度：20cm | m3 | 14 | 80.69 | 1130
建筑工程分类分项工程量清单计价表
项目及标段名称: |  | 2022年嵊州市水库整治提升工程——崇仁镇湖塘湾水库 | [6 empty] | 第8页 共11页
序号 | 项目编码 |  | 项目名称 | 项目主要特征 | 计量 单位 | 工程 数量 | 单价 (元) | 合价 (元) | 主要技术 条款编码 | 备注
3 |  |  | 泄水建筑物 |  |  |  |  | 220537
3.1 | 500102001001 |  | 一般石方开挖 | 1. 岩石级别：根据现场实际情况 | m3 | 366.85 | 42.18 | 15474
3.2 | 500103023005 |  | 土方回填 | 1. 干密度：满足设计要求 2. 运距：自行考虑 | m3 | 130.37 | 7.89 | 1029
3.3 | 500103023006 |  | 粘土回填 | 1. 干密度：满足设计要求 2. 土类分级：粘土 | m3 | 50 | 58.35 | 2918
3.4 | 500109001023 |  | C25W6砼挡墙 | 1. 部位及类型：挡墙 2. 设计龄期、强度等级及配合比：C25（2）42.5 3.抗渗、抗冻、抗磨等要求:W6 | m3 | 56.51 | 925.01 | 52272
3.5 | 500105003002 |  | 浆砌块石挡墙（块石利用） | 1. 材质及规格：浆砌块石挡墙 2. 砂浆强度等级：M10水泥砂浆 | m3 | 82.04 | 331.42 | 27190
3.6 | 500109001024 |  | C20砼基础 | 1. 部位及类型：基础 2. 设计龄期、强度等级及配合比：C20（2）42.5 | m3 | 47.02 | 787.4 | 37024
3.7 | 500109001025 |  | C20砼压顶 | 1. 部位及类型：压顶 2. 设计龄期、强度等级及配合比：C20（2）42.5 | m3 | 3.6 | 808.67 | 2911
3.8 | 500109001026 |  | C25W6钢筋砼溢流堰 | 1. 部位及类型：溢流堰 2. 设计龄期、强度等级及配合比：C25（2）42.5 3.抗渗、抗冻、抗磨等要求：W6 | m3 | 18.75 | 863.54 | 16191
3.9 | 500109001027 |  | C20砼底板 | 1. 部位及类型：底板 2. 设计龄期、强度等级及配合比：C20（2）42.5 | m3 | 29.15 | 787.4 | 22953
建筑工程分类分项工程量清单计价表
项目及标段名称: |  | 2022年嵊州市水库整治提升工程——崇仁镇湖塘湾水库 | [6 empty] | 第9页 共11页
序号 | 项目编码 |  | 项目名称 | 项目主要特征 | 计量 单位 | 工程 数量 | 单价 (元) | 合价 (元) | 主要技术 条款编码 | 备注
3.10 | 500109001028 |  | C20砼路面 | 1. 部位及类型：路面 2. 设计龄期、强度等级及配合比：C20（2）42.5 3. 厚度：15cm | m3 | 5.04 | 814.24 | 4104
3.11 | 500109001029 |  | C25钢筋砼刺墙 | 1. 部位及类型：刺墙 2. 设计龄期、强度等级及配合比：C25（2）42.5 | m3 | 3.34 | 885.52 | 2958
3.12 | 500109001030 |  | C25钢筋砼桥板 | 1. 部位及类型：桥板 2. 设计龄期、强度等级及配合比：C25（2）42.5 | m3 | 5.2 | 1093.66 | 5687
3.13 | 500109001031 |  | C25砼台帽 | 1. 部位及类型：台帽 2. 设计龄期、强度等级及配合比：C25（2）42.5 | m3 | 1.09 | 911.76 | 994
3.14 | 500109009003 |  | 伸缩缝 | 1. 伸缩缝部位：桥板与台帽连接处 2. 填料的种类、规格：油毛毡 | m2 | 4.2 | 98.4 | 413
3.15 | 500111001003 |  | 钢筋加工与安装 | 1. 工程部位：溢流堰、桥板、台帽、刺墙 | t | 2.5 | 7557.06 | 18893
3.16 | 500114010008 |  | 镀锌栏杆 | 镀锌栏杆 | m | 10 | 300 | 3000
3.17 | 500109009004 |  | 伸缩缝 | 1. 伸缩缝部位：挡墙、基础 2. 填料的种类、规格：沥青杉木板 | m2 | 14.48 | 119.05 | 1724
3.18 | 500109008002 |  | 止水工程 | 1. 材料材质：橡胶止水 | m | 35 | 137.26 | 4804
4 |  |  | 上坝道路 |  |  |  |  | 749601
4.1 | 500101001001 |  | 场地平整 | 1. 土类分级：三类土 | m2 | 13259.52 | 1.49 | 19757
建筑工程分类分项工程量清单计价表
项目及标段名称: |  | 2022年嵊州市水库整治提升工程——崇仁镇湖塘湾水库 | [6 empty] | 第10页 共11页
序号 | 项目编码 |  | 项目名称 | 项目主要特征 | 计量 单位 | 工程 数量 | 单价 (元) | 合价 (元) | 主要技术 条款编码 | 备注
4.2 | 500101002004 |  | 一般土方开挖 | 1. 土类分级：三类土 | m3 | 3246.54 | 3.45 | 11201
4.3 | 500102001002 |  | 一般石方开挖 | 1. 岩石级别：根据现场实际情况 | m3 | 3246.54 | 42.18 | 136939
4.4 | 500103023007 |  | 土方回填 | 1. 干密度：满足设计要求 2. 土类分级：山体开挖方 | m3 | 3579.71 | 7.89 | 28244
4.5 | 500105003003 |  | 浆砌块石挡墙（块石利用） | 1. 材质及规格：浆砌块石挡墙 2. 砂浆强度等级：M10水泥砂浆 | m3 | 315 | 331.42 | 104397
4.6 | 500109001032 |  | C20砼压顶 | 1. 部位及类型：压顶 2. 设计龄期、强度等级及配合比：C20（2）42.5 | m3 | 17.5 | 808.67 | 14152
4.7 | 500109001033 |  | C20砼排水沟 | 1. 部位及类型：排水沟 2. 设计龄期、强度等级及配合比：C20（2）42.5 | m3 | 461.52 | 873.52 | 403147
4.8 | 500114002001 |  | 混凝土管道铺设 | 1. 管道材料名称：钢筋砼管 2. 管材规格：DN500 | m | 42 | 363.33 | 15260
4.9 | 500114002002 |  | 混凝土管道铺设 | 1. 管道材料名称：钢筋砼管 2. 管材规格：DN300 | m | 32 | 212.97 | 6815
4.10 | 500109001034 |  | C20砼外包 | 1. 部位及类型：外包 2. 设计龄期、强度等级及配合比：C20（2）42.5 | m3 | 10.68 | 907.29 | 9690
5 |  |  | 其他 |  |  |  |  | 56500
5.1 | 500114010009 |  | 工作基点 | 工作基点 | 只 | 2 | 2000 | 4000
5.2 | 500114010010 |  | 校核基点 | 校核基点 | 只 | 2 | 2500 | 5000
建筑工程分类分项工程量清单计价表
项目及标段名称: |  | 2022年嵊州市水库整治提升工程——崇仁镇湖塘湾水库 | [6 empty] | 第11页 共11页
序号 | 项目编码 |  | 项目名称 | 项目主要特征 | 计量 单位 | 工程 数量 | 单价 (元) | 合价 (元) | 主要技术 条款编码 | 备注
5.3 | 500114010011 |  | 位移沉降点 | 位移沉降点 | 只 | 4 | 1000 | 4000
5.4 | 500114010012 |  | 标准化管理设施 | 标准化管理设施（标识标牌、简介牌等），暂估价 | 项 | 1 | 15000 | 15000
5.5 | 500114010013 |  | 水位尺 | 水位尺 | 根 | 17 | 500 | 8500
5.6 | 500114010014 |  | 白蚁防治 | 白蚁防治，暂估价 | 项 | 1 | 20000 | 20000
|  |  | 合计 |  |  |  |  | 3730778

## 措施项目清单计价表
措施项目清单计价表
项目及标段名称: |  | 2022年嵊州市水库整治提升工程——崇仁镇湖塘湾水库 | [5 empty] | 第1页 共1页
序号 | 项目编码 |  | 项目名称 | 项目主要特征 | 计量 单位 | 工程 数量 | 单价 (元) | 合价 (元) | 主要技术 条款编码 | 备注
1 |  |  | 导流工程 |  |  |  |  | 45000
| 500114011001 |  | 施工导流工程 | 施工导流工程 | 项 | 1 | 45000 | 45000
2 |  |  | 施工交通工程 |  |  |  |  | 20000
| 500114011002 |  | 施工便道 | 施工便道 | 项 | 1 | 20000 | 20000
3 |  |  | 施工供电工程 |  |  |  |  | 20000
| 500114011003 |  | 施工管理供电工程 | 施工管理供电工程 | 项 | 1 | 20000 | 20000
4 |  |  | 施工房屋建筑工程 |  |  |  |  | 45000
| 500114011004 |  | 施工用房 | 建设、监理单位、施工单位及设计代表用房 | 项 | 1 | 45000 | 45000
5 |  |  | 其他施工临时工程 |  |  |  |  | 38608
| 500114011005 |  | 其他临时建筑工程 | 按建安工程费的1%计取 | 项 | 1 | 38607.78 | 38608
|  |  | 合计 |  |  |  |  | 168608

## 其他项目清单计价表
其他项目清单计价表
项目及标段名称: |  | 2022年嵊州市水库整治提升工程——崇仁镇湖塘湾水库 |  |  | 第1页 共1页
序号 | 项目名称 |  | 计量单位 | 金额(元) | 备注
1 | 安全文明施工费 |  | 元 | 62390
2 | 保险费 |  | 元 | 30346
2.1 | 工程一切险 |  | 元 | 17547
2.2 | 第三者责任险 |  | 元 | 5000 | 保额100万元
2.3 | 农民工工伤保险 |  | 元 | 7799
3 | 预留金 |  | 元 | 180000 | 由发包人掌握
| 合计 |  |  | 272736

## 电、风、水、砂石基础单价汇总表
电、风、水、砂石基础单价汇总表
项目及标段名称: |  | 2022年嵊州市水库整治提升工程——崇仁镇湖塘湾水库 |  |  | 第1页 共1页
序号 | 名称 |  | 计量 单位 | 单价 | 备注
1 | 电 |  | kWh | 3.22
2 | 风 |  | m3 | 0.47
3 | 水 |  | m3 | 2.58
4 | 混凝土拌制 |  | m3 | 30.17
5 | 混凝土运输 |  | m3 | 15.47

## 混凝土(砂浆)配合比材料费表
混凝土(砂浆)配合比材料费表
项目及标段名称: |  | 2022年嵊州市水库整治提升工程——崇仁镇湖塘湾水库 | [9 empty] | 第1页 共1页
序 号 | 混凝土 (砂浆) 强度等级 | 水泥 强度 等级 | 级配 | 水灰比 | 每m3砼材料预算量 | [5 empty] | 单价 (元/m3) | 补差 (元/m3) | 备注
[5 empty] | 水泥(kg) | 砂(m3) | 石(m3) | 水(m3) | 外加剂 (kg) | 掺合料 (kg)
[5 empty] | 32.5:0.3; 42.5:0.3; | 60 | 60 | 2.58
[5 empty] | 32.5:0.2; 42.5:0.28; | 210 | 120.6
1 | C15 | 32.5 | 2 | 0.64 | 276.15 | 0.58 | 0.73 | 0.17 |  |  | 161.85 | 264.79 | [采用人工砂]
2 | C20 | 42.5 | 2 | 0.62 | 284.55 | 0.57 | 0.73 | 0.17 |  |  | 163.73 | 286.99 | [采用人工砂]
3 | C25 | 42.5 | 2 | 0.55 | 321.3 | 0.54 | 0.74 | 0.17 |  |  | 173.4 | 291.68 | [采用人工砂]
4 | C20 | 42.5 |  |  | 345.45 | 0.62 | 0.63 | 0.21 |  |  | 179.04 | 302.67 | [采用人工砂]
5 | C25 | 42.5 |  |  | 389.55 | 0.59 | 0.64 | 0.21 |  |  | 190.91 | 309.42 | [采用人工砂]
6 | M10 | 42.5 |  |  | 256.2 | 1.13 |  | 0.3 |  |  | 145.68 | 309.92 | [采用人工砂]
7 | C25 | 42.5 |  |  | 389.55 | 0.59 | 0.64 | 0.21 |  |  | 190.91 | 309.42 | [采用人工砂]

## 主要材料预算价格汇总表
主要材料预算价格汇总表
项目及标段名称: |  | 2022年嵊州市水库整治提升工程——崇仁镇湖塘湾水库 |  |  |  |  | 第1页 共1页
序号 | 材料名称 |  | 型号规格 | 计量单位 | 预算价(元) | 材料补差 | 备注
1 | 水泥 |  |  | t | 571 | 271
2 | 钢筋 |  | 综合 | t | 4573 | 1573
3 | 型钢 |  | 综合 | kg | 4.89 | 1.89
4 | 钢模板 |  |  | kg | 6.11
5 | 铁件 |  |  | kg | 6.64 | 3.64
6 | 铁钉 |  |  | kg | 4.42
7 | 铁丝 |  |  | kg | 4.42
8 | 柴油 |  |  | kg | 7.88 | 4.88
9 | 汽油 |  |  | kg | 9.53
10 | 黏土 |  |  | m3 | 40
11 | 石渣 |  |  | m3 | 51.2
12 | 砂 |  | 毛砂 | m3 | 235.5 | 205.5
13 | 砂 |  | 净砂 | m3 | 270 | 210
14 | 碎石 |  |  | m3 | 180.6 | 120.6
15 | 块石 |  |  | m3 | 190.4 | 130.4
16 | 橡胶止水带 |  |  | m | 81.42
17 | 水泥 32.5级 |  |  | kg | 0.5 | 0.2
18 | 水泥 42.5级 |  |  | kg | 0.58 | 0.28
19 | 混凝土管 |  | DN500 | m | 192.06
20 | 混凝土管 |  | DN300 | m | 118.25
21 | 高密度聚乙烯管1.25MPa |  | D110 | m | 43.11
22 | 高密度聚乙烯管0.8MPa |  | D400 | m | 386
23 | 中砂 |  |  | m3 | 270 | 210
24 | 粘土 |  |  | m3 | 40

## 施工机械台班费汇总表
施工机械台班费汇总表
项目及标段名称: |  | 2022年嵊州市水库整治提升工程——崇仁镇湖塘湾水库 | [11 empty] | 第1页 共3页
序 号 | 机械 名称 |  | 型号 规格 | 一 类 费 用 | 二类费用 | [8 empty] | 合计 | 补差
[5 empty] | 人工 (工日) | 汽油 (kg) | 柴油 (kg) | 电 (度) | 风 (m3) | 水 (t) | 煤 (kg) | 木柴 (kg) | 小计
[5 empty] | 128 | 9.53 | 3 | 3.22 | 0.47 | 2.58 |  | 435
1010 | 单斗挖掘机 液压 斗容1m3 |  |  | 429.59 | 192 |  | 189 | [5 empty] | 381 | 810.59 | 307.44
1021 | 装载机 斗容1m3 |  |  | 88.43 | 128 |  | 159 | [5 empty] | 287 | 375.43 | 258.64
1029 | 推土机 功率59kW |  |  | 121.64 | 192 |  | 123 | [5 empty] | 315 | 436.64 | 200.08
1030 | 推土机 功率74kW |  |  | 215.12 | 192 |  | 156 | [5 empty] | 348 | 563.12 | 253.76
1050 | 拖拉机 手扶式 功率11kW |  |  | 15.25 | 128 |  | 33 | [5 empty] | 161 | 176.25 | 53.68
1076 | 压路机 内燃 重量8~10t |  |  | 136.82 | 192 |  | 78 | [5 empty] | 270 | 406.82 | 126.88
1077 | 压路机 内燃 重量12~15t |  |  | 169.57 | 192 |  | 114 | [5 empty] | 306 | 475.57 | 185.44
1080 | 蛙式夯实机 功率2.8kW |  |  | 6.69 | 128 |  |  | 48.3 |  |  |  |  | 176.3 | 182.99
1081 | 风钻 手持式 |  |  | 10.52 |  |  |  |  | 355.32 | 3.35 |  |  | 358.67 | 369.19
1108 | 双胶轮车 |  |  | 4.14 | [9 empty] | 4.14
1126 | 水平定向钻机 ST-45型 |  |  | 1387.07 |  |  | 840 | [5 empty] | 840 | 2227.07 | 1366.4
2002 | 地质钻机 油压式、手把式150型 |  |  | 73.03 | 217.6 |  |  | 183.54 |  |  |  |  | 401.14 | 474.17
2013 | 灌浆泵 中低压 泥浆 |  |  | 42.7 | 192 |  |  | 225.4 |  |  |  |  | 417.4 | 460.1
2014 | 灌浆泵 中低压 砂浆 |  |  | 53.41 | 192 |  |  | 177.1 |  |  |  |  | 369.1 | 422.51
2016 | 泥浆搅拌机 |  |  | 53.87 | 102.4 |  |  | 215.74 |  |  |  |  | 318.14 | 372.01
施工机械台班费汇总表
项目及标段名称: |  | 2022年嵊州市水库整治提升工程——崇仁镇湖塘湾水库 | [11 empty] | 第2页 共3页
序 号 | 机械 名称 |  | 型号 规格 | 一 类 费 用 | 二类费用 | [8 empty] | 合计 | 补差
[5 empty] | 人工 (工日) | 汽油 (kg) | 柴油 (kg) | 电 (度) | 风 (m3) | 水 (t) | 煤 (kg) | 木柴 (kg) | 小计
[5 empty] | 128 | 9.53 | 3 | 3.22 | 0.47 | 2.58 |  | 435
2017 | 灰浆搅拌机 |  |  | 18.65 | 102.4 |  |  | 106.26 |  |  |  |  | 208.66 | 227.31
2039 | 泥浆泵 功率22kW |  |  | 41.08 | 102.4 |  |  | 412.16 |  |  |  |  | 514.56 | 555.64
2046 | 灌浆自动记录仪 |  |  | 55.84 |  |  |  | 3.22 |  |  |  |  | 3.22 | 59.06
2065 | 砂浆搅拌机 |  |  | 18.17 | 102.4 |  |  | 109.48 |  |  |  |  | 211.88 | 230.05
4014 | 混凝土搅拌机 出料0.4m3 |  |  | 41.85 | 128 |  |  | 167.44 |  |  |  |  | 295.44 | 337.29
4019 | 强制式混凝土搅拌机 出料0.35m3 |  |  | 45.35 | 128 |  |  | 363.86 |  |  |  |  | 491.86 | 537.21
4040 | 振捣器 插入式 功率2.2kW |  |  | 10.18 |  |  |  | 32.2 |  |  |  |  | 32.2 | 42.38
4042 | 振捣器 平板式 功率2.2kW |  |  | 8.45 |  |  |  | 32.2 |  |  |  |  | 32.2 | 40.65
4054 | 风（砂）水枪 耗风量 6m3/min |  |  | 3.65 |  |  |  |  | 564 | 61.92 |  |  | 625.92 | 629.57
4060 | 试压泵 2.5MPa |  |  | 7.95 | 102.4 |  |  | 32.2 |  |  |  |  | 134.6 | 142.55
4066 | 滑模台车（含动力设备） 混凝土面板 分缝宽度8m |  |  | 345.94 | 192 |  |  | 241.5 |  |  |  |  | 433.5 | 779.44
5003 | 载重汽车 汽油型 载重量5t |  |  | 81.8 | 128 | 304.96 | [6 empty] | 432.96 | 514.76
5008 | 载重汽车 柴油型 载重量15t |  |  | 283.86 | 192 |  | 171 | [5 empty] | 363 | 646.86 | 278.16
5011 | 自卸汽车 柴油型 载重量8t |  |  | 204.42 | 192 |  | 123 | [5 empty] | 315 | 519.42 | 200.08
施工机械台班费汇总表
项目及标段名称: |  | 2022年嵊州市水库整治提升工程——崇仁镇湖塘湾水库 | [11 empty] | 第3页 共3页
序 号 | 机械 名称 |  | 型号 规格 | 一 类 费 用 | 二类费用 | [8 empty] | 合计 | 补差
[5 empty] | 人工 (工日) | 汽油 (kg) | 柴油 (kg) | 电 (度) | 风 (m3) | 水 (t) | 煤 (kg) | 木柴 (kg) | 小计
[5 empty] | 128 | 9.53 | 3 | 3.22 | 0.47 | 2.58 |  | 435
6024 | 塔式起重机 起重量10t |  |  | 314.36 | 192 |  |  | 589.26 |  |  |  |  | 781.26 | 1095.62
6048 | 履带起重机 油动 起重量10t |  |  | 193.39 | 192 |  | 114 | [5 empty] | 306 | 499.39 | 185.44
6057 | 汽车起重机 柴油型 起重量8t |  |  | 204.38 | 192 |  | 84 | [5 empty] | 276 | 480.38 | 136.64
6058 | 汽车起重机 柴油型 起重量10t |  |  | 261.01 | 192 |  | 87 | [5 empty] | 279 | 540.01 | 141.52
6060 | 汽车起重机 柴油型 起重量16t |  |  | 337.73 | 192 |  | 108 | [5 empty] | 300 | 637.73 | 175.68
6094 | 卷扬机 起重量5t |  |  | 21.97 | 102.4 |  |  | 128.8 |  |  |  |  | 231.2 | 253.17
8033 | 离心式水泵 单级 功率7kW |  |  | 8.07 | 64 |  |  | 112.7 |  |  |  |  | 176.7 | 184.77
8034 | 离心式水泵 单级 功率17kW |  |  | 14.5 | 64 |  |  | 286.58 |  |  |  |  | 350.58 | 365.08
8035 | 离心式水泵 单级 功率30kW |  |  | 23.48 | 64 |  |  | 492.66 |  |  |  |  | 556.66 | 580.14
9001 | 电焊机 交流20~25kVA |  |  | 3.88 |  |  |  | 231.84 |  |  |  |  | 231.84 | 235.72
9014 | 对焊机 电弧型150kVA |  |  | 24.1 | 102.4 |  |  | 1275.12 | 17.86 | 33.54 |  |  | 1428.92 | 1453.02
9021 | 钢筋弯曲机 Φ6~40 |  |  | 16.88 | 102.4 |  |  | 41.86 |  |  |  |  | 144.26 | 161.14
9026 | 钢筋切断机 功率20kW |  |  | 15.41 | 102.4 |  |  | 289.8 |  |  |  |  | 392.2 | 407.61
9027 | 钢筋调直机 功率4~14kW |  |  | 28.56 | 102.4 |  |  | 38.64 |  |  |  |  | 141.04 | 169.6
9101 | 电熔焊接机 型号DRH-160A |  |  | 6.99 |  |  |  | 22.54 |  |  |  |  | 22.54 | 29.53