## 表10_2_2-12 招标控制价费用表
【表10.2.2-12】
招标控制价费用表
工程名称:嵊州市三界镇中学连廊改造 |  |  |  |  | 第1页 共1页
序号 | 工程名称 | 金额(元) | 其中：（元） |  |  |  | 备注
|  |  | 暂估价 | 安全文明 施工基本费 | 规费 | 税金
1 | 单位工程 | 578811.96 |  | 6966.51 | 40453.61 | 47791.81
1.1 | 建筑 | 533425.65 |  | 6375.39 | 37395.16 | 44044.32
1.2 | 安装 | 45386.31 |  | 591.12 | 3058.45 | 3747.49
合计 |  | 578812 |  | 6966.51 | 40453.61 | 47791.81

## 1_表10_2_2-13 【不含单列】单位(专业)工程招
【表10.2.2-13】
单位（专业）工程招标控制价费用表
工程名称:单位工程-建筑 |  |  | 标段: | 第1页 共1页
序号 | 费用名称 |  | 计算公式 | 金额 (元) | 备注
1 | 分部分项工程费 |  | ∑(分部分项工程量×综合单价） | 419728.71 | 见表10.2.2-16
1.1 | 其中 | 人工费+机械费 | ∑分部分项（定额人工费+定额机械费） | 122903.51
2 | 措施项目费 |  | （2.1+2.2） | 22661.75
2.1 | 施工技术措施项目费 |  | ∑(技措项目工程量×综合单价） | 16286.36 | 见表10.2.2-16
2.1.1 | 其中 | 人工费+机械费 | ∑技措项目（定额人工费+定额机械费） | 11033.32
2.2 | 施工组织措施项目费 |  | (1.1+2.1.1)×4.76% | 6375.39 | 见表10.2.2-20
2.2.1 | 其中 | 安全文明施工基本费 | (1.1+2.1.1)×4.76% | 6375.39 | 见表10.2.2-20
3 | 其他项目费 |  | （3.1+3.2+3.3+3.4） | 9595.71
3.1 | 暂列金额 |  | 3.1.1+3.1.2+3.1.3 | 9595.71 | 见表10.2.2-21
3.1.1 | 其中 | 标化工地增加费 | 按招标文件规定额度列计 |  | 见表10.2.2-22
3.1.2 |  | 优质工程增加费 | 按招标文件规定额度列计 |  | 见表10.2.2-22
3.1.3 |  | 其他暂列金额 | 按招标文件规定额度列计 | 9595.71 | 见表10.2.2-22
3.2 | 暂估价 |  | 3.2.1+3.2.2+3.2.3 |  | 见表10.2.2-21
3.2.1 | 其中 | 材料（工程设备）暂估价 | 按招标文件规定额度列计 (或计入综合单价) |  | 见表10.2.2-23
3.2.2 |  | 专业工程暂估价 | 按招标文件规定额度列计 |  | 见表10.2.2-24
3.2.3 |  | 专项技术措施暂估价 | 按招标文件规定额度列计 |  | 见表10.2.2-25
3.3 | 计日工 |  | ∑计日工(暂估数量×综合单价） |  | 见表10.2.2-21
3.4 | 施工总承包服务费 |  | 3.4.1+3.4.2 |  | 见表10.2.2-21
3.4.1 | 其中 | 专业发包工程管理费 | ∑专业发包工程（暂估金额×费率） |  | 见表10.2.2-27
3.4.2 |  | 甲供材料设备管理费 | 甲供材料暂估金额×费率+甲供设备暂估金额×费率 |  | 见表10.2.2-27
4 | 规费 |  | (1.1+2.1.1)×27.92% | 37395.16
5 | 税金 |  | (1+2+3+4)×9% | 44044.32
招标控制价合计 |  |  | 1+2+3+4+5 | 533425.65

## 1_表10_2_2-16 分部分项工程清单与计价表
【表10.2.2-16】
分部分项工程清单与计价表
单位(专业)工程名称:单位工程-建筑 | [5 empty] | 标段: |  |  | 第1页 共6页
序号 | 项目编码 | 项目名称 | 项目特征 | 计量 单位 | 工程量 | 金 额 (元) |  |  |  |  | 备注
[6 empty] | 综合单价 | 合价 | 其中
[8 empty] | 人工费 | 机械费 | 暂估价
|  | 厕所地面 |  |  |  |  | 30069.93 | 7113.61 | 89.19
1 | 01B001 | 原有大便槽小便槽拆除及清理 | 1.原有大便槽小便槽拆除及清理 2.垃圾外运运距投标人自行考虑 | 项 | 1 | 1500 | 1500
2 | 011605001001 | 平面块料拆除 | 1.地砖地面拆除至楼面基层 2.自卸汽车运石渣,运距投标人自行考虑 | m2 | 130.08 | 21.41 | 2785.01 | 2246.48 | 54.63
3 | 010904002001 | 楼（地）面涂膜防水 | 1.防水膜品种：1.5厚高聚物改性沥青防水涂料二布六涂 | m2 | 130.08 | 53.31 | 6934.56 | 330.4
4 | 010903002001 | 墙面涂膜防水 | 1.防水膜品种：1.5厚高聚物改性沥青防水涂料二布六涂周边上翻600mm | m2 | 88.61 | 58.64 | 5196.09 | 359.76
5 | 011102003001 | 块料楼地面 | 1、10厚300*300防滑地砖面层（纯水泥浆擦缝） 2、20厚M15干硬性水泥砂浆结合层，5厚M20水泥砂浆黏贴层 3、水泥砂浆一道 | m2 | 132.94 | 102.71 | 13654.27 | 4176.97 | 34.56
|  | 办公室及外走廊 |  |  |  |  | 21705.78 | 1679.65 | 206.94
6 | 011602001001 | 混凝土构件拆除 | 1、凿除并清理原有水磨石讲台 2、运距投标人自行考虑 | m3 | 2.00 | 205.71 | 411.42 | 136.78 | 204.84
7 | 011101006001 | 平面砂浆找平层 | 1、水泥浆一道（内掺建筑胶） 2、M15水泥砂浆找坡找平最薄处20厚 | m2 | 10.00 | 25.61 | 256.1 | 101 | 2.1
8 | 011104002001 | 竹、木（复合）地板 | 1、铺设防潮纸二层 2、12厚强化复合地板面层 | m2 | 147.43 | 142.7 | 21038.26 | 1441.87
|  | 内墙 |  |  |  |  | 130068.75 | 57035.18 | 585.1
本页小计 | [6 empty] | 51775.71 | 8793.26 | 296.13
【表10.2.2-16】
分部分项工程清单与计价表
单位(专业)工程名称:单位工程-建筑 | [5 empty] | 标段: |  |  | 第2页 共6页
序号 | 项目编码 | 项目名称 | 项目特征 | 计量 单位 | 工程量 | 金 额 (元) |  |  |  |  | 备注
[6 empty] | 综合单价 | 合价 | 其中
[8 empty] | 人工费 | 机械费 | 暂估价
9 | 010401004001 | 多孔砖墙 | 1.非黏土烧结多孔砖 墙厚1/2砖^DM M7.5 | m3 | 11.87 | 571.83 | 6787.62 | 1843.89 | 18.52
10 | 010401004002 | 多孔砖墙 | 1、门窗洞口封堵，页岩烧结多孔砖一砖砌筑 | m3 | 0.86 | 536.75 | 461.61 | 100.7 | 1.7
11 | 011605002001 | 立面块料拆除 | 1.凿除并清理干净墙体瓷砖及上回你啥叫层至墙体基层 2.自卸汽车运石渣，运距投标人自行考虑 | m2 | 267.94 | 9.14 | 2448.97 | 1910.41 | 112.53
12 | 011604002001 | 立面抹灰层拆除 | 1.墙面抹灰面铲除 2.自卸汽车运石渣，运距投标人自行考虑 | m2 | 633.11 | 9.32 | 5900.59 | 4666.02 | 208.93
13 | 011204003001 | 块料墙面 | 1、14厚M15水泥砂浆分层抹平 2、6厚专用胶泥黏贴层 3、10厚300*600瓷砖，填缝剂勾缝 | m2 | 297.89 | 145.62 | 43378.74 | 16050.31 | 44.68
14 | 011201001001 | 墙面一般抹灰 | 1、20厚M15水泥砂浆分层抹平 | m2 | 632.70 | 34.2 | 21638.34 | 10211.78 | 151.85
15 | 011407001001 | 墙面喷刷涂料 | 1、满刮外墙腻子二遍 2、白色内墙无机涂料二度饰面 | m2 | 632.70 | 27.67 | 17506.81 | 10490.17
16 | 011204003002 | 块料墙面 | 1、专用界面剂一道甩毛（甩前喷湿墙面） 2、14厚M15水泥砂浆分层抹平 3、6厚M20水泥砂浆黏贴层 4、9厚300*600瓷砖面层，填缝剂勾缝 | m2 | 173.60 | 140.46 | 24383.86 | 9850.06 | 36.46
17 | 011102001001 | 石材楼地面 | 1、20厚花岗岩压顶 | m2 | 49.68 | 144.6 | 7183.73 | 1788.48 | 10.43
本页小计 | [6 empty] | 129690.27 | 56911.82 | 585.1
【表10.2.2-16】
分部分项工程清单与计价表
单位(专业)工程名称:单位工程-建筑 | [5 empty] | 标段: |  |  | 第3页 共6页
序号 | 项目编码 | 项目名称 | 项目特征 | 计量 单位 | 工程量 | 金 额 (元) |  |  |  |  | 备注
[6 empty] | 综合单价 | 合价 | 其中
[8 empty] | 人工费 | 机械费 | 暂估价
18 | 011502001001 | 金属装饰线 | 瓷砖墙面阳角用不锈钢圆角护角线 | m | 24.00 | 15.77 | 378.48 | 123.36
|  | 天棚 |  |  |  |  | 52265.32 | 23272.82 | 237.46
19 | 011604003001 | 天棚抹灰面拆除 | 1.铲除并清理干净原有粉刷涂料面层至楼板基层 2.自卸汽车运石渣，运距投标人自行考虑 | m2 | 711.70 | 11.22 | 7985.27 | 6362.6 | 234.86
20 | 011302001001 | 吊顶天棚 | 1、阻燃木龙骨基层 2、PVC吊顶面+成品收边条收口 | m2 | 130.08 | 110 | 14308.8 | 3203.87 | 2.6
21 | 011302001002 | 吊顶天棚 | 1、轻钢龙骨（国标U50） 2、矿棉板吊顶面+成品收边条收口 | m2 | 127.32 | 102.33 | 13028.66 | 3487.29
22 | 011407002002 | 天棚喷刷涂料 | 1、清补基层满刮外墙腻子 2、白色内墙无机涂料二度饰面 | m2 | 581.62 | 29.13 | 16942.59 | 10219.06
|  | 踏步及厕所配件 |  |  |  |  | 48598.8 | 7968.84 | 21.03
23 | 010507004001 | 台阶 | 1、页岩烧结多孔砖 | m3 | 10.62 | 536.75 | 5700.29 | 1243.5 | 21.03
24 | 01B002 | 大便槽 | 1、1.5厚成品拉丝不锈钢大便槽，做法详见设计图纸 | m | 37.76 | 356.55 | 13463.33 | 1659.55
25 | 01B004 | 小便槽 | 1、1.5厚成品拉丝不锈钢小便槽，做法详见设计图纸 | m | 14.00 | 419.48 | 5872.72 | 723.94
本页小计 | [6 empty] | 77680.14 | 27023.17 | 258.49
【表10.2.2-16】
分部分项工程清单与计价表
单位(专业)工程名称:单位工程-建筑 | [5 empty] | 标段: |  |  | 第4页 共6页
序号 | 项目编码 | 项目名称 | 项目特征 | 计量 单位 | 工程量 | 金 额 (元) |  |  |  |  | 备注
[6 empty] | 综合单价 | 合价 | 其中
[8 empty] | 人工费 | 机械费 | 暂估价
26 | 01B003 | 小便槽 | 1、1.5厚拉丝不锈钢槽，端点与乃见焊接牢固 2、12厚木工板基层，专用粘结层 | m | 14.00 | 378.17 | 5294.38 | 731.22
27 | 01B005 | 不锈钢饰面板 | 1、成品不锈钢挡板600*1300 | m2 | 3.12 | 434.09 | 1354.36 | 69.01
28 | 01B006 | 成品厕所隔断 | 1.成品厕所隔断 | m2 | 85.92 | 180.56 | 15513.72 | 3541.62
29 | 01B007 | 喷水花管 | 1、喷水花管,不锈钢材质φ32*2孔间距300mm,孔洞尺寸为3mm 2、L25*3 | m | 14.00 | 100 | 1400
|  | 屋面 |  |  |  |  | 15899.53 | 4638.9 | 94.21
30 | 011607002001 | 防水层拆除 | 1、铲除原有防水卷材至现浇抗渗钢筋混凝土板 2、自卸汽车运垃圾，运距投标人自行考虑 | m2 | 192.28 | 16.54 | 3180.31 | 2565.02 | 63.45
31 | 010902001001 | 屋面卷材防水 | 1、3厚SBS改性沥青防水卷材(四周上翻≥300); | m2 | 215.02 | 42.02 | 9035.14 | 574.1
32 | 011101001001 | 水泥砂浆楼地面 | 1、M20水泥砂浆找平找坡(最薄10); | m2 | 192.28 | 19.16 | 3684.08 | 1499.78 | 30.76
|  | 外墙 |  |  |  |  | 68364.44 | 24183.55 | 270.35
33 | 011604002002 | 立面抹灰层拆除 | 1、凿除并清理原有外墙面层及水泥砂浆至墙体基层 2、自卸汽车运垃圾，运距投标人自行考虑 | m2 | 422.42 | 9.32 | 3936.95 | 3113.24 | 139.4
本页小计 | [6 empty] | 43398.94 | 12093.99 | 233.61
【表10.2.2-16】
分部分项工程清单与计价表
单位(专业)工程名称:单位工程-建筑 | [5 empty] | 标段: |  |  | 第5页 共6页
序号 | 项目编码 | 项目名称 | 项目特征 | 计量 单位 | 工程量 | 金 额 (元) |  |  |  |  | 备注
[6 empty] | 综合单价 | 合价 | 其中
[8 empty] | 人工费 | 机械费 | 暂估价
34 | 011201001003 | 墙面一般抹灰 | 1、20厚M20水泥砂浆打底,甩毛; 2、界面剂一层 3、5厚高强抗裂砂浆高强复合耐碱玻纤网;满刮外墙腻子二遍 | m2 | 422.42 | 78.01 | 32952.98 | 16972.84 | 130.95
35 | 011407001002 | 墙面喷刷涂料 | 1、满刮外墙腻子二遍 2、2mm厚岩片真石漆面层(无毒无味,颜色参照校内已改造教学楼外墙,勾缝剂勾缝) | m2 | 422.42 | 74.51 | 31474.51 | 4097.47
|  | 门窗拆除及更换 |  |  |  |  | 44020.28 | 5011.29 | 192.93
36 | 011610002001 | 金属门窗拆除 | 1、原有门窗拆除及清理 2、自卸汽车运垃圾，运距投标人自行考虑 | m2 | 116.22 | 25.95 | 3015.91 | 2299.99 | 192.93
37 | 010801001001 | 木质门 | 1、成品木质门安装M1021（包括五金配件） | 樘 | 3 | 1309.43 | 3928.29 | 251.94
38 | 010801001002 | 木质门 | 1、成品木质门安装M1024（包括五金配件） | 樘 | 4 | 1480.98 | 5923.92 | 357.08
39 | 010807004001 | 金属纱窗 | 1.铝合金推拉纱窗扇安装 | m2 | 22.28 | 69.71 | 1553.14 | 305.46
40 | 010807001001 | 金属（塑钢、断桥）窗 | 1、普通铝合金推拉窗 | m2 | 66.90 | 288.77 | 19318.71 | 1176.77
41 | 010807001002 | 金属（塑钢、断桥）窗 | 1、普通铝合金推拉窗，磨砂玻璃 | m2 | 35.25 | 291.64 | 10280.31 | 620.05
|  | 零星 |  |  |  |  | 8735.88
本页小计 | [6 empty] | 108447.77 | 26081.6 | 323.88
【表10.2.2-16】
分部分项工程清单与计价表
单位(专业)工程名称:单位工程-建筑 | [5 empty] | 标段: |  |  | 第6页 共6页
序号 | 项目编码 | 项目名称 | 项目特征 | 计量 单位 | 工程量 | 金 额 (元) |  |  |  |  | 备注
[6 empty] | 综合单价 | 合价 | 其中
[8 empty] | 人工费 | 机械费 | 暂估价
42 | 01B008 | 原屋面防雷系统修复 | 1.原屋面防雷系统修复 | 项 | 1 | 1000 | 1000
43 | 01B010 | 不锈钢盖 | 1、原有连廊屋面水箱更换水箱盖,采用304不锈钢(尺寸为2100X2100) | m2 | 4.41 | 468 | 2063.88
44 | 01B011 | 不锈钢挡水条 | 1、原有连廊与教学楼连接处用304不锈钢挡水条封堵。 | m | 26.40 | 80 | 2112
45 | 01B012 | 讲台、黑板及报告栏凿除费 | 1、考虑一笔两个教室讲台、黑板及报告栏凿除费用。 | 项 | 1 | 800 | 800
46 | 01B013 | 布艺窗帘 | 布艺窗帘 | m2 | 40.00 | 60 | 2400
47 | 01B014 | 塑料卷帘 | 塑料卷帘 | m2 | 8.00 | 45 | 360
本页小计 | [6 empty] | 8735.88
合计 | [6 empty] | 419728.71 | 130903.84 | 1697.21

## 1_表10_2_2-16 施工技术措施项目清单与计价表
【表10.2.2-16】
施工技术措施项目清单与计价表
单位(专业)工程名称:单位工程-建筑 | [5 empty] | 标段: |  |  | 第1页 共1页
序号 | 项目编码 | 项目名称 | 项目特征 | 计量 单位 | 工程量 | 金 额 (元) |  |  |  |  | 备注
[6 empty] | 综合单价 | 合价 | 其中
[8 empty] | 人工费 | 机械费 | 暂估价
|  | [请输入分部名称,电子评标勿删] |  |  |  |  | 16286.36 | 10559.29 | 1500.21
1 | 011701006001 | 满堂脚手架 | 1.满堂脚手架 ~基本层3.6m～5.2m | m2 | 626.30 | 12.48 | 7816.22 | 5461.34 | 250.52
2 | 011701002001 | 外脚手架 | 1.外墙脚手架 高度20m以内`如仅勾缝、刷浆、腻子或油漆时 | m2 | 991.82 | 8.54 | 8470.14 | 5097.95 | 1249.69
本页小计 | [6 empty] | 16286.36 | 10559.29 | 1500.21
合计 | [6 empty] | 16286.36 | 10559.29 | 1500.21

## 1_表10_2_2-20 施工组织(总价)措施项目清单与
【表10.2.2-20】
施工组织（总价）措施项目清单与计价表
工程名称:建筑 |  |  | 标段: | 第1页 共1页
序号 | 项目编号 | 项目名称 | 计算基础 | 费率 (%) | 金额 (元) | 备注
1 | 011707001001 | 安全文明施工费 |  |  | 6375.39
1.1 |  | 安全文明施工基本费 | 定额人工费+定额机械费 | 4.76 | 6375.39
2 | Z01110900801 | 提前竣工增加费 | 定额人工费+定额机械费
3 | 011707004001 | 二次搬运费 | 定额人工费+定额机械费
4 | 011707005001 | 冬雨季施工增加费 | 定额人工费+定额机械费
5 |  | 其他施工组织措施费 | 按相关规定计算
合 计 |  |  |  |  | 6375.39

## 1_表10_2_2-22 暂列金额明细表
【表10.2.2-22】
暂列金额明细表
工程名称:建筑 |  |  | 标段: | 第1页 共1页
序号 | 项 目 名 称 | 计量单位 | 暂定金额(元) | 备注
1 | 标化工地增加费 | 项
2 | 优质工程增加费 | 项
3 | 其他暂列金额 | 项 | 9595.71 | 估算比例一般不高于5%
3.1 | 其他暂列金额 | 项 | 9595.71
合计 |  |  | 9595.71 | -

## 1_表10_2_2-29 主要工日一览表
【表10.2.2-29】
主要工日一览表
工程名称:建筑 |  |  | 标段: |  | 第1页 共1页
序号 | 工日名称（类别） | 单位 | 数 量 | 单价(元) | 合价（元） | 备注
1 | 一类人工 | 工日 | 0.162 | 135 | 21.87
2 | 二类人工 | 工日 | 262.223 | 146 | 38284.56
3 | 三类人工 | 工日 | 617.662 | 167 | 103149.55

## 1_表10_2_2-31 主要材料和工程设备一览表
【表10.2.2-31】
主要材料和工程设备一览表
工程名称:建筑 |  |  |  | 标段: |  | 第1页 共2页
序号 | 名称、规格、型号 | 单位 | 数量 | 单价(元) | 合价（元） | 备注
1 | 拉丝不锈钢板1.5 | m2 | 60.161 | 332 | 19973.45
2 | 铁件 | kg | 21.515 | 6.64 | 142.86
3 | 预埋铁件 | kg | 1.031 | 6.64 | 6.85
4 | 镀锌铁丝18# | kg | 18.84 | 4.42 | 83.27
5 | 普通硅酸盐水泥PO 42.5综合 | kg | 635.852 | 0.56 | 357.35
6 | 白色硅酸盐水泥425#、二级白度 | kg | 115.754 | 0.61 | 70.73
7 | 非粘土烧结页岩多孔砖240×115×90 | 千块 | 8.047 | 840.7 | 6765.11
8 | 干混地面砂浆DS M15.0 | kg | 5096.746 | 0.35 | 1783.86
9 | 干混地面砂浆DS M20.0 | kg | 7737.109 | 0.36 | 2777.62
10 | 干混抹灰砂浆DP M15.0 | kg | 35686.865 | 0.37 | 13275.51
11 | 干混抹灰砂浆DP M20.0 | kg | 17631.081 | 0.38 | 6682.18
12 | 干混砌筑砂浆DM M7.5 | kg | 6498.278 | 0.35 | 2248.4
13 | 抗裂抹面砂浆 | kg | 2908.362 | 1.63 | 4746.45
14 | 杉板枋材 | m3 | 2.341 | 1681 | 3935.22
15 | 细木工板δ12 | m2 | 11.76 | 32.05 | 376.91
16 | 瓷砖500×500 | m2 | 485.635 | 55 | 26709.93
17 | 地砖300×300 | m2 | 136.928 | 45 | 6161.76
18 | 长条复合地板 | m2 | 154.802 | 100 | 15480.2
19 | 天然石材饰面板 | m2 | 50.674 | 85 | 4307.29
20 | 装饰门扇 | m2 | 15.9 | 550 | 8745
21 | 铝合金断桥隔热推拉窗 1.4厚 5+9A+5中空玻璃 | m2 | 63.843 | 195 | 12449.39
22 | 铝合金断桥隔热推拉窗磨砂玻璃 | m2 | 33.639 | 198 | 6660.52
23 | 铝合金推拉纱窗扇 | m2 | 22.28 | 53.1 | 1183.07
24 | 铝合金角线50×50×1 | m | 25.44 | 8 | 203.52
25 | 白色内墙无机涂料 | kg | 350.21 | 15.93 | 5578.85
26 | 自粘聚合物改性沥青防水卷材3.0mm I型 N类 | m2 | 245.123 | 30.97 | 7591.46
27 | SBS改性沥青防水涂料H型 | kg | 748.839 | 15.04 | 11262.54
28 | 电 | kW·h | 44.092 | 0.88 | 38.8
【表10.2.2-31】
主要材料和工程设备一览表
工程名称:建筑 |  |  |  | 标段: |  | 第2页 共2页
序号 | 名称、规格、型号 | 单位 | 数量 | 单价(元) | 合价（元） | 备注
29 | 水 | m3 | 68.272 | 5.73 | 391.2
30 | 安全网 | m2 | 26.055 | 6.64 | 173.01

## 1_表10_2_2-32 主要机械台班一览表
【表10.2.2-32】
主要机械台班一览表
工程名称:建筑 |  |  |  | 标段: | 第1页 共1页
序号 | 机械名称、规格、型号 | 单位 | 数 量 | 单价(元) | 合价（元） | 备注
1 | 手持式风动凿岩机 | 台班 | 0.85 | 12.61 | 10.72
2 | 载货汽车4t | 台班 | 3.458 | 435.03 | 1504.33
3 | 自卸汽车15t | 台班 | 1.15 | 907.57 | 1043.71
4 | 灰浆搅拌机200L | 台班 | 0.164 | 167.09 | 27.4
5 | 干混砂浆罐式搅拌机20000L | 台班 | 2.193 | 208.41 | 457.04
6 | 木工圆锯机500mm | 台班 | 0.104 | 30.08 | 3.13
7 | 内燃空气压缩机3m3/min | 台班 | 0.42 | 383.11 | 160.91

## 2_表10_2_2-13 【不含单列】单位(专业)工程招
【表10.2.2-13】
单位（专业）工程招标控制价费用表
工程名称:单位工程-安装 |  |  | 标段: | 第1页 共1页
序号 | 费用名称 |  | 计算公式 | 金额 (元) | 备注
1 | 分部分项工程费 |  | ∑(分部分项工程量×综合单价） | 33861.85 | 见表10.2.2-16
1.1 | 其中 | 人工费+机械费 | ∑分部分项（定额人工费+定额机械费） | 9912.47
2 | 措施项目费 |  | （2.1+2.2） | 3902.07
2.1 | 施工技术措施项目费 |  | ∑(技措项目工程量×综合单价） | 3310.95 | 见表10.2.2-16
2.1.1 | 其中 | 人工费+机械费 | ∑技措项目（定额人工费+定额机械费） | 72.67
2.2 | 施工组织措施项目费 |  | (1.1+2.1.1)×5.92% | 591.12 | 见表10.2.2-20
2.2.1 | 其中 | 安全文明施工基本费 | (1.1+2.1.1)×5.92% | 591.12 | 见表10.2.2-20
3 | 其他项目费 |  | （3.1+3.2+3.3+3.4） | 816.45
3.1 | 暂列金额 |  | 3.1.1+3.1.2+3.1.3 | 816.45 | 见表10.2.2-21
3.1.1 | 其中 | 标化工地增加费 | 按招标文件规定额度列计 |  | 见表10.2.2-22
3.1.2 |  | 优质工程增加费 | 按招标文件规定额度列计 |  | 见表10.2.2-22
3.1.3 |  | 其他暂列金额 | 按招标文件规定额度列计 | 816.45 | 见表10.2.2-22
3.2 | 暂估价 |  | 3.2.1+3.2.2+3.2.3 |  | 见表10.2.2-21
3.2.1 | 其中 | 材料（工程设备）暂估价 | 按招标文件规定额度列计 (或计入综合单价) |  | 见表10.2.2-23
3.2.2 |  | 专业工程暂估价 | 按招标文件规定额度列计 |  | 见表10.2.2-24
3.2.3 |  | 专项技术措施暂估价 | 按招标文件规定额度列计 |  | 见表10.2.2-25
3.3 | 计日工 |  | ∑计日工(暂估数量×综合单价） |  | 见表10.2.2-21
3.4 | 施工总承包服务费 |  | 3.4.1+3.4.2 |  | 见表10.2.2-21
3.4.1 | 其中 | 专业发包工程管理费 | ∑专业发包工程（暂估金额×费率） |  | 见表10.2.2-27
3.4.2 |  | 甲供材料设备管理费 | 甲供材料暂估金额×费率+甲供设备暂估金额×费率 |  | 见表10.2.2-27
4 | 规费 |  | (1.1+2.1.1)×30.63% | 3058.45
5 | 税金 |  | (1+2+3+4)×9% | 3747.49
招标控制价合计 |  |  | 1+2+3+4+5 | 45386.31

## 2_表10_2_2-16 分部分项工程清单与计价表
【表10.2.2-16】
分部分项工程清单与计价表
单位(专业)工程名称:单位工程-安装 | [5 empty] | 标段: |  |  | 第1页 共7页
序号 | 项目编码 | 项目名称 | 项目特征 | 计量 单位 | 工程量 | 金 额 (元) |  |  |  |  | 备注
[6 empty] | 综合单价 | 合价 | 其中
[8 empty] | 人工费 | 机械费 | 暂估价
|  | 电气工程 |  |  |  |  | 10353.1 | 3042.11 | 32.62
1 | 030411001001 | 配管 | 1、名称：紧定式钢管 2、材质：钢质 3、规格：JDG20 4、配置形式及部位：砖、混凝土结构暗配/吊顶内敷设 | m | 177.34 | 11.69 | 2073.1 | 721.77 | 8.87
2 | 030411001002 | 配管 | 1、名称：紧定式钢管 2、材质：钢质 3、规格：JDG20 4、配置形式及部位：砖、混凝土结构明配/吊顶内敷设 | m | 60.03 | 15.38 | 923.26 | 405.2
3 | 030411004001 | 配线 | 1、配线形式：管内/桥架内穿线 2、型号、规格：WDZ-BV2.5 3、材质：铜 | m | 183.09 | 3.11 | 569.41 | 120.84
4 | 030411004002 | 配线 | 1、配线形式：管内/桥架内穿线 2、型号、规格：NHBV2.5 3、材质：铜 | m | 527.77 | 3.24 | 1709.97 | 348.33
5 | 030411004003 | 配线 | 1、配线形式：管内/桥架内穿线 2、型号、规格：NHBVR2.5 3、材质：铜 | m | 58.30 | 3.46 | 201.72 | 38.48
6 | 030411004004 | 配线 | 1、配线形式：管内/桥架内穿线 2、型号、规格：BV2.5 3、材质：铜 | m | 184.32 | 2.96 | 545.59 | 121.65
本页小计 | [6 empty] | 6023.05 | 1756.27 | 8.87
【表10.2.2-16】
分部分项工程清单与计价表
单位(专业)工程名称:单位工程-安装 | [5 empty] | 标段: |  |  | 第2页 共7页
序号 | 项目编码 | 项目名称 | 项目特征 | 计量 单位 | 工程量 | 金 额 (元) |  |  |  |  | 备注
[6 empty] | 综合单价 | 合价 | 其中
[8 empty] | 人工费 | 机械费 | 暂估价
7 | 030411004005 | 配线 | 1、配线形式：管内/桥架内穿线 2、型号、规格：BVR2.5 3、材质：铜 | m | 92.16 | 3.15 | 290.3 | 60.83
8 | 030412005001 | 荧光灯 | 1、名称：LED吸顶灯 2、规格：600*600 3、安装位置：吸顶式 | 套 | 19 | 111.16 | 2112.04 | 332.88
9 | 030404034001 | 照明开关 | 1、名称：双联单控开关 2、规格、型号：86型250V 10A 3、安装高度及方式：暗敷，底边距地1.3m | 个 | 9 | 18.28 | 164.52 | 64.35
10 | 030404035001 | 插座 | 1.名 称：空调插座 2.规 格：86型250V,16A 3.安装方式：暗装 | 个 | 7 | 24.02 | 168.14 | 59.08
11 | 030404035002 | 插座 | 1.名 称：单相两孔、三孔插座 2.规 格：86型250V,10A 3.安装方式：暗装 | 个 | 46 | 20.45 | 940.7 | 388.24
12 | 030411006001 | 接线盒 | 1、名称：灯头盒、接线盒 2、材质：塑料 | 个 | 19 | 5.96 | 113.24 | 57.19
13 | 030411006002 | 接线盒 | 1、名称：开关盒 2、材质：塑料 | 个 | 9 | 5.69 | 51.21 | 28.53
14 | 030411006003 | 接线盒 | 1、名称：插座盒 2、材质：塑料 | 个 | 46 | 5.69 | 261.74 | 145.82
15 | 030414002001 | 送配电装置系统 | 1、型号：交流供电系统调试 2、电压等级（kV）：1kV以下 | 系统 | 1 | 228.16 | 228.16 | 148.92 | 23.75
本页小计 | [6 empty] | 4330.05 | 1285.84 | 23.75
【表10.2.2-16】
分部分项工程清单与计价表
单位(专业)工程名称:单位工程-安装 | [5 empty] | 标段: |  |  | 第3页 共7页
序号 | 项目编码 | 项目名称 | 项目特征 | 计量 单位 | 工程量 | 金 额 (元) |  |  |  |  | 备注
[6 empty] | 综合单价 | 合价 | 其中
[8 empty] | 人工费 | 机械费 | 暂估价
|  | 给水工程 |  |  |  |  | 6194.81 | 2029.54 | 95.41
16 | 031001007001 | 复合管 | 1、安装部位：室内 2、介质：给水 3、材质、规格：衬塑钢管 DN50 4、连接形式：丝扣连接 5、压力试验及吹、洗 设计要求：按设计要求 | m | 12.20 | 68.26 | 832.77 | 241.44 | 9.27
17 | 031001007002 | 复合管 | 1、安装部位：室内 2、介质：给水 3、材质、规格：衬塑钢管 DN40 4、连接形式：丝扣连接 5、压力试验及吹、洗 设计要求：按设计要求 | m | 18.86 | 59.41 | 1120.47 | 365.32 | 13.96
18 | 031001007003 | 复合管 | 1、安装部位：室内 2、介质：给水 3、材质、规格：衬塑钢管 DN25 4、连接形式：丝扣连接 5、压力试验及吹、洗 设计要求：按设计要求 | m | 12.60 | 44.32 | 558.43 | 201.6 | 6.55
本页小计 | [6 empty] | 2511.67 | 808.36 | 29.78
【表10.2.2-16】
分部分项工程清单与计价表
单位(专业)工程名称:单位工程-安装 | [5 empty] | 标段: |  |  | 第4页 共7页
序号 | 项目编码 | 项目名称 | 项目特征 | 计量 单位 | 工程量 | 金 额 (元) |  |  |  |  | 备注
[6 empty] | 综合单价 | 合价 | 其中
[8 empty] | 人工费 | 机械费 | 暂估价
19 | 031001007004 | 复合管 | 1、安装部位：室内 2、介质：给水 3、材质、规格：衬塑钢管 DN20 4、连接形式：丝扣连接 5、压力试验及吹、洗 设计要求：按设计要求 | m | 32.08 | 33.26 | 1066.98 | 428.27 | 6.74
20 | 031001007005 | 复合管 | 1、安装部位：室内 2、介质：给水 3、材质、规格：衬塑钢管 DN32 4、连接形式：丝扣连接 5、压力试验及吹、洗 设计要求：按设计要求 | m | 15.16 | 49.12 | 744.66 | 242.56 | 10.31
21 | 031001007006 | 复合管 | 1、安装部位：室内 2、介质：给水 3、材质、规格：衬塑钢管 DN15 4、连接形式：丝扣连接 5、压力试验及吹、洗 设计要求：按设计要求 | m | 3.24 | 28.68 | 92.92 | 43.25 | 0.58
22 | 031003001001 | 螺纹阀门 | 1、名称：螺纹截止阀 2、规格、型号：DN20 | 个 | 1 | 37.59 | 37.59 | 7.3 | 0.19
23 | 031003001002 | 螺纹阀门 | 1、名称：自动排气阀 2、规格、型号：DN20 | 个 | 1 | 80.6 | 80.6 | 15.91 | 0.09
24 | 031003001003 | 螺纹阀门 | 1、名称：螺纹截止阀 2、规格、型号：DN40 | 个 | 4 | 103.22 | 412.88 | 72.4 | 2.4
本页小计 | [6 empty] | 2435.63 | 809.69 | 20.31
【表10.2.2-16】
分部分项工程清单与计价表
单位(专业)工程名称:单位工程-安装 | [5 empty] | 标段: |  |  | 第5页 共7页
序号 | 项目编码 | 项目名称 | 项目特征 | 计量 单位 | 工程量 | 金 额 (元) |  |  |  |  | 备注
[6 empty] | 综合单价 | 合价 | 其中
[8 empty] | 人工费 | 机械费 | 暂估价
25 | 031003001004 | 螺纹阀门 | 1、名称：螺纹截止阀 2、规格、型号：DN25 | 个 | 4 | 53.1 | 212.4 | 34.44 | 1.48
26 | 031003001005 | 螺纹阀门 | 1、名称：大便槽进水球阀 2、规格、型号：DN20 | 个 | 8 | 44.05 | 352.4 | 58.4 | 1.52
27 | 031002001001 | 管道支架 | 1、管架形式：管道支架 2、材质：钢制 | kg | 9.29 | 17.08 | 158.67 | 64.1 | 8.73
28 | 031201003001 | 金属结构刷油 | 1、支架：手工除锈,先刷樟丹二道，再刷灰色调和漆二道 | kg | 9.29 | 2.15 | 19.97 | 8.45 | 2.79
29 | 031201001001 | 管道刷油 | 1、给水管道刷兰色环 | m2 | 10.91 | 6.99 | 76.26 | 46.8
30 | 031202009001 | 环氧煤沥青防腐蚀 | 1、埋地钢塑复合管管道除锈后，刷环氧煤沥青二道 | m2 | 0.49 | 16.71 | 8.19 | 4.21
31 | 031002003001 | 套管 | 1、名称：穿楼板套管 2、规格、型号：DN50 | 个 | 2 | 75.93 | 151.86 | 54.66 | 11.26
32 | 031002003002 | 套管 | 1、名称：刚性防水套管 2、规格、型号：DN40 | 个 | 1 | 202.74 | 202.74 | 91.1 | 18.76
33 | 010101002001 | 挖一般土方 | 1、土壤类别：三类土 2、挖沟深度：1.5m 内 3、管道安装后就地回填夯实 | m3 | 1.44 | 45.15 | 65.02 | 49.33 | 0.78
|  | 排水工程 |  |  |  |  | 17313.94 | 4939.03 | 543.53
本页小计 | [6 empty] | 1247.51 | 411.49 | 45.32
【表10.2.2-16】
分部分项工程清单与计价表
单位(专业)工程名称:单位工程-安装 | [5 empty] | 标段: |  |  | 第6页 共7页
序号 | 项目编码 | 项目名称 | 项目特征 | 计量 单位 | 工程量 | 金 额 (元) |  |  |  |  | 备注
[6 empty] | 综合单价 | 合价 | 其中
[8 empty] | 人工费 | 机械费 | 暂估价
34 | 031001006001 | 塑料管 | 1、安装部位：室内 2、介质：排水 3、材质、规格：硬聚乙烯芯层发泡管 De50 4、连接形式：粘接 5、阻火圈设计要求：按设计说明规范及要求 | m | 22.54 | 27.12 | 611.28 | 200.83
35 | 031001006002 | 塑料管 | 1、安装部位：室内 2、介质：排水 3、材质、规格：硬聚乙烯芯层发泡管 De75 4、连接形式：粘接 5、阻火圈设计要求：按设计说明规范及要求 | m | 2.75 | 40.86 | 112.37 | 29.87
36 | 031001006003 | 塑料管 | 1、安装部位：室内 2、介质：排水 3、材质、规格：硬聚乙烯芯层发泡管 De110 4、连接形式：粘接 5、阻火圈设计要求：按设计说明规范及要求 | m | 76.10 | 66.64 | 5071.3 | 1112.58
37 | 031001006004 | 塑料管 | 1、安装部位：室内 2、介质：排水 3、材质、规格：硬聚乙烯芯层发泡管 De160 4、连接形式：粘接 5、阻火圈设计要求：按设计说明规范及要求 | m | 9.00 | 117.26 | 1055.34 | 179.46
本页小计 | [6 empty] | 6850.29 | 1522.74
【表10.2.2-16】
分部分项工程清单与计价表
单位(专业)工程名称:单位工程-安装 | [5 empty] | 标段: |  |  | 第7页 共7页
序号 | 项目编码 | 项目名称 | 项目特征 | 计量 单位 | 工程量 | 金 额 (元) |  |  |  |  | 备注
[6 empty] | 综合单价 | 合价 | 其中
[8 empty] | 人工费 | 机械费 | 暂估价
38 | 031004003001 | 洗脸盆 | 1、材质：陶瓷 2、规格、类型：台式洗脸盆 3、组装形式：冷水 4、附件名称、数量：不锈钢下水、铜角阀等 | 组 | 8 | 365.45 | 2923.6 | 299.92
39 | 031004004001 | 洗涤盆 | 1、材质：陶瓷 2、规格、类型：洗涤池 3、组装形式：冷水 4、附件名称、数量：水龙头、铜角阀等 | 组 | 4 | 245.86 | 983.44 | 111.08
40 | 031004014001 | 给、排水附（配）件 | 1、名称：铸铁直通式； 2、型号、规格：De50； | 个 | 12 | 25.69 | 308.28 | 123.12
41 | 031002003003 | 套管 | 1、名称：楼层防水套管 2、规格：穿管管径DN100 | 个 | 9 | 110.1 | 990.9 | 323.64 | 93.33
42 | 031002003004 | 套管 | 1、名称：刚性防水套管 2、规格：穿管管径DN50 | 个 | 18 | 202.74 | 3649.32 | 1639.8 | 337.68
43 | 031002003005 | 套管 | 1、名称：刚性防水套管 2、规格：穿管管径DN100 | 个 | 3 | 290.42 | 871.26 | 359.61 | 103.71
44 | 010101002002 | 挖一般土方 | 1、土壤类别：三类土 2、挖沟深度：1.5m 内 3、管道安装后就地回填夯实 | m3 | 16.32 | 45.15 | 736.85 | 559.12 | 8.81
本页小计 | [6 empty] | 10463.65 | 3416.29 | 543.53
合计 | [6 empty] | 33861.85 | 10010.68 | 671.56

## 2_表10_2_2-16 施工技术措施项目清单与计价表
【表10.2.2-16】
施工技术措施项目清单与计价表
单位(专业)工程名称:单位工程-安装 | [5 empty] | 标段: |  |  | 第1页 共1页
序号 | 项目编码 | 项目名称 | 项目特征 | 计量 单位 | 工程量 | 金 额 (元) |  |  |  |  | 备注
[6 empty] | 综合单价 | 合价 | 其中
[8 empty] | 人工费 | 机械费 | 暂估价
|  | [请输入分部名称,电子评标勿删] |  |  |  |  | 3310.95 | 78.59
1 | 031301017001 | 脚手架搭拆 | 1、除利用土建脚手架外，安装工程增加的费用 | 项 | 1 | 310.95 | 310.95 | 78.59
2 | 031301018001 | 其他措施 | 拆除工程费 | 项 | 1 | 3000 | 3000
本页小计 | [6 empty] | 3310.95 | 78.59
合计 | [6 empty] | 3310.95 | 78.59

## 2_表10_2_2-20 施工组织(总价)措施项目清单与
【表10.2.2-20】
施工组织（总价）措施项目清单与计价表
工程名称:安装 |  |  | 标段: | 第1页 共1页
序号 | 项目编号 | 项目名称 | 计算基础 | 费率 (%) | 金额 (元) | 备注
1 | 031302001001 | 安全文明施工费 |  |  | 591.12
1.1 |  | 安全文明施工基本费 | 定额人工费+定额机械费 | 5.92 | 591.12
2 | Z03130200801 | 提前竣工增加费 | 定额人工费+定额机械费
3 | 031302004001 | 二次搬运费 | 定额人工费+定额机械费
4 | 031302005001 | 冬雨季施工增加费 | 定额人工费+定额机械费
5 |  | 其他施工组织措施费 | 按相关规定计算
合 计 |  |  |  |  | 591.12

## 2_表10_2_2-22 暂列金额明细表
【表10.2.2-22】
暂列金额明细表
工程名称:安装 |  |  | 标段: | 第1页 共1页
序号 | 项 目 名 称 | 计量单位 | 暂定金额(元) | 备注
1 | 标化工地增加费 | 项
2 | 优质工程增加费 | 项
3 | 其他暂列金额 | 项 | 816.45 | 估算比例一般不高于5%
3.1 | 其他暂列金额 | 项 | 816.45
合计 |  |  | 816.45 | -

## 2_表10_2_2-29 主要工日一览表
【表10.2.2-29】
主要工日一览表
工程名称:安装 |  |  | 标段: |  | 第1页 共1页
序号 | 工日名称（类别） | 单位 | 数 量 | 单价(元) | 合价（元） | 备注
1 | 一类人工 | 工日 | 4.507 | 135 | 608.45
2 | 二类人工 | 工日 | 64.943 | 146 | 9481.68

## 2_表10_2_2-31 主要材料和工程设备一览表
【表10.2.2-31】
主要材料和工程设备一览表
工程名称:安装 |  |  |  | 标段: |  | 第1页 共2页
序号 | 名称、规格、型号 | 单位 | 数量 | 单价(元) | 合价（元） | 备注
1 | 电 | kW·h | 0.896 | 0.88 | 0.79
2 | 水 | m3 | 1.752 | 5.73 | 10.04
3 | 扁钢Q235B综合 | kg | 27.12 | 5.4 | 146.39
4 | 型钢综合 | kg | 9.847 | 5.4 | 53.15
5 | 中厚钢板综合 | kg | 125.736 | 5.58 | 700.98
6 | 铸铁直通式地漏DN50 | 个 | 12.12 | 12 | 145.44
7 | 酚醛调和漆各色 | kg | 1.285 | 13 | 16.71
8 | 环氧煤沥青底漆 | kg | 0.123 | 13 | 1.6
9 | 樟丹 | kg | 0.23 | 13 | 2.99
10 | 阻火圈φ110 | 个 | 12 | 15.64 | 187.68
11 | 碳素结构钢焊接钢管综合 | kg | 93.194 | 5.97 | 556.65
12 | 硬聚乙烯芯层发泡管DN50 | m | 22.81 | 12.26 | 279.65
13 | 硬聚乙烯芯层发泡管DN75 | m | 2.695 | 21.26 | 57.3
14 | 硬聚乙烯芯层发泡管DN100 | m | 65.446 | 36.72 | 2403.18
15 | 硬聚乙烯芯层发泡管DN150 | m | 8.55 | 78.38 | 670.15
16 | 大便槽进水球阀DN20 | 个 | 8.08 | 29.58 | 239.01
17 | 螺纹截止阀DN20 | 个 | 1.01 | 23.19 | 23.42
18 | 螺纹截止阀DN25 | 个 | 4.04 | 34.81 | 140.63
19 | 螺纹截止阀DN40 | 个 | 4.04 | 67.67 | 273.39
20 | 台式洗脸盆 | 个 | 8.08 | 300 | 2424
21 | 洗涤池 | 个 | 4.04 | 200 | 808
22 | 自动排气阀DN20 | 个 | 1 | 57.57 | 57.57
23 | LED吸顶灯600*600 | 套 | 19.19 | 85 | 1631.15
24 | 双联单控开关 | 只 | 9.18 | 8 | 73.44
25 | 单相两孔、三孔插座 | 套 | 46.92 | 8.5 | 398.82
26 | 空调插座 | 套 | 7.14 | 12 | 85.68
27 | 铜芯塑料绝缘线NHBV2.5 | m | 612.213 | 2.05 | 1256.87
28 | 铜芯塑料绝缘线NHBVR2.5 | m | 67.628 | 2.24 | 151.42
29 | 铜芯塑料绝缘线BV2.5 | m | 213.811 | 1.81 | 387.43
【表10.2.2-31】
主要材料和工程设备一览表
工程名称:安装 |  |  |  | 标段: |  | 第2页 共2页
序号 | 名称、规格、型号 | 单位 | 数量 | 单价(元) | 合价（元） | 备注
30 | 铜芯塑料绝缘线WDZ-BV2.5 | m | 212.384 | 1.94 | 411.6
31 | 铜芯塑料绝缘线BVR2.5 | m | 106.906 | 1.98 | 211.46
32 | JDG电线套管(镀锌)DN20 | m | 244.491 | 5.19 | 1268.91
33 | 开关盒塑料 | 个 | 9.18 | 1.09 | 10.01
34 | 插座盒塑料 | 个 | 46.92 | 1.09 | 51.14
35 | 灯头盒、接线盒塑料 | 个 | 19.38 | 1.09 | 21.12
36 | 水 | m3 | 4.002 | 5.73 | 22.93
37 | 钢塑给水管DN15 | m | 3.211 | 6.65 | 21.35
38 | 钢塑给水管DN20 | m | 31.791 | 10.19 | 323.95
39 | 钢塑给水管DN25 | m | 12.487 | 15.33 | 191.43
40 | 钢塑给水管DN32 | m | 15.024 | 17.83 | 267.88
41 | 钢塑给水管DN40 | m | 18.898 | 23.11 | 436.73
42 | 钢塑给水管DN50 | m | 12.224 | 28.19 | 344.59

## 2_表10_2_2-32 主要机械台班一览表
【表10.2.2-32】
主要机械台班一览表
工程名称:安装 |  |  |  | 标段: | 第1页 共1页
序号 | 机械名称、规格、型号 | 单位 | 数 量 | 单价(元) | 合价（元） | 备注
1 | 电能校验仪 ST9040 | 台班 | 0.2 | 57.19 | 11.44
2 | 电压、电流互感升流器 HJ-12E | 台班 | 0.2 | 31.24 | 6.25
3 | 数字万用表 F-87 | 台班 | 0.4 | 6.26 | 2.51
4 | 电缆测试仪 | 台班 | 0.2 | 17.79 | 3.56
5 | 其他机械费 | 元 | 9.275 | 1.02 | 9.46
6 | 电动夯实机250N·m | 台班 | 0.32 | 29.99 | 9.6
7 | 汽车式起重机16t | 台班 | 0.003 | 963.92 | 2.89
8 | 普通车床630×2000mm | 台班 | 0.513 | 75.31 | 38.63
9 | 立式钻床25mm | 台班 | 0.033 | 6.26 | 0.21
10 | 管子切断套丝机159mm | 台班 | 2.055 | 23.15 | 47.57
11 | 电焊条烘干箱60×50×75cm3 | 台班 | 0.46 | 18.35 | 8.44
12 | 砂轮切割机φ500 | 台班 | 0.014 | 48.88 | 0.68
13 | 砂轮切割机 φ400 | 台班 | 0.192 | 27.37 | 5.25
14 | 试压泵3MPa | 台班 | 0.013 | 19.93 | 0.26
15 | 电焊机 （综合） | 台班 | 4.479 | 117.3 | 525.39