## 表10_2_2-4 招标控制价扉页
【表10.2.2-4】
| 嵊州市益嘉配送中心提升改造 |  |  |  | 工程
招标控制价
招标控制价 | (小写): | 790922元
| (大写): | 柒拾玖万零玖佰贰拾贰元整
招 标 人: |  |  | 造价咨询人:
| (单位盖章) |  |  | (单位资质专用章)
法定代表人 或其授权人: |  |  | 法定代表人 或其授权人:
| (签字或盖章) |  |  | (签字或盖章)
编 制 人: |  |  | 复 核 人:
| (造价工程师签字盖专用章) |  |  | (造价工程师签字盖专用章)
编制时间: |  |  | 复核时间:

## 表10_2_2-11 编制说明
【表10.2.2-11】
编制说明
工程名称:嵊州市益嘉配送中心提升改造 | 第1页 共1页
一、编制依据： 1.华汇建设集团有限公司设计的益嘉配送中心维修改造项目工程设计图纸（改嵊州市益嘉配送中心提升改造工程）。 2.《浙江省建设工程计价规范（2018版）》、《浙江省建筑工程预算定额（2018版）》、《浙江省市政工程预算定额（2018版）》、《建设工程工程量清单计价规范（2018版）》、《浙江省建设工程施工费用定额（2018版）》。 3.浙建建发【2019】92号文件。 4.直接涉及工程造价的工程质量、安全和环境保护等工程建设强制性标准、规范等。 二、编制范围：规定范围内建筑工程。 三、工程类别与取费：本工程为市区建筑工程，企业管理费、利润、施工组织措施费（仅计安全文明施工基本费）按定额弹性区间值的中值计取，规费按定额规定值计取，税金按一般纳税人税率（9%）计取，不计标化工地增加费及优质工程增加费，其他暂列金额（预留金）费率按5%计。其中施工所需水电费由施工单位负责。 四、主要材料价格及人工工日工资： 1.主要材料价格按2021年第8期《绍兴市建设工程造价管理信息》中发布的嵊州地区除税信息价及同期《浙江造价信息》中发布的除税信息价计取。 2.人工工日工资按2021年第8期《绍兴市建设工程造价管理信息》中发布的信息价结合发布价计 五、其他相关说明： 1.室外原砼地在面破损修复按2000元包计算。

## 表10_2_2-12 招标控制价费用表
【表10.2.2-12】
招标控制价费用表
工程名称:嵊州市益嘉配送中心提升改造 |  |  |  |  | 第1页 共1页
序号 | 工程名称 | 金额(元) | 其中：（元） |  |  |  | 备注
|  |  | 暂估价 | 安全文明 施工基本费 | 规费 | 税金
1 | 嵊州市益嘉配送中心提升改造工程 | 790922 |  | 19506.42 | 52823.05 | 65305.5
1.1 | 建筑 | 790922 |  | 19506.42 | 52823.05 | 65305.5
合计 |  | 790922 |  | 19506.42 | 52823.05 | 65305.5

## 1_表10_2_2-13 【含单列】单位(专业)工程招标
【表10.2.2-13】
单位（专业）工程招标控制价费用表
工程名称:嵊州市益嘉配送中心提升改造工程-建筑 |  |  | 标段: | 第1页 共1页
序号 | 费用名称 |  | 计算公式 | 金额 (元) | 备注
1 | 分部分项工程费 |  | ∑(分部分项工程量×综合单价） | 538230.92 | 见表10.2.2-16
1.1 | 其中 | 人工费+机械费 | ∑分部分项（定额人工费+定额机械费） | 158073.72
2 | 措施项目费 |  | （2.1+2.2） | 100009.49
2.1 | 施工技术措施项目费 |  | ∑(技措项目工程量×综合单价） | 80503.07 | 见表10.2.2-16
2.1.1 | 其中 | 人工费+机械费 | ∑技措项目（定额人工费+定额机械费） | 46825.61
2.2 | 施工组织措施项目费 |  | (1.1+2.1.1)×9.52% | 19506.42 | 见表10.2.2-20
2.2.1 | 其中 | 安全文明施工基本费 | (1.1+2.1.1)×9.52% | 19506.42 | 见表10.2.2-20
3 | 其他项目费 |  | （3.1+3.2+3.3+3.4） | 34553.17
3.1 | 暂列金额 |  | 3.1.1+3.1.2+3.1.3 | 34553.17 | 见表10.2.2-21
3.1.1 | 其中 | 标化工地增加费 | 按招标文件规定额度列计 |  | 见表10.2.2-22
3.1.2 |  | 优质工程增加费 | 按招标文件规定额度列计 |  | 见表10.2.2-22
3.1.3 |  | 其他暂列金额 | 按招标文件规定额度列计 | 34553.17 | 见表10.2.2-22
3.2 | 暂估价 |  | 3.2.1+3.2.2+3.2.3 |  | 见表10.2.2-21
3.2.1 | 其中 | 材料（工程设备）暂估价 | 按招标文件规定额度列计 (或计入综合单价) |  | 见表10.2.2-23
3.2.2 |  | 专业工程暂估价 | 按招标文件规定额度列计 |  | 见表10.2.2-24
3.2.3 |  | 专项技术措施暂估价 | 按招标文件规定额度列计 |  | 见表10.2.2-25
3.3 | 计日工 |  | ∑计日工(暂估数量×综合单价） |  | 见表10.2.2-21
3.4 | 施工总承包服务费 |  | 3.4.1+3.4.2 |  | 见表10.2.2-21
3.4.1 | 其中 | 专业发包工程管理费 | ∑专业发包工程（暂估金额×费率） |  | 见表10.2.2-27
3.4.2 |  | 甲供材料设备管理费 | 甲供材料暂估金额×费率+甲供设备暂估金额×费率 |  | 见表10.2.2-27
4 | 规费 |  | (1.1+2.1.1)×25.78% | 52823.05
5 | 单列费用 |  | 单列费用
6 | 税金 |  | (1+2+3+4+计税不计费)×9% | 65305.5
7 | 下浮 |  | (1+2+3+4+5+6-不计税不计费不下浮-暂估材料)×0%
其中 | 甲供费（不计入造价） |  | 甲供材料费+甲供主材费+甲供设备费
招标控制价合计 |  |  | 1+2+3+4+5+6-7 | 790922

## 1_表10_2_2-16 分部分项工程清单与计价表
【表10.2.2-16】
分部分项工程清单与计价表
单位(专业)工程名称:嵊州市益嘉配送中心提升改造工程-建筑 | [5 empty] | 标段: |  |  | 第1页 共3页
序号 | 项目编码 | 项目名称 | 项目特征 | 计量 单位 | 工程量 | 金 额 (元) |  |  |  |  | 备注
[6 empty] | 综合单价 | 合价 | 其中
[8 empty] | 人工费 | 机械费 | 暂估价
|  | [请输入分部名称,电子评标勿删] |  |  |  |  | 538230.92 | 165821.88 | 9169.7
1 | 040203003001 | 透层、粘层 | 1、材料品种：改性乳化沥青粘层油 0.5L/m2,混凝土上面层 | m2 | 2480.46 | 2.13 | 5283.38 | 74.41 | 99.22
2 | 040203006001 | 沥青混凝土 | 1、沥青品种：6cmSBS改性沥青AC-13C | m2 | 2480.46 | 85.67 | 212501.01 | 3423.03 | 8135.91
3 | 01B001 | 原地面修复 | 室外原砼地在面破损修复 | 项 | 1 | 2000 | 2000
4 | 011102003001 | 块料楼地面 | 在原地面上粘贴800*800地砖（选样）20厚水泥砂浆粘接。 | m2 | 37.24 | 185.23 | 6897.97 | 1390.91 | 8.19
5 | 011604002001 | 立面抹灰层拆除 | 墙面抹灰砂浆面铲除（贴墙砖部分），垃圾外运、清理 | m2 | 123.66 | 11.69 | 1445.59 | 928.69
6 | 011204003001 | 块料墙面 | 墙南1.2米高贴300*600墙面砖，5厚粘接层。15厚水泥砂浆基层。 | m2 | 123.66 | 144.95 | 17924.52 | 5290.17 | 7.42
7 | 011407001001 | 墙面喷刷涂料 | 围墙面防水腻子两道/面刷白色无机外墙涂料二道 | m2 | 193.55 | 28.62 | 5539.4 | 3286.48
8 | 011407001002 | 墙面喷刷涂料 | 内墙面腻子两道/面刷白色无机涂料二道 | m2 | 998.65 | 28.37 | 28331.7 | 16957.08
9 | 011407001003 | 墙面喷刷涂料 | 外墙面刮防水腻子两道/面刷外墙涂料二道 | m2 | 3496.32 | 47.09 | 164641.71 | 93456.63
10 | 011608002001 | 铲除涂料面 | 内、外墙原涂料面铲除，垃圾外运、清理 | m2 | 4688.52 | 9.11 | 42712.42 | 31038
本页小计 | [6 empty] | 487277.7 | 155845.4 | 8250.74
【表10.2.2-16】
分部分项工程清单与计价表
单位(专业)工程名称:嵊州市益嘉配送中心提升改造工程-建筑 | [5 empty] | 标段: |  |  | 第2页 共3页
序号 | 项目编码 | 项目名称 | 项目特征 | 计量 单位 | 工程量 | 金 额 (元) |  |  |  |  | 备注
[6 empty] | 综合单价 | 合价 | 其中
[8 empty] | 人工费 | 机械费 | 暂估价
11 | 010809003001 | 金属窗台板 | 在原猪肉分割台上采用1.5厚304不锈钢板包裹，不锈钢板折边费 | m2 | 25.88 | 411.06 | 10638.23 | 640.01
12 | 010802004001 | 防盗门 | 原门拆除，，垃圾外运、清理。更换成品防盗门1000*2100，含配件 | m2 | 2.10 | 568.14 | 1193.09 | 109.24 | 0.61
13 | 010902002001 | 屋面涂膜防水 | 传达室屋面1、一网四涂(周边上翻至女儿墙顶) 2、当原屋面防水层有起鼓时,应用枪钉或水泥钉固定 3、原屋面先用清水冲洗干净 | m2 | 29.50 | 31.86 | 939.87 | 96.47
14 | 011207001001 | 墙面装饰板 | 在原门上粘贴3厚铝塑板饰面单面 | m2 | 44.87 | 152.46 | 6840.88 | 1294.95
15 | 011404002001 | 窗台板、筒子板、盖板、门窗套、踢脚线油漆 | 在原木门套上门框新做油漆(颜色选样) | m2 | 26.28 | 38.71 | 1017.3 | 639.92
16 | 011405001001 | 金属面油漆 | 车棚钢柱5#角铁柱/新刷防锈漆一道/ 白色面漆一道 | m2 | 72.30 | 43.6 | 3152.28 | 1655.67
17 | 011508005001 | 发光亚克力美术字 | LED发光字体(由广告公司定制)，带钢架 | 个 | 12 | 1115.86 | 13390.32 | 861.84
18 | 031001002001 | 钢管 | 室内DN200镀锌钢管排水预埋 | m | 7.50 | 242.75 | 1820.63 | 96.23 | 115.5
19 | 030901002001 | 消火栓钢管 | 室外DN100镀锌消防钢管预埋 | m | 20.00 | 464.99 | 9299.8 | 4184 | 437.4
20 | 041001001001 | 拆除路面 | 1、材质：混凝土面层类 2、厚度：厚度暂按20cm计（含路面切割） | m2 | 15.56 | 39.42 | 613.38 | 135.37 | 324.74
本页小计 | [6 empty] | 48905.78 | 9713.7 | 878.25
【表10.2.2-16】
分部分项工程清单与计价表
单位(专业)工程名称:嵊州市益嘉配送中心提升改造工程-建筑 | [5 empty] | 标段: |  |  | 第3页 共3页
序号 | 项目编码 | 项目名称 | 项目特征 | 计量 单位 | 工程量 | 金 额 (元) |  |  |  |  | 备注
[6 empty] | 综合单价 | 合价 | 其中
[8 empty] | 人工费 | 机械费 | 暂估价
21 | 040101002001 | 挖沟槽土方 | 1、土壤类别：三类土 2、挖土深度：管道等于200的开挖深按地面以下1.1米计算。 | m3 | 9.50 | 7.2 | 68.4 | 36.77 | 19.29
22 | 040103001001 | 回填方 | 1、密实度要求：满足设计要求 2、填方材料品种：原土回填 | m3 | 9.50 | 17.75 | 168.63 | 119.42 | 18.15
23 | 040203007001 | 水泥混凝土 | 1、水泥混凝土路面修复 道路混凝土~厚度20(cm) 3、水泥混凝土路面养生 养护毯养护 | m2 | 15.56 | 116.35 | 1810.41 | 106.59 | 3.27
本页小计 | [6 empty] | 2047.44 | 262.78 | 40.71
合计 | [6 empty] | 538230.92 | 165821.88 | 9169.7

## 1_表10_2_2-16 施工技术措施项目清单与计价表
【表10.2.2-16】
施工技术措施项目清单与计价表
单位(专业)工程名称:嵊州市益嘉配送中心提升改造工程-建筑 | [5 empty] | 标段: |  |  | 第1页 共1页
序号 | 项目编码 | 项目名称 | 项目特征 | 计量 单位 | 工程量 | 金 额 (元) |  |  |  |  | 备注
[6 empty] | 综合单价 | 合价 | 其中
[8 empty] | 人工费 | 机械费 | 暂估价
|  | [请输入分部名称,电子评标勿删] |  |  |  |  | 80503.07 | 47470.86 | 4612.98
1 | 011701002001 | 外脚手架 |  | m2 | 3909.81 | 18.2 | 71158.54 | 41522.18 | 4339.89
2 | 011701003001 | 里脚手架 | 室内脚手架 高度3.6m以上 | m2 | 987.56 | 7.87 | 7772.1 | 4947.68 | 227.14
3 | 011701003002 | 里脚手架 | 围墙脚手架 | m2 | 199.80 | 7.87 | 1572.43 | 1001 | 45.95
本页小计 | [6 empty] | 80503.07 | 47470.86 | 4612.98
合计 | [6 empty] | 80503.07 | 47470.86 | 4612.98

## 1_表10_2_2-20 施工组织(总价)措施项目清单与
【表10.2.2-20】
施工组织（总价）措施项目清单与计价表
工程名称:建筑 |  |  | 标段: | 第1页 共1页
序号 | 项目编号 | 项目名称 | 计算基础 | 费率 (%) | 金额 (元) | 备注
1 | 011707001001 | 安全文明施工费 |  |  | 19506.42
1.1 |  | 安全文明施工基本费 | 定额人工费+定额机械费 | 9.52 | 19506.42
2 | Z01110900801 | 提前竣工增加费 | 定额人工费+定额机械费
3 | 011707004001 | 二次搬运费 | 定额人工费+定额机械费
4 | 011707005001 | 冬雨季施工增加费 | 定额人工费+定额机械费
5 |  | 其他施工组织措施费 | 按相关规定计算
合 计 |  |  |  |  | 19506.42

## 1_表10_2_2-22 暂列金额明细表
【表10.2.2-22】
暂列金额明细表
工程名称:建筑 |  |  | 标段: | 第1页 共1页
序号 | 项 目 名 称 | 计量单位 | 暂定金额(元) | 备注
1 | 标化工地增加费 | 项
2 | 优质工程增加费 | 项
3 | 其他暂列金额 | 项 | 34553.17 | 估算比例一般不高于5%
3.1 | 其他暂列金额 | 项 | 34553.17
合计 |  |  | 34553.17 | -

## 1_表10_2_2-29 主要工日一览表
【表10.2.2-29】
主要工日一览表
工程名称:建筑 |  |  | 标段: |  | 第1页 共1页
序号 | 工日名称（类别） | 单位 | 数 量 | 单价(元) | 合价（元） | 备注
1 | 一类人工 | 工日 | 1.141 | 138 | 157.46
2 | 二类人工 | 工日 | 587.75 | 149 | 87574.75
3 | 三类人工 | 工日 | 734.15 | 171 | 125539.65

## 1_表10_2_2-31 主要材料和工程设备一览表
【表10.2.2-31】
主要材料和工程设备一览表
工程名称:建筑 |  |  |  | 标段: |  | 第1页 共2页
序号 | 名称、规格、型号 | 单位 | 数量 | 单价(元) | 合价（元） | 备注
1 | 低碳钢焊条J422 φ3.2 | kg | 1.322 | 6.81 | 9
2 | 低碳钢焊条J422 φ4.0 | kg | 0.203 | 6.81 | 1.38
3 | 铁件综合 | kg | 7.784 | 6.64 | 51.69
4 | 预埋铁件 | kg | 40.662 | 6.64 | 270
5 | 镀锌铁丝18# | kg | 147.48 | 4.42 | 651.86
6 | 普通硅酸盐水泥PO 42.5综合 | kg | 203.526 | 0.5 | 102.58
7 | 白色硅酸盐水泥425#、二级白度 | kg | 29.272 | 0.61 | 17.89
8 | 非泵送道路混凝土4.0MPa | m3 | 3.143 | 517 | 1624.93
9 | 干混地面砂浆DS M15.0 | kg | 968.612 | 0.33 | 323.52
10 | 干混地面砂浆DS M20.0 | kg | 322.871 | 0.34 | 110.42
11 | 干混抹灰砂浆DP M15.0 | kg | 9.009 | 0.36 | 3.2
12 | 干混抹灰砂浆DP M20.0 | kg | 1040.599 | 0.36 | 376.7
13 | 细粒式沥青混凝土 | m3 | 150.316 | 1308 | 196613.33
14 | 瓷砖300*600 | m2 | 127.37 | 85.86 | 10935.99
15 | 地砖800×800 | m2 | 38.73 | 121 | 4686.33
16 | 不锈钢饰面板δ1.5 | m2 | 28.468 | 330 | 9394.44
17 | 铝塑板2440×1220×3 | m2 | 49.357 | 94.53 | 4665.72
18 | 钢制防盗门 | m2 | 2.054 | 500 | 1027
19 | 发光亚克力字1m2以内带钢架 | 个 | 12.24 | 1000 | 12240
20 | 乳胶漆 | kg | 288.011 | 15.93 | 4588.02
21 | 外墙乳胶漆 | kg | 55.82 | 16.81 | 938.33
22 | 柴油0# | kg | 148.828 | 7.12 | 1059.66
23 | 电 | kW·h | 3.614 | 0.88 | 3.18
24 | 水 | m3 | 103.307 | 5.73 | 591.95
25 | 安全网 | m2 | 342.108 | 6.64 | 2271.6
26 | 脚手架钢管 | kg | 1358.903 | 5.31 | 7215.77
27 | 竹脚手片 | m2 | 368.432 | 8.5 | 3131.67
28 | 不锈钢板折边费 | m | 28 | 8 | 224
29 | 原地面修复 | 项 | 1 | 2000 | 2000
【表10.2.2-31】
主要材料和工程设备一览表
工程名称:建筑 |  |  |  | 标段: |  | 第2页 共2页
序号 | 名称、规格、型号 | 单位 | 数量 | 单价(元) | 合价（元） | 备注
30 | 垃圾外运、清理 | m3 | 50.103 | 100 | 5010.3
31 | 屋面清理 | m2 | 29.5 | 5 | 147.5
32 | 碳素结构钢镀锌焊接钢管DN100 | m | 20.1 | 70 | 1407
33 | 钢管DN200 | m | 7.5 | 200 | 1500
34 | 其他费用(机械) | 元 | 81.43 | 1.02 | 83.06