## 工程量清单计价汇总表
工程量清单计价汇总表
项目及标段名称: | 嵊州市黄泽镇渔溪坑水库坝顶硬化工程 | 第1页 共1页
序号 | 工程项目名称 | 金额（元）
一 | 建筑工程 | 213160
二 | 机电设备及安装工程
三 | 金属结构设备及安装工程
四 | 措施项目 | 4263
五 | 其他项目 | 17829
| 合计 | 235252

## 建筑工程分类分项工程量清单计价表
建筑工程分类分项工程量清单计价表
项目及标段名称: |  | 嵊州市黄泽镇渔溪坑水库坝顶硬化工程 | [6 empty] | 第1页 共1页
序号 | 项目编码 |  | 项目名称 | 项目主要特征 | 计量 单位 | 工程 数量 | 单价 (元) | 合价 (元) | 主要技术 条款编码 | 备注
1 |  |  | 硬化工程 |  |  |  |  | 213160
1.1 | 500101002001 |  | 一般土方开挖 | 1. 土类分级：清表土，一、二类土 2. 运距：自行考虑 | m3 | 185.45 | 21.69 | 4022
1.2 | 500102001001 |  | 一般石方开挖 | 1. 岩石级别：根据现场实际情况确定 2. 运距：自行考虑 | m3 | 30 | 70.92 | 2128
1.3 | 500101001001 |  | 场地平整 | 1.场地平整 | m2 | 1064.1 | 1.63 | 1734
1.4 | 500109001001 |  | C30砼路面 | 1. 部位及类型：路面 2. 设计龄期、强度等级及配合比：C30（2）42.5 | m3 | 212.82 | 816.92 | 173857
1.5 | 500109001002 |  | C25砼护墩 | 1. 部位及类型：护墩 2. 设计龄期、强度等级及配合比：C25（2）42.5 | m3 | 25.92 | 790.37 | 20486
1.6 | 500109009001 |  | 伸缩缝 | 1. 伸缩缝部位：道路与防浪墙交接处 2. 填料的种类、规格：二毡三油 | m2 | 39.4 | 136.92 | 5395
1.7 | 500111001001 |  | 钢筋加工与安装 | 1. 工程部位：道路 | t | 0.852 | 6499.29 | 5537
|  |  | 合计 |  |  |  |  | 213160

## 措施项目清单计价表
措施项目清单计价表
项目及标段名称: |  | 嵊州市黄泽镇渔溪坑水库坝顶硬化工程 | [5 empty] | 第1页 共1页
序号 | 项目编码 |  | 项目名称 | 项目主要特征 | 计量 单位 | 工程 数量 | 单价 (元) | 合价 (元) | 主要技术 条款编码 | 备注
1 |  |  | 措施项目 |  |  |  |  | 4263
| AB001 |  | 措施项目 | 措施项目按照建筑安装工程费的2%计入，包括施工导流工程、施工交通工程、施工供电工程、施工房屋建筑工程及施工过程中需要的其他临时工程 | 项 | 1 | 4263.2 | 4263
|  |  | 合计 |  |  |  |  | 4263

## 其他项目清单计价表
其他项目清单计价表
项目及标段名称: |  | 嵊州市黄泽镇渔溪坑水库坝顶硬化工程 |  |  | 第1页 共1页
序号 | 项目名称 |  | 计量单位 | 金额(元) | 备注
1 | 安全文明施工费 |  | 元 | 3479
2 | 保险费 |  | 元 | 3479
2.1 | 工程一切险 |  | 元 | 979
2.2 | 第三者责任险 |  | 元 | 2500
3 | 预留金 |  | 元 | 10871
| 合计 |  |  | 17829

## 电、风、水、砂石基础单价汇总表
电、风、水、砂石基础单价汇总表
项目及标段名称: |  | 嵊州市黄泽镇渔溪坑水库坝顶硬化工程 |  |  | 第1页 共1页
序号 | 名称 |  | 计量 单位 | 单价 | 备注
1 | 电 |  | kWh | 1.09
2 | 风 |  | m3 | 0.18
3 | 水 |  | m3 | 0.94
4 | 混凝土拌制 |  | m3 | 31.76
5 | 混凝土运输 |  | m3 | 13.87

## 混凝土(砂浆)配合比材料费表
混凝土(砂浆)配合比材料费表
项目及标段名称: |  | 嵊州市黄泽镇渔溪坑水库坝顶硬化工程 | [9 empty] | 第1页 共1页
序 号 | 混凝土 (砂浆) 强度等级 | 水泥 强度 等级 | 级配 | 水灰比 | 每m3砼材料预算量 | [5 empty] | 单价 (元/m3) | 补差 (元/m3) | 备注
[5 empty] | 水泥(kg) | 砂(m3) | 石(m3) | 水(m3) | 外加剂 (kg) | 掺合料 (kg)
[5 empty] | 42.5:0.3; | 60 | 60 | 0.94
[5 empty] | 42.5:0.17; | 210 | 141.6
1 | C25 | 42.5 | 2 | 0.55 | 321.3 | 0.54 | 0.74 | 0.17 |  |  | 173.11 | 271.9 | [采用人工砂]
2 | C30 | 42.5 | 2 | 0.49 | 360.15 | 0.51 | 0.74 | 0.17 |  |  | 183.49 | 274 | [采用人工砂]

## 主要材料预算价格汇总表
主要材料预算价格汇总表
项目及标段名称: |  | 嵊州市黄泽镇渔溪坑水库坝顶硬化工程 |  |  |  |  | 第1页 共1页
序号 | 材料名称 |  | 型号规格 | 计量单位 | 预算价(元) | 材料补差 | 备注
1 | 碎石 |  | 骨料 | m3 | 201.6 | 141.6
2 | 水泥 42.5级 |  |  | kg | 0.47 | 0.17
3 | 钢筋 |  | 综合 | t | 3966 | 966
4 | 中砂 |  |  | m3 | 270 | 210

## 施工机械台班费汇总表
施工机械台班费汇总表
项目及标段名称: |  | 嵊州市黄泽镇渔溪坑水库坝顶硬化工程 | [11 empty] | 第1页 共1页
序 号 | 机械 名称 |  | 型号 规格 | 一 类 费 用 | 二类费用 | [8 empty] | 合计 | 补差
[5 empty] | 人工 (工日) | 汽油 (kg) | 柴油 (kg) | 电 (度) | 风 (m3) | 水 (t) | 煤 (kg) | 木柴 (kg) | 小计
[5 empty] | 128 | 9.46 | 3 | 1.09 | 0.18 | 0.94 |  | 435
1010 | 单斗挖掘机 液压 斗容1m3 |  |  | 429.59 | 192 |  | 189 | [5 empty] | 381 | 810.59 | 304.29
1029 | 推土机 功率59kW |  |  | 121.64 | 192 |  | 123 | [5 empty] | 315 | 436.64 | 198.03
1030 | 推土机 功率74kW |  |  | 215.12 | 192 |  | 156 | [5 empty] | 348 | 563.12 | 251.16
1108 | 双胶轮车 |  |  | 4.14 | [9 empty] | 4.14
4040 | 振捣器 插入式 功率2.2kW |  |  | 10.18 |  |  |  | 10.9 |  |  |  |  | 10.9 | 21.08
4042 | 振捣器 平板式 功率2.2kW |  |  | 8.45 |  |  |  | 10.9 |  |  |  |  | 10.9 | 19.35
4054 | 风（砂）水枪 耗风量 6m3/min |  |  | 3.65 |  |  |  |  | 216 | 22.56 |  |  | 238.56 | 242.21
5003 | 载重汽车 汽油型 载重量5t |  |  | 81.8 | 128 | 302.72 | [6 empty] | 430.72 | 512.52
5011 | 自卸汽车 柴油型 载重量8t |  |  | 204.42 | 192 |  | 123 | [5 empty] | 315 | 519.42 | 198.03
6057 | 汽车起重机 柴油型 起重量8t |  |  | 204.38 | 192 |  | 84 | [5 empty] | 276 | 480.38 | 135.24
9001 | 电焊机 交流20~25kVA |  |  | 3.88 |  |  |  | 78.48 |  |  |  |  | 78.48 | 82.36
9014 | 对焊机 电弧型150kVA |  |  | 24.1 | 102.4 |  |  | 431.64 | 6.84 | 12.22 |  |  | 553.1 | 577.2
9021 | 钢筋弯曲机 Φ6~40 |  |  | 16.88 | 102.4 |  |  | 14.17 |  |  |  |  | 116.57 | 133.45
9026 | 钢筋切断机 功率20kW |  |  | 15.41 | 102.4 |  |  | 98.1 |  |  |  |  | 200.5 | 215.91
9027 | 钢筋调直机 功率4~14kW |  |  | 28.56 | 102.4 |  |  | 13.08 |  |  |  |  | 115.48 | 144.04