## 表10_2_2-12 招标控制价费用表
【表10.2.2-12】
招标控制价费用表
工程名称:王院村(金钩、华坪自然村)道路硬化绿化工程 |  |  |  |  | 第1页 共1页
序号 | 工程名称 | 金额(元) | 其中：（元） |  |  |  | 备注
|  |  | 暂估价 | 安全文明 施工基本费 | 规费 | 税金
1 | 王院村(金钩、华坪自然村)道路硬化绿化工程 | 615797 |  | 8592.48 | 22069.73 | 50845.65
1.1 | 市政 | 615797 |  | 8592.48 | 22069.73 | 50845.65
合计 |  | 615797 |  | 8592.48 | 22069.73 | 50845.65

## 1_表10_2_2-13 单位(专业)工程招标控制价费用
【表10.2.2-13】
单位（专业）工程招标控制价费用表
工程名称:王院村(金钩、华坪自然村)道路硬化绿化工程-市政 |  |  | 标段: | 第1页 共1页
序号 | 费用名称 |  | 计算公式 | 金额 (元) | 备注
1 | 分部分项工程费 |  | ∑(分部分项工程量×综合单价） | 486974.7 | 见表10.2.2-16
1.1 | 其中 | 人工费+机械费 | ∑分部分项（定额人工费+定额机械费） | 106563.09
2 | 措施项目费 |  | （2.1+2.2） | 29004.81
2.1 | 施工技术措施项目费 |  | ∑(技措项目工程量×综合单价） | 20412.33 | 见表10.2.2-16
2.1.1 | 其中 | 人工费+机械费 | ∑技措项目（定额人工费+定额机械费） | 11142.12
2.2 | 施工组织措施项目费 |  | (1.1+2.1.1)×费率 | 8592.48 | 见表10.2.2-20
2.2.1 | 其中 | 安全文明施工基本费 | (1.1+2.1.1)×费率 | 8592.48 | 见表10.2.2-20
3 | 其他项目费 |  | （3.1+3.2+3.3+3.4） | 26902.46
3.1 | 暂列金额 |  | 3.1.1+3.1.2+3.1.3 | 26902.46 | 见表10.2.2-21
3.1.1 | 其中 | 标化工地增加费 | 按招标文件规定额度列计 |  | 见表10.2.2-22
3.1.2 |  | 优质工程增加费 | 按招标文件规定额度列计 |  | 见表10.2.2-22
3.1.3 |  | 其他暂列金额 | 按招标文件规定额度列计 | 26902.46 | 见表10.2.2-22
3.2 | 暂估价 |  | 3.2.1+3.2.2+3.2.3 |  | 见表10.2.2-21
3.2.1 | 其中 | 材料（工程设备）暂估价 | 按招标文件规定额度列计 (或计入综合单价) |  | 见表10.2.2-23
3.2.2 |  | 专业工程暂估价 | 按招标文件规定额度列计 |  | 见表10.2.2-24
3.2.3 |  | 专项技术措施暂估价 | 按招标文件规定额度列计 |  | 见表10.2.2-25
3.3 | 计日工 |  | ∑计日工(暂估数量×综合单价） |  | 见表10.2.2-21
3.4 | 施工总承包服务费 |  | 3.4.1+3.4.2 |  | 见表10.2.2-21
3.4.1 | 其中 | 专业发包工程管理费 | ∑专业发包工程（暂估金额×费率） |  | 见表10.2.2-27
3.4.2 |  | 甲供材料设备管理费 | 甲供材料暂估金额×费率+甲供设备暂估金额×费率 |  | 见表10.2.2-27
4 | 规费 |  | (1.1+2.1.1)×18.75% | 22069.73
5 | 税金 |  | (1+2+3+4)×9% | 50845.65
招标控制价合计 |  |  | 1+2+3+4+5 | 615797

## 1_表10_2_2-16 分部分项工程清单与计价表
【表10.2.2-16】
分部分项工程清单与计价表
单位(专业)工程名称:王院村(金钩、华坪自然村)道路硬化绿化工程-市政 | [5 empty] | 标段: |  |  | 第1页 共4页
序号 | 项目编码 | 项目名称 | 项目特征 | 计量 单位 | 工程量 | 金 额 (元) |  |  |  |  | 备注
[6 empty] | 综合单价 | 合价 | 其中
[8 empty] | 人工费 | 机械费 | 暂估价
|  | 金钩自然村 |  |  |  |  | 317601.72 | 59455.91 | 19042.73
1 | 040101001001 | 挖一般土方 | 1、土壤类别：现状路基清表，装车 2、挖土深度：30cm以内 | m3 | 355.19 | 5.04 | 1790.16 | 138.52 | 1307.1
2 | 040103002001 | 余方弃置 | 1、废弃料品种：清表土 2、运距：投标单位自行考虑 | m3 | 355.19 | 12.35 | 4386.6 |  | 3551.9
3 | 040202001001 | 路床（槽）整形 | 1、路床碾压检验 | m2 | 2537.10 | 1.83 | 4642.89 | 710.39 | 3044.52
4 | 040203007001 | 水泥混凝土 | 1、混凝土强度等级：C25现拌混凝土 2、厚度：16cm 3、含路面养生、割缝、压纹等，模板计入措施项目 | m2 | 1330.10 | 103.46 | 137612.15 | 24580.25 | 5413.51
5 | 040203007002 | 水泥混凝土 | 1、混凝土强度等级：C25现拌混凝土 2、厚度：14cm 3、含路面养生、割缝、压纹等，模板计入措施项目 | m2 | 1139.00 | 91.95 | 104731.05 | 19260.49 | 4225.69
6 | 040203007003 | 水泥混凝土 | 1、混凝土强度等级：C25现拌混凝土 2、厚度：12cm 3、含路面养生、割缝、压纹等，模板计入措施项目 | m2 | 68.00 | 80.43 | 5469.24 | 1043.12 | 227.8
7 | 040101002001 | 挖沟槽土方 | 1、土壤类别：三类土 2、挖土深度：2M 内 | m3 | 40.30 | 7.19 | 289.76 | 152.33 | 80.6
8 | 040103001001 | 回填方 | 1、密实度要求：满足设计要求 2、填方材料品种：挡墙处挖方 | m3 | 40.30 | 14.17 | 571.05 | 360.28 | 96.32
本页小计 | [6 empty] | 259492.9 | 46245.38 | 17947.44
【表10.2.2-16】
分部分项工程清单与计价表
单位(专业)工程名称:王院村(金钩、华坪自然村)道路硬化绿化工程-市政 | [5 empty] | 标段: |  |  | 第2页 共4页
序号 | 项目编码 | 项目名称 | 项目特征 | 计量 单位 | 工程量 | 金 额 (元) |  |  |  |  | 备注
[6 empty] | 综合单价 | 合价 | 其中
[8 empty] | 人工费 | 机械费 | 暂估价
9 | 040305003001 | 浆砌块料 | 1、部位：挡墙 2、材料品种、规格：M10浆砌本地块石 3、泄水孔材料品种、规格：每隔3米设置一道泄水孔 4、滤水层要求：碎石反滤层 5、沉降缝要求：10-15m设置一道伸缩缝 | m3 | 88.64 | 498.54 | 44190.59 | 10234.37 | 845.63
10 | 040501004001 | 塑料管 | 1、垫层、基础材质及厚度：100厚砂石垫层，35厚中粗砂找平，350厚中粗砂回填 2、材质及规格：DN225 HDPE双壁波纹管 3、连接形式：O型橡胶圈接口 | m | 26.00 | 130.74 | 3399.24 | 404.56 | 8.06
11 | 04B001 | 土边沟清理 | 1、土边沟清理，尺寸20cm*20cm*20cm | m | 145.00 | 5 | 725
12 | 050307016001 | 花池 | 1、380高小青砖砖砌 2、100厚碎石垫层 3、素土夯实 | m | 26.40 | 204.97 | 5411.21 | 1930.9 | 17.16
13 | 050102002001 | 栽植灌木 | 1、种类：红叶石楠球 2、规格：H140-150,P140-150 3、养护期：二年 | 株 | 15 | 202.19 | 3032.85 | 405.9 | 112.05
14 | 050102007001 | 栽植色带 | 1、苗木、花卉种类：细叶麦冬 2、株高或蓬径：8-10株/丛 3、单位面积株数：49丛/m2 4、养护期：二年 | m2 | 19.00 | 42.2 | 801.8 | 148.39 | 59.47
15 | 050101009001 | 种植土回（换）填 | 1、种植土回填 | m3 | 10.50 | 42.92 | 450.66 | 8.51 | 52.92
本页小计 | [6 empty] | 58011.35 | 13132.63 | 1095.29
【表10.2.2-16】
分部分项工程清单与计价表
单位(专业)工程名称:王院村(金钩、华坪自然村)道路硬化绿化工程-市政 | [5 empty] | 标段: |  |  | 第3页 共4页
序号 | 项目编码 | 项目名称 | 项目特征 | 计量 单位 | 工程量 | 金 额 (元) |  |  |  |  | 备注
[6 empty] | 综合单价 | 合价 | 其中
[8 empty] | 人工费 | 机械费 | 暂估价
16 | 050101010001 | 整理绿化用地 | 1、绿地细平整 | m2 | 19.00 | 5.13 | 97.47 | 77.9
|  | 华坪自然村 |  |  |  |  | 169372.98 | 30597.12 | 7496.97
17 | 040202001002 | 路床（槽）整形 | 1、路床碾压检验 | m2 | 1308.00 | 1.83 | 2393.64 | 366.24 | 1569.6
18 | 040203007004 | 水泥混凝土 | 1、混凝土强度等级：C25现拌混凝土 2、厚度：16cm 3、含路面养生、割缝、压纹等，模板计入措施项目 | m2 | 1308.00 | 103.46 | 135325.68 | 24171.84 | 5323.56
19 | 040101002002 | 挖沟槽土方 | 1、土壤类别：三类土 2、挖土深度：2M 内 | m3 | 13.14 | 7.19 | 94.48 | 49.67 | 26.28
20 | 040103001002 | 回填方 | 1.密实度要求：满足设计要求 2.填方材料品种：基础挖方 | m3 | 13.14 | 14.17 | 186.19 | 117.47 | 31.4
21 | 040305003002 | 浆砌块料 | 1、部位：挡墙 2、材料品种、规格：M10浆砌本地块石 3、泄水孔材料品种、规格：每隔3米设置一道泄水孔 4、滤水层要求：碎石反滤层 | m3 | 44.64 | 498.29 | 22243.67 | 5126.9 | 438.81
22 | 040501004002 | 塑料管 | 1.垫层、基础材质及厚度：100厚砂石垫层，35厚中粗砂找平，350厚中粗砂回填 2.材质及规格：DN225 HDPE双壁波纹管 3.连接形式：O型橡胶圈接口 | m | 10.00 | 130.74 | 1307.4 | 155.6 | 3.1
本页小计 | [6 empty] | 161648.53 | 30065.62 | 7392.75
【表10.2.2-16】
分部分项工程清单与计价表
单位(专业)工程名称:王院村(金钩、华坪自然村)道路硬化绿化工程-市政 | [5 empty] | 标段: |  |  | 第4页 共4页
序号 | 项目编码 | 项目名称 | 项目特征 | 计量 单位 | 工程量 | 金 额 (元) |  |  |  |  | 备注
[6 empty] | 综合单价 | 合价 | 其中
[8 empty] | 人工费 | 机械费 | 暂估价
23 | 040205012001 | 隔离护栏 | 1、形式：波形护栏 2、类型：Gr-B-4E 3、立柱规格：Φ114*4.5*1200 4、栏板规格：4320*310*85*3 5、基础、垫层：材料品种、厚度：400*400*400 C20混凝土基础，含模板 | m | 44.00 | 171.99 | 7567.56 | 601.04 | 100.76
24 | 04B002 | 路侧护栏端头 | 1、路侧护栏端头，含反光膜 | 个 | 2 | 127.18 | 254.36 | 8.36 | 3.46
本页小计 | [6 empty] | 7821.92 | 609.4 | 104.22
合计 | [6 empty] | 486974.7 | 90053.03 | 26539.7

## 1_表10_2_2-16 施工技术措施项目清单与计价表
【表10.2.2-16】
施工技术措施项目清单与计价表
单位(专业)工程名称:王院村(金钩、华坪自然村)道路硬化绿化工程-市政 | [5 empty] | 标段: |  |  | 第1页 共1页
序号 | 项目编码 | 项目名称 | 项目特征 | 计量 单位 | 工程量 | 金 额 (元) |  |  |  |  | 备注
[6 empty] | 综合单价 | 合价 | 其中
[8 empty] | 人工费 | 机械费 | 暂估价
|  | [请输入分部名称,电子评标勿删] |  |  | 0 |  | 20412.33 | 9645.42 | 2507.27
1 | 041102002001 | 道路模板 | 1、水泥混凝土路面 模板 | m2 | 243.98 | 67.22 | 16400.34 | 9061.42 | 778.3
2 | 041106001001 | 大型机械设备进出场及安拆 | 1、大型机械设备进出场及安拆 | 项 | 1 | 4011.99 | 4011.99 | 584 | 1728.97
本页小计 | [6 empty] | 20412.33 | 9645.42 | 2507.27
合计 | [6 empty] | 20412.33 | 9645.42 | 2507.27

## 1_表10_2_2-20 施工组织(总价)措施项目清单与
【表10.2.2-20】
施工组织（总价）措施项目清单与计价表
工程名称:市政 |  |  | 标段: | 第1页 共1页
序号 | 项目编号 | 项目名称 | 计算基础 | 费率 (%) | 金额 (元) | 备注
1 | 041109001001 | 安全文明施工费 |  |  | 8592.48
1.1 |  | 安全文明施工基本费 | 定额人工费+定额机械费 | 7.3 | 8592.48
2 | Z04110900801 | 提前竣工增加费 | 定额人工费+定额机械费
3 | 041109003001 | 二次搬运费 | 定额人工费+定额机械费
4 | 041109004001 | 冬雨季施工增加费 | 定额人工费+定额机械费
5 | 041109005001 | 行车、行人干扰增加费 | 定额人工费+定额机械费
6 |  | 其他施工组织措施费 | 按相关规定计算
合 计 |  |  |  |  | 8592.48

## 1_表10_2_2-21 其他项目清单与计价汇总表
【表10.2.2-21】
其他项目清单与计价汇总表
工程名称:市政 |  | 标段: | 第1页 共1页
序号 | 项 目 名 称 | 金额(元) | 备注
1 | 暂列金额 | 26902.46 | 明细详见表10.2.2-22
1.1 | 标化工地增加费 |  | 明细详见表10.2.2-22
1.2 | 优质工程增加费 |  | 明细详见表10.2.2-22
1.3 | 其他暂列金额 | 26902.46 | 明细详见表10.2.2-22
2 | 暂估价
2.1 | 材料（设备）暂估价 |  | 明细详见表10.2.2-23
2.2 | 专业工程暂估价 |  | 明细详见表10.2.2-24
2.3 | 专项技术措施暂估价 |  | 明细详见表10.2.2-25
3 | 计日工 |  | 明细详见表10.2.2-26
4 | 总承包服务费 |  | 明细详见表10.2.2-27
合 计 |  | 26902.46 | 0

## 1_表10_2_2-22 暂列金额明细表
【表10.2.2-22】
暂列金额明细表
工程名称:市政 |  |  | 标段: | 第1页 共1页
序号 | 项 目 名 称 | 计量单位 | 暂定金额(元) | 备注
1.1 | 标化工地增加费 | 项
1.2 | 优质工程增加费 | 项
1.3 | 其他暂列金额 | 项 | 26902.46 | 估算比例一般不高于5%
1.3.1 | 其他暂列金额 | 项 | 26902.46
合计 |  |  | 26902.46 | -

## 1_表10_2_2-29 主要工日一览表
【表10.2.2-29】
主要工日一览表
工程名称:市政 |  |  | 标段: |  | 第1页 共1页
序号 | 工日名称（类别） | 单位 | 数 量 | 单价(元) | 合价（元） | 备注
1 | 一类人工 | 工日 | 10.806 | 135 | 1458.81
2 | 二类人工 | 工日 | 660.089 | 146 | 96372.99
3 | 三类人工 | 工日 | 11.247 | 167 | 1878.25
4 | 综合人工 | 工日 | 0.08 | 92.65 | 7.41
5 | 综合人工(机) | 工日 | 0.008 | 92.65 | 0.74

## 1_表10_2_2-31 主要材料和工程设备一览表
【表10.2.2-31】
主要材料和工程设备一览表
工程名称:市政 |  |  |  | 标段: |  | 第1页 共1页
序号 | 名称、规格、型号 | 单位 | 数量 | 单价(元) | 合价（元） | 备注
1 | 镀锌铁丝综合 | kg | 5 | 4.42 | 22.1
2 | 镀锌钢板综合 | t | 0.006 | 7221 | 43.33
3 | 铁件 | kg | 439.164 | 6.64 | 2916.05
4 | 圆钉 | kg | 3.37 | 4.42 | 14.9
5 | 电焊条E43系列 | kg | 1.174 | 6.81 | 7.99
6 | 普通硅酸盐水泥PO 42.5综合 | kg | 190026.362 | 0.52 | 98433.66
7 | 黄砂毛砂 | t | 14.048 | 155 | 2177.44
8 | 黄砂净砂 | t | 516.269 | 180 | 92928.42
9 | 砂砾石 | t | 4.788 | 120 | 574.56
10 | 碎石综合 | t | 745.402 | 126 | 93920.65
11 | 碎石40—60 | t | 2.046 | 126 | 257.8
12 | 块石 | t | 248.7 | 107 | 26610.9
13 | 枕木 | m3 | 0.08 | 1416 | 113.28
14 | Pvc塑料管φ75 | m | 20.502 | 8.7 | 178.37
15 | HDPE双壁波纹管DN225 | m | 36.54 | 33.48 | 1223.36
16 | 钢模支撑 | kg | 3.848 | 5.49 | 21.13
17 | 水 | m3 | 563.497 | 5.73 | 3228.84
18 | 钢模板 | kg | 166.334 | 6.11 | 1016.3
19 | 木模板 | m3 | 0.098 | 1504 | 147.39
20 | 镀锌钢管立柱φ114 | t | 0.198 | 8053 | 1594.49
21 | 松板枋材模板 | m3 | 0.031 | 1504 | 46.62
22 | 汽油(机) | kg | 0.204 | 8.39 | 1.71
23 | 细叶麦冬8-10株/丛 | 丛 | 977.55 | 0.48 | 473.13
24 | 波形钢板 | t | 0.568 | 8053 | 4574.1

## 1_表10_2_2-32 主要机械台班一览表
【表10.2.2-32】
主要机械台班一览表
工程名称:市政 |  |  |  | 标段: | 第1页 共1页
序号 | 机械名称、规格、型号 | 单位 | 数 量 | 单价(元) | 合价（元） | 备注
1 | 其他机械费 | 元 | 8.162 | 1.02 | 8.33
2 | 履带式推土机75kW | 台班 | 3.114 | 741.17 | 2308
3 | 履带式推土机90kW | 台班 | 0.063 | 839.37 | 52.88
4 | 履带式推土机105kW | 台班 | 0.491 | 924.53 | 453.94
5 | 履带式单斗液压挖掘机1m3 | 台班 | 1.414 | 1047.11 | 1480.61
6 | 钢轮内燃压路机12t | 台班 | 4.383 | 526.7 | 2308.53
7 | 电动夯实机250N·m | 台班 | 4.576 | 29.99 | 137.23
8 | 混凝土路面刻槽机 | 台班 | 10.574 | 400.14 | 4231.08
9 | 汽车式起重机8t | 台班 | 0.186 | 725.76 | 134.99
10 | 载货汽车2t | 台班 | 0.072 | 360.94 | 25.99
11 | 载货汽车4t | 台班 | 0.413 | 439.61 | 181.56
12 | 自卸汽车15t | 台班 | 3.881 | 915.5 | 3553.06
13 | 平板拖车组40t | 台班 | 1 | 1205.41 | 1205.41
14 | 机动翻斗车1t | 台班 | 27.009 | 219.73 | 5934.69
15 | 洒水车4000L | 台班 | 0.335 | 510.62 | 171.06
16 | 载货汽车 4t | 台班 | 0.033 | 439.61 | 14.51
17 | 双锥反转出料混凝土搅拌机500L | 台班 | 17.891 | 232.62 | 4161.8
18 | 灰浆搅拌机200L | 台班 | 7.778 | 167.09 | 1299.63
19 | 混凝土切缝机7.5kW | 台班 | 4.807 | 36.03 | 173.2
20 | 木工圆锯机500mm | 台班 | 11.901 | 30.08 | 357.98
21 | 木工平刨床300mm | 台班 | 11.54 | 11.7 | 135.02
22 | 交流弧焊机32kV·A | 台班 | 0.135 | 102.85 | 13.88
23 | 水泥混凝土真空吸水机 | 台班 | 13.382 | 16.92 | 226.42
24 | 混凝土振捣器平板式 | 台班 | 19.742 | 13.13 | 259.21
25 | 混凝土振捣器插入式 | 台班 | 39.556 | 5.08 | 200.94
26 | 载重汽车 4T | 台班 | 0.008 | 362.3 | 2.9