## 表10_2_2-4 招标控制价扉页
【表10.2.2-4】
| 嵊州市浦口街道三塘村(王明堂)公墓建设工程 |  |  |  | 工程
预算价
预算价 | (小写): | 894061元
| (大写): | 捌拾玖万肆仟零陆拾壹元整
招 标 人: |  |  | 造价咨询人:
| (单位盖章) |  |  | (单位资质专用章)
法定代表人 或其授权人: |  |  | 法定代表人 或其授权人:
| (签字或盖章) |  |  | (签字或盖章)
编 制 人: |  |  | 复 核 人:
| (造价工程师签字盖专用章) |  |  | (造价工程师签字盖专用章)
编制时间: |  |  | 复核时间:

## 表10_2_2-12 招标控制价费用表
【表10.2.2-12】
预算价费用表
工程名称:嵊州市浦口街道三塘村(王明堂)公墓建设工程 |  |  |  |  | 第1页 共1页
序号 | 工程名称 | 金额(元) | 其中：（元） |  |  |  | 备注
|  |  | 暂估价 | 安全文明 施工基本费 | 规费 | 税金
1 | 单位工程 | 894060.6 |  | 8117.56 | 25581.62 | 73821.52
1.1 | 园林 | 58351.31 |  | 835.99 | 6878.96 | 4818
1.2 | 市政 | 835709.29 |  | 7281.57 | 18702.66 | 69003.52
合计 |  | 894061 |  | 8117.56 | 25581.62 | 73821.52

## 1_表10_2_2-13 【含单列】单位(专业)工程招标
【表10.2.2-13】
单位（专业）工程预算价费用表
工程名称:单位工程-园林 |  |  | 标段: | 第1页 共1页
序号 | 费用名称 |  | 计算公式 | 金额 (元) | 备注
1 | 分部分项工程费 |  | ∑(分部分项工程量×综合单价） | 40202.24 | 见表10.2.2-16
1.1 | 其中 | 人工费+机械费 | ∑分部分项（定额人工费+定额机械费） | 21906.81
2 | 措施项目费 |  | （2.1+2.2） | 3902.9
2.1 | 施工技术措施项目费 |  | ∑(技措项目工程量×综合单价） | 3037.7 | 见表10.2.2-16
2.1.1 | 其中 | 人工费+机械费 | ∑技措项目（定额人工费+定额机械费） | 566.1
2.2 | 施工组织措施项目费 |  | (1.1+2.1.1)×3.85% | 865.2 | 见表10.2.2-20
2.2.1 | 其中 | 安全文明施工基本费 | (1.1+2.1.1)×3.72% | 835.99 | 见表10.2.2-20
3 | 其他项目费 |  | （3.1+3.2+3.3+3.4） | 2549.21
3.1 | 暂列金额 |  | 3.1.1+3.1.2+3.1.3 | 2549.21 | 见表10.2.2-21
3.1.1 | 其中 | 标化工地增加费 | 按招标文件规定额度列计 |  | 见表10.2.2-22
3.1.2 |  | 优质工程增加费 | 按招标文件规定额度列计 |  | 见表10.2.2-22
3.1.3 |  | 其他暂列金额 | 按招标文件规定额度列计 | 2549.21 | 见表10.2.2-22
3.2 | 暂估价 |  | 3.2.1+3.2.2+3.2.3 |  | 见表10.2.2-21
3.2.1 | 其中 | 材料（工程设备）暂估价 | 按招标文件规定额度列计 (或计入综合单价) |  | 见表10.2.2-23
3.2.2 |  | 专业工程暂估价 | 按招标文件规定额度列计 |  | 见表10.2.2-24
3.2.3 |  | 专项技术措施暂估价 | 按招标文件规定额度列计 |  | 见表10.2.2-25
3.3 | 计日工 |  | ∑计日工(暂估数量×综合单价） |  | 见表10.2.2-21
3.4 | 施工总承包服务费 |  | 3.4.1+3.4.2 |  | 见表10.2.2-21
3.4.1 | 其中 | 专业发包工程管理费 | ∑专业发包工程（暂估金额×费率） |  | 见表10.2.2-27
3.4.2 |  | 甲供材料设备管理费 | 甲供材料暂估金额×费率+甲供设备暂估金额×费率 |  | 见表10.2.2-27
4 | 规费 |  | (1.1+2.1.1)×30.61% | 6878.96
5 | 单列费用 |  | 单列费用
6 | 税金 |  | (1+2+3+4+计税不计费)×9% | 4818
7 | 下浮 |  | (1+2+3+4+5+6-不计税不计费不下浮-暂估材料)×0%
其中 | 甲供费（不计入造价） |  | 甲供材料费+甲供主材费+甲供设备费
预算价合计 |  |  | 1+2+3+4+5+6-7 | 58351.31

## 1_表10_2_2-16 分部分项工程清单与计价表
【表10.2.2-16】
分部分项工程清单与计价表
单位(专业)工程名称:单位工程-园林 | [5 empty] | 标段: |  |  | 第1页 共1页
序号 | 项目编码 | 项目名称 | 项目特征 | 计量 单位 | 工程量 | 金 额 (元) |  |  |  |  | 备注
[6 empty] | 综合单价 | 合价 | 其中
[8 empty] | 人工费 | 机械费 | 暂估价
1 | 050101010001 | 整理绿化用地 | 1、整理绿化用地 | m2 | 450.00 | 5.28 | 2376 | 1845
2 | 050101009001 | 种植土回（换）填 | 1、种植土回填 | m3 | 135.00 | 41.24 | 5567.4 | 654.75
3 | 050102002001 | 栽植灌木 | 1、种类：桧 柏 2、灌丛高：剪后H=0.8米,修剪成圆柱形,下边直径30,上边直径10,不脱脚(间距 1.5m) 3、养护期：2年 | 株 | 185 | 66.37 | 12278.45 | 5065.3 | 2560.4
4 | 050102002002 | 栽植灌木 | 1、种类：桧 柏 2、灌丛高：剪后H=1.2米,修剪成圆柱形,下边直径50,上边直径20,不脱脚 3、养护期：2年 | 株 | 115 | 129.09 | 14845.35 | 7257.65 | 2588.65
5 | 050102001002 | 栽植乔木 | 1、清移苗木：高度为8m | 株 | 2 | 2567.52 | 5135.04 | 2051.74 | 1727.66
本页小计 | [6 empty] | 40202.24 | 16874.44 | 6876.71
合计 | [6 empty] | 40202.24 | 16874.44 | 6876.71

## 1_表10_2_2-16 施工技术措施项目清单与计价表
【表10.2.2-16】
施工技术措施项目清单与计价表
单位(专业)工程名称:单位工程-园林 | [5 empty] | 标段: |  |  | 第1页 共1页
序号 | 项目编码 | 项目名称 | 项目特征 | 计量 单位 | 工程量 | 金 额 (元) |  |  |  |  | 备注
[6 empty] | 综合单价 | 合价 | 其中
[8 empty] | 人工费 | 机械费 | 暂估价
|  | [请输入分部名称,电子评标勿删] |  |  | 0 |  | 3037.7 | 612.35
1 | 050403001001 | 树木支撑架 | 1、毛竹支撑三脚桩 | 株 | 185 | 16.42 | 3037.7 | 612.35
本页小计 | [6 empty] | 3037.7 | 612.35
合计 | [6 empty] | 3037.7 | 612.35

## 1_表10_2_2-20 施工组织(总价)措施项目清单与
【表10.2.2-20】
施工组织（总价）措施项目清单与计价表
工程名称:园林 |  |  | 标段: | 第1页 共1页
序号 | 项目编号 | 项目名称 | 计算基础 | 费率 (%) | 金额 (元) | 备注
1 | 050405001001 | 安全文明施工费 |  |  | 835.99
1.1 |  | 安全文明施工基本费 | 定额人工费+定额机械费 | 3.72 | 835.99
2 | Z50405009001 | 提前竣工增加费 | 定额人工费+定额机械费
3 | 050405004001 | 二次搬运费 | 定额人工费+定额机械费 | 0.13 | 29.21
4 | 050405005001 | 冬雨季施工增加费 | 定额人工费+定额机械费
5 | Z50405010001 | 行车、行人干扰增加费 | 定额人工费+定额机械费
6 |  | 其他施工组织措施费 | 按相关规定计算
合 计 |  |  |  |  | 865.2

## 1_表10_2_2-22 暂列金额明细表
【表10.2.2-22】
暂列金额明细表
工程名称:园林 |  |  | 标段: | 第1页 共1页
序号 | 项 目 名 称 | 计量单位 | 暂定金额(元) | 备注
1 | 标化工地增加费 | 项
2 | 优质工程增加费 | 项
3 | 其他暂列金额 | 项 | 2549.21 | 估算比例一般不高于5%
3.1 | 其他暂列金额 | 项 | 2549.21
合计 |  |  | 2549.21 | -

## 1_表10_2_2-29 主要工日一览表
【表10.2.2-29】
主要工日一览表
工程名称:园林 |  |  | 标段: |  | 第1页 共1页
序号 | 工日名称（类别） | 单位 | 数 量 | 单价(元) | 合价（元） | 备注
1 | 一类人工 | 工日 | 129.541 | 135 | 17488.04

## 1_表10_2_2-31 主要材料和工程设备一览表
【表10.2.2-31】
主要材料和工程设备一览表
工程名称:园林 |  |  |  | 标段: |  | 第1页 共1页
序号 | 名称、规格、型号 | 单位 | 数量 | 单价(元) | 合价（元） | 备注
1 | 水 | m3 | 139.493 | 5.73 | 799.29
2 | 桧 柏H1.2米 | 株 | 120.75 | 13.76 | 1661.52
3 | 桧 柏H0.8米 | 株 | 194.25 | 10.5 | 2039.63

## 1_表10_2_2-32 主要机械台班一览表
【表10.2.2-32】
主要机械台班一览表
工程名称:园林 |  |  |  | 标段: | 第1页 共1页
序号 | 机械名称、规格、型号 | 单位 | 数 量 | 单价(元) | 合价（元） | 备注
1 | 汽车式起重机20t | 台班 | 0.874 | 1009.73 | 882.5
2 | 载货汽车15t | 台班 | 0.672 | 720.82 | 484.39
3 | 载货汽车20t | 台班 | 0.44 | 819.91 | 360.76
4 | 洒水车4000L | 台班 | 0.629 | 481.32 | 302.75
5 | 洒水车4000L | 台班 | 0.587 | 481.32 | 282.53
6 | 汽车式起重机5t | 台班 | 11.374 | 401.16 | 4562.79

## 2_表10_2_2-13 【含单列】单位(专业)工程招标
【表10.2.2-13】
单位（专业）工程预算价费用表
工程名称:单位工程-市政 |  |  | 标段: | 第1页 共1页
序号 | 费用名称 |  | 计算公式 | 金额 (元) | 备注
1 | 分部分项工程费 |  | ∑(分部分项工程量×综合单价） | 650718.55 | 见表10.2.2-16
1.1 | 其中 | 人工费+机械费 | ∑分部分项（定额人工费+定额机械费） | 70424.67
2 | 措施项目费 |  | （2.1+2.2） | 60774.76
2.1 | 施工技术措施项目费 |  | ∑(技措项目工程量×综合单价） | 53014.4 | 见表10.2.2-16
2.1.1 | 其中 | 人工费+机械费 | ∑技措项目（定额人工费+定额机械费） | 29322.83
2.2 | 施工组织措施项目费 |  | (1.1+2.1.1)×7.78% | 7760.36 | 见表10.2.2-20
2.2.1 | 其中 | 安全文明施工基本费 | (1.1+2.1.1)×7.3% | 7281.57 | 见表10.2.2-20
3 | 其他项目费 |  | （3.1+3.2+3.3+3.4） | 36509.8
3.1 | 暂列金额 |  | 3.1.1+3.1.2+3.1.3 | 36509.8 | 见表10.2.2-21
3.1.1 | 其中 | 标化工地增加费 | 按招标文件规定额度列计 |  | 见表10.2.2-22
3.1.2 |  | 优质工程增加费 | 按招标文件规定额度列计 |  | 见表10.2.2-22
3.1.3 |  | 其他暂列金额 | 按招标文件规定额度列计 | 36509.8 | 见表10.2.2-22
3.2 | 暂估价 |  | 3.2.1+3.2.2+3.2.3 |  | 见表10.2.2-21
3.2.1 | 其中 | 材料（工程设备）暂估价 | 按招标文件规定额度列计 (或计入综合单价) |  | 见表10.2.2-23
3.2.2 |  | 专业工程暂估价 | 按招标文件规定额度列计 |  | 见表10.2.2-24
3.2.3 |  | 专项技术措施暂估价 | 按招标文件规定额度列计 |  | 见表10.2.2-25
3.3 | 计日工 |  | ∑计日工(暂估数量×综合单价） |  | 见表10.2.2-21
3.4 | 施工总承包服务费 |  | 3.4.1+3.4.2 |  | 见表10.2.2-21
3.4.1 | 其中 | 专业发包工程管理费 | ∑专业发包工程（暂估金额×费率） |  | 见表10.2.2-27
3.4.2 |  | 甲供材料设备管理费 | 甲供材料暂估金额×费率+甲供设备暂估金额×费率 |  | 见表10.2.2-27
4 | 规费 |  | (1.1+2.1.1)×18.75% | 18702.66
5 | 单列费用 |  | 单列费用
6 | 税金 |  | (1+2+3+4+计税不计费)×9% | 69003.52
7 | 下浮 |  | (1+2+3+4+5+6-不计税不计费不下浮-暂估材料)×0%
其中 | 甲供费（不计入造价） |  | 甲供材料费+甲供主材费+甲供设备费
预算价合计 |  |  | 1+2+3+4+5+6-7 | 835709.29

## 2_表10_2_2-16 分部分项工程清单与计价表
【表10.2.2-16】
分部分项工程清单与计价表
单位(专业)工程名称:单位工程-市政 | [5 empty] | 标段: |  |  | 第1页 共3页
序号 | 项目编码 | 项目名称 | 项目特征 | 计量 单位 | 工程量 | 金 额 (元) |  |  |  |  | 备注
[6 empty] | 综合单价 | 合价 | 其中
[8 empty] | 人工费 | 机械费 | 暂估价
|  | 土石方 |  |  |  |  | 87833.3 | 3338.44 | 18304.44
1 | 040101001002 | 挖一般土方 | 1、土壤类别：杂土 2、挖土深度：0.5米 | m3 | 876.23 | 4.84 | 4240.95 | 341.73 | 3049.28
2 | 040103002002 | 余方弃置 | 1、废弃料品种：杂土 2、运距：自行考虑 | m3 | 876.23 | 16.11 | 14116.07 |  | 11320.89
3 | 040202013002 | 山皮石 | 1、石料规格：宕渣 2、厚度：50CM | m3 | 876.23 | 79.29 | 69476.28 | 2996.71 | 3934.27
|  | 道路 |  |  |  |  | 188301.03 | 33899.48 | 4431.05
4 | 040202001002 | 路床（槽）整形 | 1、路床（槽）整形 路床碾压检验 | m2 | 1752.46 | 1.76 | 3084.33 | 490.69 | 1980.28
5 | 050201002002 | 踏（蹬）道 | 2、130厚C25砼现浇台阶(防滑面)（含模板） 3、100厚碎石找平层 | m2 | 28.00 | 315.29 | 8828.12 | 2643.48 | 26.6
6 | 050201002003 | 踏（蹬）道 | 1、50厚防滑青石板纯水泥浆铺贴 2、130厚C25砼现浇台阶(防滑面)（含模板） 3、100厚碎石找平层 | m2 | 130.00 | 611.74 | 79526.2 | 21500.7 | 435.5
7 | 040203007002 | 水泥混凝土 | 1、混凝土强度等级：非泵送商品混凝土C25 2、厚度：130厚 3、养护、锯缝、洗纹 | m2 | 522.56 | 86.1 | 44992.42 | 3736.3 | 1170.53
8 | 040202011003 | 碎石 | 1、石料规格：碎石 2、厚度：100厚 | m2 | 522.56 | 24.43 | 12766.14 | 590.49 | 423.27
本页小计 | [6 empty] | 237030.51 | 32300.1 | 22340.62
【表10.2.2-16】
分部分项工程清单与计价表
单位(专业)工程名称:单位工程-市政 | [5 empty] | 标段: |  |  | 第2页 共3页
序号 | 项目编码 | 项目名称 | 项目特征 | 计量 单位 | 工程量 | 金 额 (元) |  |  |  |  | 备注
[6 empty] | 综合单价 | 合价 | 其中
[8 empty] | 人工费 | 机械费 | 暂估价
9 | 050201005003 | 嵌草砖（格）铺装 | 1、8字型植草砖 2、30厚粗砂垫层 3、100厚碎石垫层 4、植草砖间撒草籽：黑麦草35克/平方米 | m2 | 390.96 | 100.02 | 39103.82 | 4937.82 | 394.87
|  | 公墓工程 |  |  |  |  | 198685.23 | 1215.55 | 4.69
10 | 010501006002 | 墓穴基础 | 1、混凝土种类：非泵送商品混凝土（惨防水剂） 2、混凝土强度等级：C25 | m3 | 17.36 | 595.3 | 10334.41 | 451.36 | 4.69
11 | 040305001006 | 垫层 | 1、材料品种、规格：碎石 2、厚度：100厚 | m3 | 13.36 | 280.75 | 3750.82 | 764.19
12 | 04B010 | 墓穴 | 1、双墓穴（1.2*1M）材料样式由业主指定 | 座 | 16 | 9100 | 145600
13 | 04B011 | 墓穴 | 1、单墓穴（0.7*1M）材料样式由业主指定 | 座 | 10 | 3900 | 39000
|  | 挡墙 |  |  |  |  | 147852.28 | 12791.12 | 203.35
14 | 040303015002 | 混凝土挡墙墙身 | 1、C25混凝土挡墙墙身 | m3 | 190.05 | 604.98 | 114976.45 | 6093 | 203.35
15 | 040305001001 | 垫层 | 1、材料品种、规格：碎石垫层 | m3 | 117.10 | 280.75 | 32875.83 | 6698.12
|  | 排水沟 |  |  |  |  | 26001.88 | 1466.04 | 98.8
本页小计 | [6 empty] | 385641.33 | 18944.49 | 602.91
【表10.2.2-16】
分部分项工程清单与计价表
单位(专业)工程名称:单位工程-市政 | [5 empty] | 标段: |  |  | 第3页 共3页
序号 | 项目编码 | 项目名称 | 项目特征 | 计量 单位 | 工程量 | 金 额 (元) |  |  |  |  | 备注
[6 empty] | 综合单价 | 合价 | 其中
[8 empty] | 人工费 | 机械费 | 暂估价
16 | 040501017002 | 混凝土方沟 | 1、断面规格：300*200 2、垫层、基础材质及厚度：70厚碎石垫层，80厚C25砼底板 3、盖板材质、规格：300*500*60复合盖板 4、沟壁混凝土强度：C25砼 5、其它为三面光,1:3水泥砂浆找平抹光 | m | 76.00 | 342.13 | 26001.88 | 1466.04 | 98.8
|  | 焚烧池 |  |  |  |  | 2044.83 | 732.35 | 19.59
17 | 010401003001 | 实心砖墙 | 1、砖品种、规格、强度等级：200厚MU7.5混凝土实心砖 2、墙体类型：直墙 3、砂浆强度等级、配合比：干混砌筑砂浆DM M7.5 | m3 | 1.76 | 585.6 | 1030.66 | 265.69 | 4.33
18 | 011201001001 | 墙面一般抹灰 | 1、20厚1:3水泥砂浆抹面 | m2 | 17.63 | 41.35 | 729 | 434.76 | 11.46
19 | 040305001002 | 垫层 | 1、垫层材料种类：100厚碎石垫层 | m3 | 0.34 | 280.75 | 95.46 | 19.45
20 | 040303001001 | 混凝土垫层 | 1、基础材料种类、规格：100厚C25砼垫层 | m3 | 0.31 | 611.98 | 189.71 | 12.45 | 3.8
本页小计 | [6 empty] | 28046.71 | 2198.39 | 118.39
合计 | [6 empty] | 650718.55 | 53442.98 | 23061.92

## 2_表10_2_2-16 施工技术措施项目清单与计价表
【表10.2.2-16】
施工技术措施项目清单与计价表
单位(专业)工程名称:单位工程-市政 | [5 empty] | 标段: |  |  | 第1页 共1页
序号 | 项目编码 | 项目名称 | 项目特征 | 计量 单位 | 工程量 | 金 额 (元) |  |  |  |  | 备注
[6 empty] | 综合单价 | 合价 | 其中
[8 empty] | 人工费 | 机械费 | 暂估价
|  | [请输入分部名称,电子评标勿删] |  |  |  |  | 53014.4 | 20196.23 | 11597.43
1 | 041106001002 | 大型机械设备进出场及安拆 | 1、履带式挖掘机1m3以内 | 台次 | 1 | 4032.23 | 4032.23 | 584 | 1652.55
2 | 04B001 | 路面模板 | 1、水泥混凝土路面 模板 | m2 | 90.98 | 61.39 | 5585.26 | 3379 | 284.77
3 | 041102017002 | 挡墙模板 | 1、挡墙 现浇混凝土模板 | m2 | 529.19 | 66.09 | 34974.17 | 12748.19 | 9409
4 | 041102001002 | 垫层模板 | 1、现浇混凝土模板 混凝土基础垫层木模 | m2 | 11.92 | 29.3 | 349.26 | 128.26 | 5.48
5 | 041102002002 | 基础模板 | 1、墓穴基础复合木模 | m2 | 52.28 | 62.13 | 3248.16 | 1423.06 | 65.35
6 | 04B002 | 排水沟模板 | 1、排水沟 木模板 | m2 | 89.69 | 53.8 | 4825.32 | 1933.72 | 180.28
本页小计 | [6 empty] | 53014.4 | 20196.23 | 11597.43
合计 | [6 empty] | 53014.4 | 20196.23 | 11597.43

## 2_表10_2_2-20 施工组织(总价)措施项目清单与
【表10.2.2-20】
施工组织（总价）措施项目清单与计价表
工程名称:市政 |  |  | 标段: | 第1页 共1页
序号 | 项目编号 | 项目名称 | 计算基础 | 费率 (%) | 金额 (元) | 备注
1 | 041109001001 | 安全文明施工费 |  |  | 7281.57
1.1 |  | 安全文明施工基本费 | 定额人工费+定额机械费 | 7.3 | 7281.57
2 | Z04110900801 | 提前竣工增加费 | 定额人工费+定额机械费
3 | 041109003001 | 二次搬运费 | 定额人工费+定额机械费 | 0.48 | 478.79
4 | 041109004001 | 冬雨季施工增加费 | 定额人工费+定额机械费
5 | 041109005001 | 行车、行人干扰增加费 | 定额人工费+定额机械费
6 |  | 其他施工组织措施费 | 按相关规定计算
合 计 |  |  |  |  | 7760.36

## 2_表10_2_2-22 暂列金额明细表
【表10.2.2-22】
暂列金额明细表
工程名称:市政 |  |  | 标段: | 第1页 共1页
序号 | 项 目 名 称 | 计量单位 | 暂定金额(元) | 备注
1 | 标化工地增加费 | 项
2 | 优质工程增加费 | 项
3 | 其他暂列金额 | 项 | 36509.8 | 估算比例一般不高于5%
3.1 | 其他暂列金额 | 项 | 36509.8
合计 |  |  | 36509.8 | -

## 2_表10_2_2-29 主要工日一览表
【表10.2.2-29】
主要工日一览表
工程名称:市政 |  |  | 标段: |  | 第1页 共1页
序号 | 工日名称（类别） | 单位 | 数 量 | 单价(元) | 合价（元） | 备注
1 | 一类人工 | 工日 | 12.493 | 135 | 1686.56
2 | 二类人工 | 工日 | 489.848 | 146 | 71517.81
3 | 三类人工 | 工日 | 2.604 | 167 | 434.87

## 2_表10_2_2-31 主要材料和工程设备一览表
【表10.2.2-31】
主要材料和工程设备一览表
工程名称:市政 |  |  |  | 标段: |  | 第1页 共1页
序号 | 名称、规格、型号 | 单位 | 数量 | 单价(元) | 合价（元） | 备注
1 | 普通硅酸盐水泥PO 42.5综合 | kg | 3361.457 | 0.52 | 1741.23
2 | 普通硅酸盐水泥PO 52.5综合 | kg | 21.297 | 0.61 | 13.01
3 | 黄砂毛砂 | t | 18.766 | 155 | 2908.73
4 | 黄砂净砂 | t | 9.99 | 180 | 1798.2
5 | 碎石综合 | t | 444.082 | 121 | 53733.92
6 | 碎石40—60 | t | 24.49 | 121 | 2963.29
7 | 塘渣 | t | 1789.262 | 34 | 60834.91
8 | 混凝土实心砖240×115×53 MU10 | 千块 | 0.936 | 495.6 | 463.88
9 | 非泵送商品混凝土C25 | m3 | 109.708 | 540 | 59242.32
10 | 非泵送商品混凝土（防水剂）C25 | m3 | 17.534 | 555 | 9731.37
11 | 干混地面砂浆DS M15.0 | kg | 891.48 | 0.34 | 299.54
12 | 干混抹灰砂浆DP M20.0 | kg | 2.36 | 0.37 | 0.86
13 | 干混砌筑砂浆DM M7.5 | kg | 685.344 | 0.33 | 227.53
14 | 枕木 | m3 | 0.08 | 2504 | 200.32
15 | 青石板δ=50 | m2 | 140.148 | 170.45 | 23888.23
16 | 水 | m3 | 128.275 | 5.73 | 735.02
17 | 钢模板 | kg | 60.201 | 5.4 | 325.09
18 | 草坪砖600×400×100 | m2 | 394.87 | 42.5 | 16781.98

## 2_表10_2_2-32 主要机械台班一览表
【表10.2.2-32】
主要机械台班一览表
工程名称:市政 |  |  |  | 标段: | 第1页 共1页
序号 | 机械名称、规格、型号 | 单位 | 数 量 | 单价(元) | 合价（元） | 备注
1 | 其他机械费 | 元 | 76.706 | 1.02 | 78.24
2 | 履带式推土机75kW | 台班 | 3.96 | 692.58 | 2742.62
3 | 履带式推土机105kW | 台班 | 1.192 | 872.24 | 1039.71
4 | 平地机90kW | 台班 | 0.557 | 614.52 | 342.29
5 | 履带式单斗液压挖掘机1m3 | 台班 | 2.524 | 992.93 | 2506.16
6 | 钢轮内燃压路机8t | 台班 | 0.255 | 385.39 | 98.27
7 | 钢轮内燃压路机12t | 台班 | 1.998 | 499.1 | 997.2
8 | 钢轮内燃压路机15t | 台班 | 4.182 | 591.75 | 2474.7
9 | 电动夯实机250N·m | 台班 | 0.829 | 29.99 | 24.86
10 | 混凝土路面刻槽机 | 台班 | 2.874 | 371.32 | 1067.17
11 | 履带式电动起重机5t | 台班 | 0.014 | 253.16 | 3.54
12 | 履带式起重机5t | 台班 | 14.817 | 517.94 | 7674.32
13 | 汽车式起重机8t | 台班 | 1.016 | 701.31 | 712.53
14 | 载货汽车4t | 台班 | 2.898 | 414.9 | 1202.38
15 | 载货汽车5t | 台班 | 0.415 | 424.58 | 176.2
16 | 自卸汽车15t | 台班 | 13.009 | 869.98 | 11317.57
17 | 平板拖车组40t | 台班 | 1 | 1156.08 | 1156.08
18 | 机动翻斗车1t | 台班 | 0.191 | 214.54 | 40.98
19 | 灰浆搅拌机200L | 台班 | 2.158 | 167.09 | 360.58
20 | 混凝土切缝机7.5kW | 台班 | 0.544 | 36.03 | 19.6
21 | 干混砂浆罐式搅拌机20000L | 台班 | 0.288 | 208.41 | 60.02
22 | 木工圆锯机500mm | 台班 | 7.187 | 30.08 | 216.18
23 | 木工平刨床300mm | 台班 | 4.303 | 11.7 | 50.35
24 | 水泥混凝土真空吸水机 | 台班 | 1.819 | 16.92 | 30.78
25 | 混凝土振捣器平板式 | 台班 | 11.104 | 13.13 | 145.8
26 | 混凝土振捣器插入式 | 台班 | 23.795 | 5.08 | 120.88