## 表10_2_2-4 招标控制价扉页
【表10.2.2-4】
| 嵊州市三界镇嶀浦村一事一议村容村貌提升项目 |  |  |  | 工程
预算审核价
预算审核价 | (小写): | 1999821元
| (大写): | 壹佰玖拾玖万玖仟捌佰贰拾壹元整
招 标 人: |  |  | 造价咨询人:
| (单位盖章) |  |  | (单位资质专用章)
法定代表人 或其授权人: |  |  | 法定代表人 或其授权人:
| (签字或盖章) |  |  | (签字或盖章)
编 制 人: |  |  | 复 核 人:
| (造价工程师签字盖专用章) |  |  | (造价工程师签字盖专用章)
编制时间: |  |  | 复核时间:

## 表10_2_2-12 招标控制价费用表
【表10.2.2-12】
预算审核价费用表
工程名称:嵊州市三界镇嶀浦村一事一议村容村貌提升项目 |  |  |  |  | 第1页 共1页
序号 | 工程名称 | 金额(元) | 其中：（元） |  |  |  | 备注
|  |  | 暂估价 | 安全文明 施工基本费 | 规费 | 税金
1 | 建筑 | 1815863 | 168097.2 | 29901.15 | 101074.04 | 149933.68
1.1 | 新时代文明实践站 | 1292370 | 41376 | 22891.51 | 64708.68 | 106709.48
1.2 | 古建筑 | 523493 | 126721.2 | 7009.64 | 36365.36 | 43224.2
2 | 安装 | 183958 |  | 1691.77 | 7609.25 | 15189.19
2.1 | 新时代文明实践站 | 146923 |  | 1331.78 | 5990.09 | 12131.22
2.2 | 古建筑 | 37035 |  | 359.99 | 1619.16 | 3057.97
合计 |  | 1999821 | 168097.2 | 31592.92 | 108683.29 | 165122.87

## 1_表10_2_2-13 【不含单列】单位(专业)工程招
【表10.2.2-13】
单位（专业）工程预算审核价费用表
工程名称:建筑-新时代文明实践站 |  |  | 标段: | 第1页 共1页
序号 | 费用名称 |  | 计算公式 | 金额 (元) | 备注
1 | 分部分项工程费 |  | ∑(分部分项工程量×综合单价） | 919789.76 | 见表10.2.2-16
1.1 | 其中 | 人工费+机械费 | ∑分部分项（定额人工费+定额机械费） | 177050.35
2 | 措施项目费 |  | （2.1+2.2） | 166628.67
2.1 | 施工技术措施项目费 |  | ∑(技措项目工程量×综合单价） | 143737.16 | 见表10.2.2-16
2.1.1 | 其中 | 人工费+机械费 | ∑技措项目（定额人工费+定额机械费） | 73953.05
2.2 | 施工组织措施项目费 |  | (1.1+2.1.1)×9.12% | 22891.51 | 见表10.2.2-20
2.2.1 | 其中 | 安全文明施工基本费 | (1.1+2.1.1)×9.12% | 22891.51 | 见表10.2.2-20
3 | 其他项目费 |  | （3.1+3.2+3.3+3.4） | 34533.81
3.1 | 暂列金额 |  | 3.1.1+3.1.2+3.1.3 | 34533.81 | 见表10.2.2-21
3.1.1 | 其中 | 标化工地增加费 | 按招标文件规定额度列计 |  | 见表10.2.2-22
3.1.2 |  | 优质工程增加费 | 按招标文件规定额度列计 |  | 见表10.2.2-22
3.1.3 |  | 其他暂列金额 | 按招标文件规定额度列计 | 34533.81 | 见表10.2.2-22
3.2 | 暂估价 |  | 3.2.1+3.2.2+3.2.3 |  | 见表10.2.2-21
3.2.1 | 其中 | 材料（工程设备）暂估价 | 按招标文件规定额度列计 (或计入综合单价) |  | 见表10.2.2-23
3.2.2 |  | 专业工程暂估价 | 按招标文件规定额度列计 |  | 见表10.2.2-24
3.2.3 |  | 专项技术措施暂估价 | 按招标文件规定额度列计 |  | 见表10.2.2-25
3.3 | 计日工 |  | ∑计日工(暂估数量×综合单价） |  | 见表10.2.2-21
3.4 | 施工总承包服务费 |  | 3.4.1+3.4.2 |  | 见表10.2.2-21
3.4.1 | 其中 | 专业发包工程管理费 | ∑专业发包工程（暂估金额×费率） |  | 见表10.2.2-27
3.4.2 |  | 甲供材料设备管理费 | 甲供材料暂估金额×费率+甲供设备暂估金额×费率 |  | 见表10.2.2-27
4 | 规费 |  | (1.1+2.1.1)×25.78% | 64708.68
5 | 税金 |  | (1+2+3+4)×9% | 106709.48
预算审核价合计 |  |  | 1+2+3+4+5 | 1292370

## 1_表10_2_2-16 分部分项工程清单与计价表
【表10.2.2-16】
分部分项工程清单与计价表
单位(专业)工程名称:建筑-新时代文明实践站 | [5 empty] | 标段: |  |  | 第1页 共9页
序号 | 项目编码 | 项目名称 | 项目特征 | 计量 单位 | 工程量 | 金 额 (元) |  |  |  |  | 备注
[6 empty] | 综合单价 | 合价 | 其中
[8 empty] | 人工费 | 机械费 | 暂估价
| A.1 | A 土石方工程 |  |  |  |  | 7590.37 | 4187.63 | 2062.08
1 | 010101003001 | 挖沟槽土方 | 1.土壤类别：三类土 | m3 | 106.06 | 7.07 | 749.84 | 310.76 | 309.7
2 | 010101004001 | 挖基坑土方 | 1.土壤类别：三类土 | m3 | 228.80 | 7.07 | 1617.62 | 670.38 | 668.1
3 | 010103001001 | 回填方 | 1.密实度要求：满足设计要求 2.填方来源、运距：基础土方、就地 | m3 | 244.07 | 16.5 | 4027.16 | 3158.27 | 131.8
4 | 010103002001 | 余方弃置 | 1.废弃料品种：基础余方 2.运距：由施工单位自行考虑 | m3 | 54.18 | 22.07 | 1195.75 | 48.22 | 952.48
| A.4 | D 砌筑工程 |  |  |  |  | 79441.36 | 21101.15 | 808.33
5 | 010401001001 | 砖基础 | 1.砖品种、规格、强度等级：MU20混凝土实心砖 2.砂浆强度等级：M10水泥砂浆砌筑 3.防潮层材料种类：-0.06m处设水平防潮层，20厚1：3水泥砂浆加5%防水剂 | m3 | 17.86 | 815.01 | 14556.08 | 4334.09 | 159.67
6 | 010401004001 | 多孔砖墙 | 1.砖品种、规格、强度等级：烧结多孔页岩砖 2.墙体类型：内外墙240mm 3.砂浆强度等级、配合比：M5.0混合砂浆 | m3 | 110.89 | 487.35 | 54042.24 | 14444.53 | 595.48
本页小计 | [6 empty] | 76188.69 | 22966.25 | 2817.23
【表10.2.2-16】
分部分项工程清单与计价表
单位(专业)工程名称:建筑-新时代文明实践站 | [5 empty] | 标段: |  |  | 第2页 共9页
序号 | 项目编码 | 项目名称 | 项目特征 | 计量 单位 | 工程量 | 金 额 (元) |  |  |  |  | 备注
[6 empty] | 综合单价 | 合价 | 其中
[8 empty] | 人工费 | 机械费 | 暂估价
7 | 010401004002 | 多孔砖墙 | 1.砖品种、规格、强度等级：烧结多孔页岩砖 2.墙体类型：内墙120mm 3.砂浆强度等级、配合比：M5.0混合砂浆 | m3 | 4.09 | 526.09 | 2151.71 | 683.11 | 17.3
8 | 010404001001 | 垫层 | 地面 1、120mm厚片石灌砂夯实,要求表面密实平整 | m3 | 29.90 | 290.68 | 8691.33 | 1639.42 | 35.88
| A.5 | E 混凝土及钢筋混凝土工程 |  |  |  |  | 263671.96 | 30143.8 | 1421.23
9 | 010501001001 | 垫层 | 1.混凝土种类：非泵送商品混凝土 2.混凝土强度等级：C15 | m3 | 14.27 | 510.98 | 7291.68 | 643.86 | 10.13
10 | 010501001002 | 垫层 | 地面 1、120mm厚C15砼垫层 | m3 | 29.90 | 510.98 | 15278.3 | 1349.09 | 21.23
11 | 010501002001 | 带形基础 | 1.混凝土种类：泵送商品混凝土 2.混凝土强度等级：C30 | m3 | 14.36 | 557.92 | 8011.73 | 381.11 | 3.88
12 | 010501003001 | 独立基础 | 1.混凝土种类：泵送商品混凝土 2.混凝土强度等级：C30 | m3 | 33.04 | 557.92 | 18433.68 | 876.88 | 8.92
13 | 010502001001 | 矩形柱 | 1.混凝土种类：泵送商品混凝土 2.混凝土强度等级：C30 | m3 | 22.64 | 648.44 | 14680.68 | 2189.29 | 10.41
14 | 010502002001 | 构造柱 | 1.混凝土种类：非泵送商品混凝土 2.混凝土强度等级：C25 | m3 | 11.02 | 697.79 | 7689.65 | 1808.27 | 7.6
15 | 010502003001 | 异形柱 | 1.混凝土种类：泵送商品混凝土 2.混凝土强度等级：C30 | m3 | 4.25 | 648.44 | 2755.87 | 410.98 | 1.96
本页小计 | [6 empty] | 84984.63 | 9982.01 | 117.31
【表10.2.2-16】
分部分项工程清单与计价表
单位(专业)工程名称:建筑-新时代文明实践站 | [5 empty] | 标段: |  |  | 第3页 共9页
序号 | 项目编码 | 项目名称 | 项目特征 | 计量 单位 | 工程量 | 金 额 (元) |  |  |  |  | 备注
[6 empty] | 综合单价 | 合价 | 其中
[8 empty] | 人工费 | 机械费 | 暂估价
16 | 010503002001 | 矩形梁 | 1.混凝土种类：泵送商品混凝土 2.混凝土强度等级：C30 | m3 | 24.90 | 577.88 | 14389.21 | 1007.21 | 11.45
17 | 010503002002 | 矩形梁 | 1.混凝土种类：泵送商品混凝土 2.混凝土强度等级：C30/P6 | m3 | 11.51 | 592.59 | 6820.71 | 465.58 | 5.29
18 | 010503002003 | 斜梁 | 1.混凝土种类：泵送商品混凝土 2.混凝土强度等级：C30/P6 | m3 | 13.92 | 598.22 | 8327.22 | 600.93 | 6.4
19 | 010503004001 | 素砼 | 1.混凝土种类：非泵送商品混凝土 2.混凝土强度等级：C20 | m3 | 1.84 | 618.51 | 1138.06 | 202.58 | 1.27
20 | 010503005001 | 过梁 | 1.混凝土种类：非泵送商品混凝土 2.混凝土强度等级：C25 | m3 | 2.49 | 638.71 | 1590.39 | 274.15 | 1.72
21 | 010505003001 | 平板 | 1.混凝土种类：泵送商品混凝土 2.混凝土强度等级：C30 | m3 | 20.20 | 590.54 | 11928.91 | 943.34 | 16.56
22 | 010505003002 | 斜板 | 1.混凝土种类：泵送商品混凝土 2.混凝土强度等级：C30/P6 | m3 | 31.02 | 614.5 | 19061.79 | 1591.33 | 25.44
23 | 010505007001 | 天沟(檐沟）、挑檐板 | 1.混凝土种类：泵送商品混凝土 2.混凝土强度等级：C30/P6 | m3 | 5.43 | 661.69 | 3592.98 | 491.09 | 9.72
24 | 010506001001 | 直形楼梯 | 1.混凝土种类：泵送商品混凝土 2.混凝土强度等级：C30 | m2 | 28.09 | 150.24 | 4220.24 | 483.43 | 4.49
25 | 010507001001 | 散水 | 1、散水宽600,做法参见2000浙J37第44页节点4细石砼散水 | m2 | 43.39 | 122.46 | 5313.54 | 1273.93 | 17.36
26 | 010507005001 | 压顶 | 1.混凝土种类：泵送商品混凝土 2.混凝土强度等级：C30 | m3 | 0.96 | 730.55 | 701.33 | 152.14 | 0.66
27 | 010507007001 | 窗台板 | 1.混凝土种类：泵送商品混凝土 2.混凝土强度等级：C30 | m3 | 2.79 | 772.92 | 2156.45 | 488.25 | 1.93
本页小计 | [6 empty] | 79240.83 | 7973.96 | 102.29
【表10.2.2-16】
分部分项工程清单与计价表
单位(专业)工程名称:建筑-新时代文明实践站 | [5 empty] | 标段: |  |  | 第4页 共9页
序号 | 项目编码 | 项目名称 | 项目特征 | 计量 单位 | 工程量 | 金 额 (元) |  |  |  |  | 备注
[6 empty] | 综合单价 | 合价 | 其中
[8 empty] | 人工费 | 机械费 | 暂估价
28 | 010515001001 | 现浇构件钢筋 | 1.现浇构件带肋钢筋 HRB400以内 直径（mm以内）10 | t | 6.336 | 4864.61 | 30822.17 | 3877.25 | 155.61
29 | 010515001002 | 现浇构件钢筋 | 1.现浇构件带肋钢筋 HRB400以内 直径（mm以内）18 | t | 8.960 | 4735.05 | 42426.05 | 4722.01 | 664.83
30 | 010515001003 | 现浇构件钢筋 | 1.现浇构件带肋钢筋 HRB400以内 直径（mm以内）25 | t | 3.380 | 4503.18 | 15220.75 | 1223.8 | 203.95
31 | 010515001004 | 现浇构件钢筋 | 1.箍筋 带肋钢筋 HRB400以内 直径（mm以内）10 | t | 3.850 | 5667.68 | 21820.57 | 4687.3 | 230.42
| A.6 | F 金属结构工程 |  |  |  |  | 5238.34 | 1725.71
32 | 010607005001 | 砌块墙钢丝网加固 | 1.墙面挂钢丝网 | m2 | 382.64 | 13.69 | 5238.34 | 1725.71
| A.8 | H 门窗工程 |  |  |  |  | 68630.35 | 2724.64 | 5.01
33 | 010801002001 | 木质门带套 | 1、成品实木门M0921，门洞900*2100（含合页、锁等） | 樘 | 2 | 1394.79 | 2789.58 | 113.48
34 | 010801004001 | 木质防火门 | 1、乙级防火门FM0818乙，洞口800×1800（含闭门器、防火锁、合页、防火密封条等） | 樘 | 1 | 760.8 | 760.8 | 104.89
35 | 010802001001 | 金属（塑钢）门 | 1、铝合金磨砂玻璃平开门，型材壁厚不应小于2mm，中空玻璃为5+9A+5中空浮玻 | m2 | 6.72 | 681.38 | 4578.87 | 164.64
36 | 010802004001 | 防盗门 | 1、仿古钢质防盗门要求门内、门外钢板厚1.5mm，所有门框内用C25砼灌注填实（含合页、锁等） | m2 | 17.28 | 638.84 | 11039.16 | 603.76 | 5.01
本页小计 | [6 empty] | 134696.29 | 17222.84 | 1259.82
【表10.2.2-16】
分部分项工程清单与计价表
单位(专业)工程名称:建筑-新时代文明实践站 | [5 empty] | 标段: |  |  | 第5页 共9页
序号 | 项目编码 | 项目名称 | 项目特征 | 计量 单位 | 工程量 | 金 额 (元) |  |  |  |  | 备注
[6 empty] | 综合单价 | 合价 | 其中
[8 empty] | 人工费 | 机械费 | 暂估价
37 | 010807001001 | 金属（塑钢、断桥）窗 | 1、仿古型断桥隔热铝合金框中空玻璃推拉窗，型材壁厚不应小于1.8mm，中空玻璃为5+9A+5中空浮玻，均须设置防止向室外侧拆卸和脱落的装置 | m2 | 86.85 | 569.51 | 49461.94 | 1737.87
| A.9 | J 屋面及防水工程 |  |  |  |  | 169310.15 | 30452.74 | 528.15
38 | 010901001001 | 瓦屋面 | 屋面1： 1.灰色小青瓦（含屋脊、花边、滴水） 2.M15水泥砂浆卧瓦层,最薄处≥20(内配φ6@500X500钢筋网) | m2 | 347.27 | 346.91 | 120471.44 | 23860.92 | 413.25
39 | 010902003001 | 屋面刚性层 | 瓦屋面 1、40厚C20细石混凝土找平层(内配 φ4@150X150钢筋网与屋面板预埋φ10钢筋头绑牢) | m2 | 328.28 | 47.37 | 15550.62 | 3995.17 | 114.9
40 | 010902001001 | 屋面卷材防水 | 瓦屋面、披檐 1、3厚SBS改性沥青防水卷材 | m2 | 370.59 | 38.73 | 14352.95 | 1215.54
41 | 010902002001 | 屋面涂膜防水 | 瓦屋面、披檐 1、2厚高聚物改性沥青防水涂料 | m2 | 370.59 | 47.3 | 17528.91 | 1278.54
42 | 010904002001 | 楼（地）面涂膜防水 | 地面3、楼面3 1、2厚高聚物改性沥青防水涂料(周边上翻不小于300,门洞除外) | m2 | 29.73 | 47.3 | 1406.23 | 102.57
| A.10 | K 保温、隔热、防腐工程 |  |  |  |  | 12602.67 | 1736.6 | 3.28
43 | 011001001001 | 保温隔热屋面 | 瓦屋面 1、50厚挤塑聚苯板保温层 | m2 | 328.28 | 38.39 | 12602.67 | 1736.6 | 3.28
本页小计 | [6 empty] | 231374.76 | 33927.21 | 531.43
【表10.2.2-16】
分部分项工程清单与计价表
单位(专业)工程名称:建筑-新时代文明实践站 | [5 empty] | 标段: |  |  | 第6页 共9页
序号 | 项目编码 | 项目名称 | 项目特征 | 计量 单位 | 工程量 | 金 额 (元) |  |  |  |  | 备注
[6 empty] | 综合单价 | 合价 | 其中
[8 empty] | 人工费 | 机械费 | 暂估价
| A.11 | L 楼地面装饰工程 |  |  |  |  | 69960.33 | 18519.98 | 437.79
44 | 011102003001 | 块料楼地面 | 地面1、楼面1 1、10厚600X600灰色防滑抛光砖,纯水泥浆擦缝 2、30厚M15干硬性水泥砂浆粘结层 3、纯水泥砂浆一道 | m2 | 356.53 | 136.4 | 48630.69 | 12492.81 | 310.18
45 | 011102001001 | 石材楼地面 | 地面2、楼面2 1、20厚整块664#花岗岩面层,檐口双层镶边 2、30厚M15干硬性水泥砂浆结合层 3、水泥浆一道(内掺建筑胶) | m2 | 92.84 | 135.94 | 12620.67 | 3341.31 | 80.77
46 | 011102003002 | 块料楼地面 | 地面3、楼面3 1、10厚300X300防滑地砖面层(面层为密实,缝宽≤1)，水泥浆擦缝 2、30厚M15干硬性水泥砂浆结合层 3、20厚M20水泥砂浆找坡层 | m2 | 19.52 | 146.52 | 2860.07 | 819.84 | 21.28
47 | 011106001001 | 石材楼梯面层 | 楼梯 1、20厚整块664#花岗岩面层,檐口双层镶边 2、30厚M15干硬性水泥砂浆结合层 3、水泥浆一道(内掺建筑胶) 4、踏步防滑条做法参12J906第F9页2节点 | m2 | 28.09 | 208.22 | 5848.9 | 1866.02 | 25.56
| A.12 | M 墙、柱面装饰与隔断、幕墙工程 |  |  |  |  | 106128.64 | 43041.5 | 358.12
本页小计 | [6 empty] | 69960.33 | 18519.98 | 437.79
【表10.2.2-16】
分部分项工程清单与计价表
单位(专业)工程名称:建筑-新时代文明实践站 | [5 empty] | 标段: |  |  | 第7页 共9页
序号 | 项目编码 | 项目名称 | 项目特征 | 计量 单位 | 工程量 | 金 额 (元) |  |  |  |  | 备注
[6 empty] | 综合单价 | 合价 | 其中
[8 empty] | 人工费 | 机械费 | 暂估价
48 | 011201001001 | 墙面一般抹灰 | 外墙1 1.20厚M15水泥砂浆分层抹平(内掺5%无机铝盐防水剂) | m2 | 368.42 | 41.76 | 15385.22 | 8746.29 | 92.11
49 | 011201001002 | 墙面一般抹灰 | 内墙2 1、6厚M20水泥砂浆抹平 2、14厚M15水泥砂浆扫毛 | m2 | 693.55 | 34.83 | 24156.35 | 11464.38 | 173.39
50 | 011202001001 | 柱、梁面一般抹灰 | 独立弧形柱 1、20厚M15水泥砂浆分层抹平(内掺5%无机铝盐防水剂) | m2 | 41.78 | 43.76 | 1828.29 | 1062.47 | 10.03
51 | 011204003001 | 块料墙面 | 内墙1 1、8厚300X600白色墙砖,白水泥浆擦缝 2、6厚M20水泥砂浆粘结层 3、14厚M15水泥砂浆扫毛 | m2 | 393.27 | 156.73 | 61637.21 | 21201.19 | 82.59
52 | 011210005001 | 成品隔断 | 1、成品卫生间隔断 | m2 | 13.44 | 232.26 | 3121.57 | 567.17
| A.13 | N 天棚工程 |  |  |  |  | 38255.63 | 10260.29 | 0.27
53 | 011302001001 | 吊顶天棚 | 棚1 1、0.8X600X600矿棉板吊顶 2、U50轻钢龙骨 | m2 | 332.94 | 98.98 | 32954.4 | 9338.97
54 | 011302001002 | 吊顶天棚 | 棚2 1、0.8X600X600铝扣板吊顶 2、U50轻钢龙骨 | m2 | 19.52 | 184.13 | 3594.22 | 615.86
55 | 011302001003 | 吊顶天棚 | 1、杉木扣板（含龙骨） | m2 | 13.31 | 128.25 | 1707.01 | 305.46 | 0.27
本页小计 | [6 empty] | 144384.27 | 53301.79 | 358.39
【表10.2.2-16】
分部分项工程清单与计价表
单位(专业)工程名称:建筑-新时代文明实践站 | [5 empty] | 标段: |  |  | 第8页 共9页
序号 | 项目编码 | 项目名称 | 项目特征 | 计量 单位 | 工程量 | 金 额 (元) |  |  |  |  | 备注
[6 empty] | 综合单价 | 合价 | 其中
[8 empty] | 人工费 | 机械费 | 暂估价
| A.14 | P 油漆、涂料、裱糊工程 |  |  |  |  | 50793.71 | 24833.97
56 | 011407001001 | 墙面喷刷涂料 | 内墙2 1、白色内墙乳胶漆二度饰面 2、清补基层,满刮水性腻子两遍 | m2 | 467.38 | 26.58 | 12422.96 | 7936.11
57 | 011407001002 | 墙面喷刷涂料 | 外墙1 1、真石漆外墙涂料饰面,详见效果图及立面图 2、满刮外墙腻子二遍 | m2 | 420.87 | 75.38 | 31725.18 | 12638.73
58 | 011407002001 | 天棚喷刷涂料 | 棚3 1、白色内墙乳胶漆两度饰面 2、满刮内墙腻子抹平 | m2 | 236.75 | 28.07 | 6645.57 | 4259.13
| A.15 | Q 其他装饰工程 |  |  |  |  | 5402.57 | 756.67
59 | 011503001001 | 金属扶手、栏杆、栏板 | 1.楼梯栏杆高度(素砼以上)1100,栏杆水平净距≤110 | m | 18.40 | 200 | 3680
60 | 011505001001 | 洗漱台 | 1.大理石洗手台,高800，做法详图纸 | m2 | 3.36 | 512.67 | 1722.57 | 756.67
|  | 自补 |  |  |  |  | 42763.68 | 450.4 | 1.76
61 | 01B001 | 定制仿古木格栅 | 1、定制仿古木格栅（详见外立面效果图）（暂估价） | m | 51.72 | 500 | 25860 |  |  | 25860
62 | 01B002 | 仿古木栏杆 | 1、木栏杆采用樟木定制栏杆,样式业主定;满刮腻子,调和漆一底二面,外刷栗壳色水性水泥漆（暂估价） | m | 25.86 | 600 | 15516 |  |  | 15516
63 | 01B003 | 沉降观测点 | 1.沉降观测点 | 个 | 6 | 30 | 180
本页小计 | [6 empty] | 97752.28 | 25590.64 |  | 41376
【表10.2.2-16】
分部分项工程清单与计价表
单位(专业)工程名称:建筑-新时代文明实践站 | [5 empty] | 标段: |  |  | 第9页 共9页
序号 | 项目编码 | 项目名称 | 项目特征 | 计量 单位 | 工程量 | 金 额 (元) |  |  |  |  | 备注
[6 empty] | 综合单价 | 合价 | 其中
[8 empty] | 人工费 | 机械费 | 暂估价
64 | 01B004 | 蹲坑 | 1、地砖面层大便坑 | 只 | 4 | 301.92 | 1207.68 | 450.4 | 1.76
本页小计 | [6 empty] | 1207.68 | 450.4 | 1.76
合计 | [6 empty] | 919789.76 | 189935.08 | 5626.02 | 41376

## 1_表10_2_2-16 施工技术措施项目清单与计价表
【表10.2.2-16】
施工技术措施项目清单与计价表
单位(专业)工程名称:建筑-新时代文明实践站 | [5 empty] | 标段: |  |  | 第1页 共3页
序号 | 项目编码 | 项目名称 | 项目特征 | 计量 单位 | 工程量 | 金 额 (元) |  |  |  |  | 备注
[6 empty] | 综合单价 | 合价 | 其中
[8 empty] | 人工费 | 机械费 | 暂估价
|  | 脚手架 |  |  |  |  | 19333.57 | 11426.26 | 851.3
1 | 011701001001 | 综合脚手架 | 1.混凝土结构综合脚手架 檐高13m以内 ~层高6m以内 | m2 | 542.60 | 24.34 | 13206.88 | 7238.28 | 634.84
2 | 011701006001 | 满堂脚手架 | 1.满堂脚手架 ~基本层3.6m～5.2m | m2 | 470.56 | 13.02 | 6126.69 | 4187.98 | 216.46
|  | 模板 |  |  |  |  | 111518.03 | 56645.48 | 4106.59
3 | 011702001001 | 基础 | 1.现浇混凝土模板 基础垫层模板 | m2 | 25.00 | 49.5 | 1237.5 | 722 | 27.75
4 | 011702001002 | 基础 | 1.现浇带形基础 有梁式 复合木模 | m2 | 60.40 | 46.91 | 2833.36 | 1377.72 | 81.54
5 | 011702001003 | 基础 | 1.现浇混凝土 独立基础 复合木模 | m2 | 48.10 | 45.2 | 2174.12 | 1029.82 | 41.85
6 | 011702002001 | 矩形柱 | 1.现浇混凝土 矩形柱 复合木模~支模高度3.6m以内 | m2 | 46.03 | 55.7 | 2563.87 | 1336.71 | 88.84
7 | 011702002002 | 矩形柱 | 1.现浇混凝土 矩形柱 复合木模~支模高度4.6(m)以内 | m2 | 100.68 | 59 | 5940.12 | 3127.12 | 203.37
8 | 011702002003 | 矩形柱 | 1.现浇混凝土 矩形柱 复合木模~支模高度5.6(m)以内 | m2 | 105.39 | 62.31 | 6566.85 | 3486.3 | 222.37
9 | 011702003001 | 构造柱 | 1.现浇混凝土 构造柱 | m2 | 100.97 | 51.47 | 5196.93 | 2322.31 | 94.91
10 | 011702004001 | 异形柱 | 1.现浇混凝土 异形柱、圆形柱 复合木模~支模高度3.6m以内 | m2 | 7.92 | 77.23 | 611.66 | 337.55 | 15.68
11 | 011702004002 | 异形柱 | 1.现浇混凝土 异形柱、圆形柱 复合木模~支模高度4.6(m)以内 | m2 | 23.47 | 80.54 | 1890.27 | 1047.7 | 48.58
本页小计 | [6 empty] | 48348.25 | 26213.49 | 1676.19
【表10.2.2-16】
施工技术措施项目清单与计价表
单位(专业)工程名称:建筑-新时代文明实践站 | [5 empty] | 标段: |  |  | 第2页 共3页
序号 | 项目编码 | 项目名称 | 项目特征 | 计量 单位 | 工程量 | 金 额 (元) |  |  |  |  | 备注
[6 empty] | 综合单价 | 合价 | 其中
[8 empty] | 人工费 | 机械费 | 暂估价
12 | 011702004003 | 异形柱 | 1.现浇混凝土 异形柱、圆形柱 复合木模~支模高度5.6(m)以内 | m2 | 21.71 | 83.86 | 1820.6 | 1013.21 | 46.89
13 | 011702006001 | 矩形梁 | 1.现浇混凝土 矩形梁 复合木模~支模高度4.6(m)以内 | m2 | 218.45 | 75.14 | 16414.33 | 8665.91 | 679.38
14 | 011702006002 | 矩形梁 | 1.现浇混凝土 矩形梁 复合木模~支模高度5.6(m)以内 | m2 | 97.87 | 80.85 | 7912.79 | 4217.22 | 329.82
15 | 011702006003 | 斜梁 | 1.现浇混凝土 斜梁 复合木模~支模高度5.6(m)以内 | m2 | 121.81 | 90.88 | 11070.09 | 6113.64 | 398.32
16 | 011702008001 | 圈梁（素砼） | 1.现浇混凝土 直形圈梁 复合木模 | m2 | 16.78 | 55.9 | 938 | 562.63 | 11.91
17 | 011702009001 | 过梁 | 1.现浇混凝土 直形过梁 复合木模 | m2 | 34.95 | 55.9 | 1953.71 | 1171.87 | 24.81
18 | 011702016001 | 平板 | 1.现浇混凝土 板 复合木模~支模高度4.6(m)以内 | m2 | 201.15 | 54.57 | 10976.76 | 5111.22 | 506.9
19 | 011702016002 | 斜板 | 1.现浇混凝土 斜板、坡屋面板 复合木模~支模高度5.6(m)以内 | m2 | 292.28 | 77.29 | 22590.32 | 10092.43 | 1008.37
20 | 011702023001 | 悬挑板 | 1.现浇混凝土悬挑板模板 | m2 | 15.52 | 136.21 | 2113.98 | 1130.32 | 98.71
21 | 011702024001 | 楼梯 | 1.现浇混凝土直形楼梯 复合木模 | m2 | 28.09 | 166.42 | 4674.74 | 2716.86 | 141.85
22 | 011702025001 | 其他现浇构件 | 1.现浇混凝土单独扶手压顶 复合模板 | m2 | 8.06 | 58.78 | 473.77 | 294.92 | 2.34
23 | 011702025002 | 其他现浇构件（窗台板） | 1.现浇混凝土小型构件 复合模板 | m2 | 23.14 | 67.6 | 1564.26 | 768.02 | 32.4
|  | 垂直运输及大型机械 |  |  |  |  | 12885.56 | 596 | 8905.24
本页小计 | [6 empty] | 82503.35 | 41858.25 | 3281.7
【表10.2.2-16】
施工技术措施项目清单与计价表
单位(专业)工程名称:建筑-新时代文明实践站 | [5 empty] | 标段: |  |  | 第3页 共3页
序号 | 项目编码 | 项目名称 | 项目特征 | 计量 单位 | 工程量 | 金 额 (元) |  |  |  |  | 备注
[6 empty] | 综合单价 | 合价 | 其中
[8 empty] | 人工费 | 机械费 | 暂估价
24 | 011703001001 | 垂直运输 | 1.混凝土结构建筑物垂直运输 檐高20m内`檐高30m以下建筑物垂直运输机械不采用塔吊时~层高4.2(m) | m2 | 271.30 | 14.68 | 3982.68 |  | 3250.17
25 | 011703001002 | 垂直运输 | 1.混凝土结构建筑物垂直运输 檐高20m内`檐高30m以下建筑物垂直运输机械不采用塔吊时~平均层高5.19(m) | m2 | 271.30 | 17.04 | 4622.95 |  | 3771.07
26 | 011705001001 | 大型机械设备进出场及安拆 | 1.履带式挖掘机1M3以内 场外运输费用 | 台次 | 1 | 4279.93 | 4279.93 | 596 | 1884
本页小计 | [6 empty] | 12885.56 | 596 | 8905.24
合计 | [6 empty] | 143737.16 | 68667.74 | 13863.13

## 1_表10_2_2-20 施工组织(总价)措施项目清单与
【表10.2.2-20】
施工组织（总价）措施项目清单与计价表
工程名称:新时代文明实践站 |  |  | 标段: | 第1页 共1页
序号 | 项目编号 | 项目名称 | 计算基础 | 费率 (%) | 金额 (元) | 备注
1 | 011707001001 | 安全文明施工费 |  |  | 22891.51
1.1 |  | 安全文明施工基本费 | 定额人工费+定额机械费 | 9.12 | 22891.51
2 | Z01110900801 | 提前竣工增加费 | 定额人工费+定额机械费
3 | 011707004001 | 二次搬运费 | 定额人工费+定额机械费
4 | 011707005001 | 冬雨季施工增加费 | 定额人工费+定额机械费
5 |  | 其他施工组织措施费 | 按相关规定计算
合 计 |  |  |  |  | 22891.51

## 1_表10_2_2-21 其他项目清单与计价汇总表
【表10.2.2-21】
其他项目清单与计价汇总表
工程名称:新时代文明实践站 |  | 标段: | 第1页 共1页
序号 | 项 目 名 称 | 金额(元) | 备注
1 | 暂列金额 | 34533.81 | 明细详见表10.2.2-22
1.1 | 标化工地增加费 |  | 明细详见表10.2.2-22
1.2 | 优质工程增加费 |  | 明细详见表10.2.2-22
1.3 | 其他暂列金额 | 34533.81 | 明细详见表10.2.2-22
2 | 暂估价
2.1 | 材料（设备）暂估价 |  | 明细详见表10.2.2-23
2.2 | 专业工程暂估价 |  | 明细详见表10.2.2-24
2.3 | 专项技术措施暂估价 |  | 明细详见表10.2.2-25
3 | 计日工 |  | 明细详见表10.2.2-26
4 | 总承包服务费 |  | 明细详见表10.2.2-27
合 计 |  | 34533.81 | 0

## 1_表10_2_2-22 暂列金额明细表
【表10.2.2-22】
暂列金额明细表
工程名称:新时代文明实践站 |  |  | 标段: | 第1页 共1页
序号 | 项 目 名 称 | 计量单位 | 暂定金额(元) | 备注
1 | 标化工地增加费 | 项
2 | 优质工程增加费 | 项
3 | 其他暂列金额 | 项 | 34533.81 | 估算比例一般不高于5%
3.1 | 其他暂列金额 | 项 | 34533.81
合计 |  |  | 34533.81 | -

## 1_表10_2_2-23 材料（工程设备）暂估单价表
【表10.2.2-23】
材料（工程设备）暂估单价表
单位(专业)工程名称:建筑-新时代文明实践站 |  |  |  | 标段: |  | 第1页 共1页
序号 | 材料（工程设备）名称、规格、型号 | 计量 单位 | 数量 | 单价 | 合价 | 备注
1 | 仿古木栏杆H=1100mm | m | 25.86 | 600 | 15516
2 | 定制仿古木格栅（挂落） | m | 51.72 | 500 | 25860
合计 |  |  |  |  | 41376

## 1_表10_2_2-29 主要工日一览表
【表10.2.2-29】
主要工日一览表
工程名称:新时代文明实践站 |  |  | 标段: |  | 第1页 共1页
序号 | 工日名称（类别） | 单位 | 数 量 | 单价(元) | 合价（元） | 备注
1 | 一类人工 | 工日 | 30.346 | 138 | 4187.75
2 | 二类人工 | 工日 | 852.053 | 149 | 126955.9
3 | 三类人工 | 工日 | 745.391 | 171 | 127461.86

## 1_表10_2_2-31 主要材料和工程设备一览表
【表10.2.2-31】
主要材料和工程设备一览表
工程名称:新时代文明实践站 |  |  |  | 标段: |  | 第1页 共3页
序号 | 名称、规格、型号 | 单位 | 数量 | 单价(元) | 合价（元） | 备注
1 | 热轧带肋钢筋HRB400φ10 | t | 10.39 | 3982 | 41372.98
2 | 热轧带肋钢筋HRB400φ18 | t | 9.184 | 3850 | 35358.4
3 | 热轧带肋钢筋HRB400φ25 | t | 3.465 | 3850 | 13340.25
4 | 镀锌铁丝φ0.7-1.0 | kg | 112.489 | 4.25 | 478.08
5 | 镀锌铁丝综合 | kg | 5 | 4.25 | 21.25
6 | 角钢Q235B综合 | kg | 28.57 | 4.21 | 120.34
7 | 镀锌铁丝8# | kg | 3.51 | 4.25 | 14.92
8 | 圆钉 | kg | 174.892 | 4.25 | 743.29
9 | 闭门器 | 副 | 1.01 | 61.58 | 62.2
10 | 防火锁 | 把 | 1.01 | 38.16 | 38.54
11 | 防火合页75以内 | 副 | 1.01 | 14.74 | 14.89
12 | 电焊条E43系列 | kg | 0.84 | 6.81 | 5.72
13 | 预埋铁件 | kg | 4.449 | 6.37 | 28.34
14 | 镀锌铁丝12# | kg | 3.037 | 4.25 | 12.91
15 | 镀锌铁丝18# | kg | 30.23 | 4.25 | 128.48
16 | 镀锌铁丝20# | kg | 3.473 | 4.25 | 14.76
17 | 镀锌铁丝22# | kg | 1.484 | 4.25 | 6.31
18 | 钢丝网 | m2 | 381.997 | 7.7 | 2941.38
19 | 钢丝网综合 | m2 | 401.772 | 7.7 | 3093.64
20 | 复合硅酸盐水泥PC 32.5R综合 | kg | 88.372 | 0.42 | 37.12
21 | 普通硅酸盐水泥PO 42.5综合 | kg | 18230.708 | 0.48 | 8787.2
22 | 白色硅酸盐水泥425#、二级白度 | kg | 133.952 | 0.63 | 84.12
23 | 黄砂净砂 | t | 85.508 | 180 | 15391.44
24 | 砂砾天然级配 | t | 56.81 | 116 | 6589.96
25 | 碎石综合 | t | 9.228 | 116 | 1070.45
26 | 标准砖240×115×53 | 百块 | 1.19 | 47.79 | 56.87
27 | 非粘土烧结页岩多孔砖240×115×90 | 千块 | 38.81 | 734.5 | 28505.95
28 | 混凝土实心砖240×115×53 MU20 | 千块 | 9.508 | 487 | 4630.4
29 | 泵送商品混凝土C20 | m3 | 14.313 | 483 | 6913.18
【表10.2.2-31】
主要材料和工程设备一览表
工程名称:新时代文明实践站 |  |  |  | 标段: |  | 第2页 共3页
序号 | 名称、规格、型号 | 单位 | 数量 | 单价(元) | 合价（元） | 备注
30 | 泵送商品混凝土C30 | m3 | 131.198 | 518 | 67960.56
31 | 泵送防水商品混凝土C30/P6 | m3 | 62.498 | 532.56 | 33283.93
32 | 非泵送商品混凝土C15 | m3 | 44.936 | 444 | 19951.58
33 | 非泵送商品混凝土C20 | m3 | 5.381 | 470 | 2529.07
34 | 非泵送商品混凝土C25 | m3 | 13.645 | 490 | 6686.05
35 | 杉板枋材 | m3 | 0.243 | 1947 | 473.12
36 | 瓷砖300×600 | m2 | 405.068 | 75 | 30380.1
37 | 地砖300×300 | m2 | 24.386 | 65 | 1585.09
38 | 地砖600×600 | m2 | 367.226 | 75 | 27541.95
39 | 664花岗岩 | m2 | 135.34 | 74.17 | 10037.91
40 | 铝合金方板(配套) | m2 | 20.106 | 120 | 2412.72
41 | 轻钢龙骨不上人型（平面）600×600 | m2 | 20.106 | 18.58 | 373.57
42 | 轻型龙骨U50 | m2 | 342.928 | 28.32 | 9711.72
43 | 单扇套装平开门M0921 | 樘 | 2 | 1323 | 2646
44 | 仿古钢制防盗门 | m2 | 16.902 | 600 | 10141.2
45 | 铝合金磨砂玻璃平开门2.0厚 5+9A+5中空玻璃 | m2 | 6.454 | 595 | 3840.13
46 | 仿古型断桥隔热铝合金框中空玻璃推拉窗 1.4厚 5+9A+5中空玻璃 | m2 | 82.881 | 478 | 39617.12
47 | 木质乙级防火门 | m2 | 1.415 | 335 | 474.03
48 | 乳胶漆 | kg | 203.071 | 9.73 | 1975.88
49 | 弹性体改性沥青防水卷材3.0mm I G M | m2 | 418.767 | 25.66 | 10745.56
50 | 汽油综合 | kg | 138.34 | 10.25 | 1417.99
51 | 矿棉吸音板 | m2 | 349.587 | 30.09 | 10519.07
52 | 大蝴蝶瓦（底）200×200×13 | 百张 | 252.813 | 183 | 46264.78
53 | 蝴蝶瓦大号滴水 | 百张 | 3.646 | 409 | 1491.21
54 | 蝴蝶瓦小号花边 | 百张 | 3.646 | 352 | 1283.39
55 | 望砖210×105×15 | 百块 | 2.483 | 97 | 240.85
56 | 中蝴蝶瓦（盖）180×180×13 | 百张 | 312.155 | 99 | 30903.35
57 | 钢支撑 | kg | 924.085 | 4.69 | 4333.96
【表10.2.2-31】
主要材料和工程设备一览表
工程名称:新时代文明实践站 |  |  |  | 标段: |  | 第3页 共3页
序号 | 名称、规格、型号 | 单位 | 数量 | 单价(元) | 合价（元） | 备注
58 | 电 | kW·h | 91.711 | 0.88 | 80.71
59 | 水 | m3 | 293.39 | 5.73 | 1681.12
60 | 复合模板综合 | m2 | 374.52 | 42.48 | 15909.61
61 | 木模板 | m3 | 7.895 | 1504 | 11874.08
62 | 安全网 | m2 | 74.662 | 6.64 | 495.76
63 | 脚手架钢管 | kg | 399.101 | 4.51 | 1799.95
64 | 竹脚手片 | m2 | 103.142 | 8.5 | 876.71
65 | 电焊条E50系列 | kg | 64.608 | 6.81 | 439.98
66 | 成品卫生间隔断 | m2 | 13.44 | 180 | 2419.2
67 | 蝴蝶瓦大号花边 | 百张 | 3.103 | 409 | 1269.13
68 | 蝴蝶瓦斜沟滴水 | 百张 | 3.103 | 409 | 1269.13

## 1_表10_2_2-32 主要机械台班一览表
【表10.2.2-32】
主要机械台班一览表
工程名称:新时代文明实践站 |  |  |  | 标段: | 第1页 共1页
序号 | 机械名称、规格、型号 | 单位 | 数 量 | 单价(元) | 合价（元） | 备注
1 | 履带式推土机90kW | 台班 | 0.153 | 940.32 | 143.87
2 | 履带式单斗液压挖掘机1m3 | 台班 | 1.364 | 1154.69 | 1575
3 | 电动夯实机250N·m | 台班 | 5.78 | 29.99 | 173.34
4 | 载货汽车4t | 台班 | 8.381 | 490.01 | 4106.77
5 | 自卸汽车15t | 台班 | 0.78 | 1009.37 | 787.31
6 | 平板拖车组40t | 台班 | 1 | 1306.65 | 1306.65
7 | 电动卷扬机-单筒快速5kN | 台班 | 37.782 | 173.29 | 6547.24
8 | 卷扬机井架30m | 台班 | 37.782 | 12.56 | 474.54
9 | 灰浆搅拌机200L | 台班 | 9.278 | 170.09 | 1578.1
10 | 干混砂浆罐式搅拌机20000L | 台班 | 2.005 | 211.41 | 423.88
11 | 钢筋调直机14mm | 台班 | 2.995 | 39.74 | 119.02
12 | 钢筋切断机40mm | 台班 | 2.676 | 46.85 | 125.37
13 | 钢筋弯曲机40mm | 台班 | 9.946 | 27.99 | 278.39
14 | 木工圆锯机500mm | 台班 | 6.373 | 30.08 | 191.7
15 | 交流弧焊机21kV·A | 台班 | 0.071 | 69.68 | 4.95
16 | 直流弧焊机32kW | 台班 | 5.384 | 106.95 | 575.82
17 | 点焊机长臂75kV·A | 台班 | 0.417 | 162.77 | 67.88
18 | 对焊机75kV·A | 台班 | 1.189 | 131.93 | 156.86
19 | 电焊条烘干箱45×35×45cm3 | 台班 | 0.538 | 9.73 | 5.23
20 | 混凝土振捣器平板式 | 台班 | 7.987 | 13.13 | 104.87
21 | 混凝土振捣器插入式 | 台班 | 15.312 | 5.08 | 77.78
22 | 汽车式起重机5t | 台班 | 1.429 | 462.88 | 661.46

## 2_表10_2_2-13 【不含单列】单位(专业)工程招
【表10.2.2-13】
单位（专业）工程预算审核价费用表
工程名称:建筑-古建筑 |  |  | 标段: | 第1页 共1页
序号 | 费用名称 |  | 计算公式 | 金额 (元) | 备注
1 | 分部分项工程费 |  | ∑(分部分项工程量×综合单价） | 406952.83 | 见表10.2.2-16
1.1 | 其中 | 人工费+机械费 | ∑分部分项（定额人工费+定额机械费） | 104595.55
2 | 措施项目费 |  | （2.1+2.2） | 22962.25
2.1 | 施工技术措施项目费 |  | ∑(技措项目工程量×综合单价） | 15952.61 | 见表10.2.2-16
2.1.1 | 其中 | 人工费+机械费 | ∑技措项目（定额人工费+定额机械费） | 9941.02
2.2 | 施工组织措施项目费 |  | (1.1+2.1.1)×6.12% | 7009.64 | 见表10.2.2-20
2.2.1 | 其中 | 安全文明施工基本费 | (1.1+2.1.1)×6.12% | 7009.64 | 见表10.2.2-20
3 | 其他项目费 |  | （3.1+3.2+3.3+3.4） | 13988.41
3.1 | 暂列金额 |  | 3.1.1+3.1.2+3.1.3 | 13988.41 | 见表10.2.2-21
3.1.1 | 其中 | 标化工地增加费 | 按招标文件规定额度列计 |  | 见表10.2.2-22
3.1.2 |  | 优质工程增加费 | 按招标文件规定额度列计 |  | 见表10.2.2-22
3.1.3 |  | 其他暂列金额 | 按招标文件规定额度列计 | 13988.41 | 见表10.2.2-22
3.2 | 暂估价 |  | 3.2.1+3.2.2+3.2.3 |  | 见表10.2.2-21
3.2.1 | 其中 | 材料（工程设备）暂估价 | 按招标文件规定额度列计 (或计入综合单价) |  | 见表10.2.2-23
3.2.2 |  | 专业工程暂估价 | 按招标文件规定额度列计 |  | 见表10.2.2-24
3.2.3 |  | 专项技术措施暂估价 | 按招标文件规定额度列计 |  | 见表10.2.2-25
3.3 | 计日工 |  | ∑计日工(暂估数量×综合单价） |  | 见表10.2.2-21
3.4 | 施工总承包服务费 |  | 3.4.1+3.4.2 |  | 见表10.2.2-21
3.4.1 | 其中 | 专业发包工程管理费 | ∑专业发包工程（暂估金额×费率） |  | 见表10.2.2-27
3.4.2 |  | 甲供材料设备管理费 | 甲供材料暂估金额×费率+甲供设备暂估金额×费率 |  | 见表10.2.2-27
4 | 规费 |  | (1.1+2.1.1)×31.75% | 36365.36
5 | 税金 |  | (1+2+3+4)×9% | 43224.2
预算审核价合计 |  |  | 1+2+3+4+5 | 523493

## 2_表10_2_2-16 分部分项工程清单与计价表
【表10.2.2-16】
分部分项工程清单与计价表
单位(专业)工程名称:建筑-古建筑 | [5 empty] | 标段: |  |  | 第1页 共8页
序号 | 项目编码 | 项目名称 | 项目特征 | 计量 单位 | 工程量 | 金 额 (元) |  |  |  |  | 备注
[6 empty] | 综合单价 | 合价 | 其中
[8 empty] | 人工费 | 机械费 | 暂估价
| A.1 | A 土石方工程 |  |  |  |  | 3299.38 | 1858.62 | 862.39
1 | 010101003002 | 挖沟槽土方 | 1.土壤类别：三类土 | m3 | 46.14 | 7.06 | 325.75 | 135.19 | 134.73
2 | 010101004002 | 挖基坑土方 | 1.土壤类别：三类土 | m3 | 100.51 | 7.06 | 709.6 | 294.49 | 293.49
3 | 010103001002 | 回填方 | 1.密实度要求：满足设计要求 2.填方来源、运距：基础土方、就地 | m3 | 108.96 | 16.46 | 1793.48 | 1409.94 | 58.84
4 | 010103002002 | 余方弃置 | 1.废弃料品种：基础余方 2.运距：由施工单位自行考虑 | m3 | 21.35 | 22.04 | 470.55 | 19 | 375.33
| A.4 | D 砌筑工程 |  |  |  |  | 26803.7 | 7947.92 | 317.26
5 | 010401001002 | 砖基础 | 1.砖品种、规格、强度等级：MU20混凝土实心砖 2.砂浆强度等级：M10水泥砂浆砌筑 3.防潮层材料种类：-0.06m处设水平防潮层，20厚1：3水泥砂浆加5%防水剂 | m3 | 8.35 | 804.91 | 6721 | 1995.98 | 73.98
6 | 010401003001 | 实心砖墙 | 1.砖品种、规格、强度等级：标准砖 2.墙体类型：外墙240mm 3.砂浆强度等级、配合比：M5.0混合砂浆 | m3 | 36.31 | 553.09 | 20082.7 | 5951.94 | 243.28
| A.5 | E 混凝土及钢筋混凝土工程 |  |  |  |  | 31067.44 | 3043.37 | 160.28
7 | 010501001003 | 垫层 | 1.混凝土种类：非泵送商品混凝土 2.混凝土强度等级：C15 | m3 | 5.34 | 510.85 | 2727.94 | 240.94 | 3.79
本页小计 | [6 empty] | 32831.02 | 10047.48 | 1183.44
【表10.2.2-16】
分部分项工程清单与计价表
单位(专业)工程名称:建筑-古建筑 | [5 empty] | 标段: |  |  | 第2页 共8页
序号 | 项目编码 | 项目名称 | 项目特征 | 计量 单位 | 工程量 | 金 额 (元) |  |  |  |  | 备注
[6 empty] | 综合单价 | 合价 | 其中
[8 empty] | 人工费 | 机械费 | 暂估价
8 | 010501002002 | 带形基础 | 1.混凝土种类：泵送商品混凝土 2.混凝土强度等级：C30 | m3 | 6.24 | 557.86 | 3481.05 | 165.61 | 1.68
9 | 010501003002 | 独立基础 | 1.混凝土种类：泵送商品混凝土 2.混凝土强度等级：C30 | m3 | 11.85 | 557.86 | 6610.64 | 314.5 | 3.2
10 | 010501001004 | 垫层 | 地面100mm厚C15砼垫层兼找坡层 | m3 | 10.39 | 510.85 | 5307.73 | 468.8 | 7.38
11 | 010502001002 | 矩形柱 | 1.混凝土种类：泵送商品混凝土 2.混凝土强度等级：C30 | m3 | 2.74 | 648.18 | 1776.01 | 264.96 | 1.26
12 | 010503005002 | 过梁 | 1.混凝土种类：非泵送商品混凝土 2.混凝土强度等级：C25 | m3 | 1.00 | 638.42 | 638.42 | 110.1 | 0.69
13 | 010507005002 | 压顶 | 1.混凝土种类：泵送商品混凝土 2.混凝土强度等级：C30 | m3 | 0.89 | 730.13 | 649.82 | 141.05 | 0.61
14 | 010507007002 | 窗台板 | 1.混凝土种类：泵送商品混凝土 2.混凝土强度等级：C30 | m3 | 0.20 | 772.46 | 154.49 | 35 | 0.14
15 | 010515001005 | 现浇构件钢筋 | 1.现浇构件带肋钢筋 HRB400以内 直径（mm以内）18 | t | 1.605 | 4733.47 | 7597.22 | 845.85 | 119.09
16 | 010515001006 | 现浇构件钢筋 | 1.箍筋 带肋钢筋 HRB400以内 直径（mm以内）10 | t | 0.375 | 5664.31 | 2124.12 | 456.56 | 22.44
| A.9 | J 屋面及防水工程 |  |  |  |  | 6296.81 | 520.46
17 | 010902002002 | 屋面涂膜防水 | 小青瓦屋面 1、2厚高聚物改性沥青防水涂料 | m2 | 131.43 | 47.91 | 6296.81 | 520.46
| A.11 | L 楼地面装饰工程 |  |  |  |  | 19114.21 | 3701.01 | 91.59
本页小计 | [6 empty] | 34636.31 | 3322.89 | 156.49
【表10.2.2-16】
分部分项工程清单与计价表
单位(专业)工程名称:建筑-古建筑 | [5 empty] | 标段: |  |  | 第3页 共8页
序号 | 项目编码 | 项目名称 | 项目特征 | 计量 单位 | 工程量 | 金 额 (元) |  |  |  |  | 备注
[6 empty] | 综合单价 | 合价 | 其中
[8 empty] | 人工费 | 机械费 | 暂估价
18 | 011102003003 | 块料楼地面 | 1.30厚400X400仿古地砖,纯水泥浆擦缝 2.30厚M15干硬性水泥砂浆粘结层 3.纯水泥砂浆一道 | m2 | 103.88 | 181.31 | 18834.48 | 3530.88 | 90.38
19 | 011105001001 | 水泥砂浆踢脚线 | 1.6厚M20水泥砂浆抹平 2.14厚M15水泥砂浆扫毛 | m2 | 4.47 | 62.58 | 279.73 | 170.13 | 1.21
| A.12 | M 墙、柱面装饰与隔断、幕墙工程 |  |  |  |  | 12368.79 | 6568.18 | 80.14
20 | 011201001003 | 墙面一般抹灰 | 外墙1 1.20厚M15水泥砂浆分层抹平(内掺5%无机铝盐防水剂) | m2 | 176.05 | 41.7 | 7341.29 | 4179.43 | 44.01
21 | 011201001004 | 墙面一般抹灰 | 内墙1 1、6厚M20水泥砂浆抹平 2、14厚M15水泥砂浆扫毛 | m2 | 144.51 | 34.79 | 5027.5 | 2388.75 | 36.13
| A.14 | P 油漆、涂料、裱糊工程 |  |  |  |  | 17189.88 | 7783.56
22 | 011407001003 | 墙面喷刷涂料 | 内墙2 1、白色内墙乳胶漆二度饰面 2、清补基层,满刮水性腻子两遍 | m2 | 144.92 | 26.53 | 3844.73 | 2460.74
23 | 011407001004 | 墙面喷刷涂料 | 外墙1 1、真石漆外墙涂料饰面,详见效果图及立面图 2、满刮外墙腻子二遍 | m2 | 177.25 | 75.29 | 13345.15 | 5322.82
| B.2 | 附录B 石作工程 |  |  |  |  | 8991.51 | 6947.43 | 219.13
本页小计 | [6 empty] | 48672.88 | 18052.75 | 171.73
【表10.2.2-16】
分部分项工程清单与计价表
单位(专业)工程名称:建筑-古建筑 | [5 empty] | 标段: |  |  | 第4页 共8页
序号 | 项目编码 | 项目名称 | 项目特征 | 计量 单位 | 工程量 | 金 额 (元) |  |  |  |  | 备注
[6 empty] | 综合单价 | 合价 | 其中
[8 empty] | 人工费 | 机械费 | 暂估价
24 | 020203001001 | 柱 | 1、石柱采用原有石柱安装 | m3 | 5.26 | 664.83 | 3497.01 | 2447.43 | 219.13
25 | 020206003001 | 磉墩 | 1.柱下石墩采用原有石墩，铺砌安装 | 只 | 18 | 305.25 | 5494.5 | 4500
| B.5 | 附录E 木作工程 |  |  |  |  | 217257.17 | 62305.44 | 370.6
26 | 010801001003 | 木质门 | 1.门代号及洞口尺寸：定制仿古实木平开门M3030（含合页、锁等） 2.门窗上方至木梁底用20厚杉木板封闭 | 樘 | 1 | 15114.67 | 15114.67 | 83.33 |  | 15000
27 | 010801001004 | 木质门 | 1.门代号及洞口尺寸：定制仿古实木平开门900*2400（含合页、锁等） 2.门窗上方至木梁底用20厚杉木板封闭 | 樘 | 2 | 3071.64 | 6143.28 | 113.48 |  | 6000
28 | 020501004001 | 童(瓜)柱 | 1.构件名称、类别：童柱 2.木材品种：重垒木 3.构件规格：24cm以内 4.刨光要求：满足设计要求 5.防护材料种类、涂刷遍数：刮腻子一道，刷栗壳色调和漆二度、无色防火剂三度 | m3 | 0.05 | 11596.79 | 579.84 | 211.05 | 1.34 | 311.85
29 | 020501004002 | 童(瓜)柱 | 1.构件名称、类别：童柱 2.木材品种：重垒木 3.构件规格：24cm以外 4.刨光要求：满足设计要求 5.防护材料种类、涂刷遍数：刮腻子一道，刷栗壳色调和漆二度、无色防火剂三度 | m3 | 0.93 | 10886.78 | 10124.71 | 3442.89 | 24.91 | 5800.41
本页小计 | [6 empty] | 40954.01 | 10798.18 | 245.38 | 27112.26
【表10.2.2-16】
分部分项工程清单与计价表
单位(专业)工程名称:建筑-古建筑 | [5 empty] | 标段: |  |  | 第5页 共8页
序号 | 项目编码 | 项目名称 | 项目特征 | 计量 单位 | 工程量 | 金 额 (元) |  |  |  |  | 备注
[6 empty] | 综合单价 | 合价 | 其中
[8 empty] | 人工费 | 机械费 | 暂估价
30 | 020502002001 | 矩形梁 | 1.构件名称、类别：矩形梁 2.木材品种：重垒木 3.构件规格：24cm以内 4.刨光要求：满足设计要求 5.防护材料种类、涂刷遍数：刮腻子一道，刷栗壳色调和漆二度、无色防火剂三度 | m3 | 0.14 | 11440.75 | 1601.71 | 639.74 | 2.97 | 763
31 | 020502002002 | 矩形梁 | 1.构件名称、类别：矩形梁 2.木材品种：重垒木 3.构件规格：24cm以外 4.刨光要求：满足设计要求 5.防护材料种类、涂刷遍数：刮腻子一道，刷栗壳色调和漆二度、无色防火剂三度 | m3 | 3.79 | 8505.48 | 32235.77 | 9170.97 | 80.99 | 20522.85
32 | 020503001001 | 圆桁(檩) | 1.构件名称、类别：圆檩条 2.木材品种：重垒木 3.构件规格：24cm以内 4.刨光要求：满足设计要求 5.防护材料种类、涂刷遍数：刮腻子一道，刷栗壳色调和漆二度、无色防火剂三度 | m3 | 3.17 | 8377.86 | 26557.82 | 5123.48 | 61.88 | 19771.29
33 | 020503001002 | 圆桁(檩) | 1.构件名称、类别：圆檩条 2.木材品种：重垒木 3.构件规格：32cm以内 4.刨光要求：满足设计要求 5.防护材料种类、涂刷遍数：刮腻子一道，刷栗壳色调和漆二度、无色防火剂三度 | m3 | 1.68 | 7472.89 | 12554.46 | 1965.78 | 28.83 | 9939.72
本页小计 | [6 empty] | 72949.76 | 16899.97 | 174.67 | 50996.86
【表10.2.2-16】
分部分项工程清单与计价表
单位(专业)工程名称:建筑-古建筑 | [5 empty] | 标段: |  |  | 第6页 共8页
序号 | 项目编码 | 项目名称 | 项目特征 | 计量 单位 | 工程量 | 金 额 (元) |  |  |  |  | 备注
[6 empty] | 综合单价 | 合价 | 其中
[8 empty] | 人工费 | 机械费 | 暂估价
34 | 020503002001 | 方桁(檩) | 1.构件名称、类别：方桁 2.木材品种：重垒木 3.构件规格：11cm以内 4.刨光要求：满足设计要求 5.防护材料种类、涂刷遍数：刮腻子一道，刷栗壳色调和漆二度、无色防火剂三度 | m3 | 2.62 | 9250.66 | 24236.73 | 7146.84 | 45.8 | 14855.4
35 | 020503003001 | 替木 | 1.构件名称、类别：木垫 2.木材品种：重垒木 3.构件规格：8cm以内 4.刨光要求：满足设计要求 5.防护材料种类、涂刷遍数：刮腻子一道，刷栗壳色调和漆二度、无色防火剂三度 | m3 | 0.15 | 7923.33 | 1188.5 | 637.74 | 3.55
36 | 020505004001 | 圆形椽 | 1.构件截面尺寸：φ80 2.木材品种：优质杉木 3.刨光要求：满足设计要求 4.防护材料种类、涂刷遍数：刮腻子一道，刷栗壳色调和漆二度、无色防火剂三度 | m3 | 3.32 | 3548.66 | 11781.55 | 6016.14 | 53.42
37 | 020508031001 | 垂鱼(挡尖、惹草) | 1.成品木雕厚150，做法详图纸(暂估价） | m2 | 7.88 | 3000 | 23640 |  |  | 23640
本页小计 | [6 empty] | 60846.78 | 13800.72 | 102.77 | 38495.4
【表10.2.2-16】
分部分项工程清单与计价表
单位(专业)工程名称:建筑-古建筑 | [5 empty] | 标段: |  |  | 第7页 共8页
序号 | 项目编码 | 项目名称 | 项目特征 | 计量 单位 | 工程量 | 金 额 (元) |  |  |  |  | 备注
[6 empty] | 综合单价 | 合价 | 其中
[8 empty] | 人工费 | 机械费 | 暂估价
38 | 020508025001 | 清水望板 | 1.板宽厚度：25厚 2.木材品种：优质杉木 3.刨光要求：满足设计要求 4.防护材料种类、涂刷遍数：刮腻子一道，刷栗壳色调和漆二度、无色防火剂三度 | m2 | 131.43 | 201.09 | 26429.26 | 13245.52 | 55.2
39 | 020509007001 | 门槛 | 1.截面尺寸：200*200 2.木材品种：菠萝格 3.防护材料种类、涂刷遍数：刮腻子一道，刷栗壳色调和漆二度、无色防火剂三度 | m | 4.80 | 767.41 | 3683.57 | 308.88
40 | 020509002001 | 槛窗 | 1.定制仿古木窗(内附玻璃)，做法详图纸（重垒木） 2.门窗上方至木梁底用20厚杉木板封闭 | m2 | 14.28 | 1497.57 | 21385.3 | 14199.6 | 11.71 | 3277.26
| B.6 | 附录F 屋面工程 |  |  |  |  | 57722.74 | 12395.16 | 354.86
41 | 020601003001 | 小青瓦屋面 | 1.小青瓦屋面(面瓦从一搭三到一搭五,檐口到正脊过渡);檐口加收口板;檐口瓦面设收口花檐 2.1:1:4水泥石灰砂浆,(加水泥重3%的麻刀卧灰,最薄处不少于20) 3.40厚M20水泥砂浆,内配A14@200单层双向 | m2 | 131.43 | 439.19 | 57722.74 | 12395.16 | 354.86
|  | 自补 |  |  |  |  | 6841.2
本页小计 | [6 empty] | 109220.87 | 40149.16 | 421.77 | 3277.26
【表10.2.2-16】
分部分项工程清单与计价表
单位(专业)工程名称:建筑-古建筑 | [5 empty] | 标段: |  |  | 第8页 共8页
序号 | 项目编码 | 项目名称 | 项目特征 | 计量 单位 | 工程量 | 金 额 (元) |  |  |  |  | 备注
[6 empty] | 综合单价 | 合价 | 其中
[8 empty] | 人工费 | 机械费 | 暂估价
42 | 02B001 | 原建筑部分构件拆除 | 1、原建筑部分构件拆除、垃圾清理及外运（暂估价） | m2 | 114.02 | 60 | 6841.2 |  |  | 6841.2
本页小计 | [6 empty] | 6841.2 |  |  | 6841.2
合计 | [6 empty] | 406952.83 | 113071.15 | 2456.25 | 126722.98

## 2_表10_2_2-16 施工技术措施项目清单与计价表
【表10.2.2-16】
施工技术措施项目清单与计价表
单位(专业)工程名称:建筑-古建筑 | [5 empty] | 标段: |  |  | 第1页 共2页
序号 | 项目编码 | 项目名称 | 项目特征 | 计量 单位 | 工程量 | 金 额 (元) |  |  |  |  | 备注
[6 empty] | 综合单价 | 合价 | 其中
[8 empty] | 人工费 | 机械费 | 暂估价
|  | 脚手架 |  |  |  |  | 4779.72 | 3222.21 | 173.31
1 | 021001001001 | 综合脚手架 | 1.综合脚手架 建筑物檐高（m以内）7层~高（m）6以内 | m2 | 114.02 | 26.47 | 3018.11 | 1971.41 | 123.14
2 | 021001004001 | 木构架安装起重脚手架 | 1.满堂脚手架基本层~3.6～5.2m | m2 | 114.02 | 15.45 | 1761.61 | 1250.8 | 50.17
|  | 模板 |  |  |  |  | 5808.25 | 3055.78 | 139.17
3 | 011702001004 | 基础 | 1.现浇混凝土模板 基础垫层模板 | m2 | 12.31 | 49.42 | 608.36 | 355.51 | 13.66
4 | 011702001005 | 基础 | 1.现浇带形基础 有梁式 复合木模 | m2 | 26.76 | 46.84 | 1253.44 | 610.4 | 36.13
5 | 011702001006 | 基础 | 1.现浇混凝土 独立基础 复合木模 | m2 | 27.94 | 45.14 | 1261.21 | 598.2 | 24.31
6 | 011702002004 | 矩形柱 | 1.现浇混凝土 矩形柱 复合木模~支模高度3.6m以内 | m2 | 27.36 | 55.62 | 1521.76 | 794.53 | 52.8
7 | 011702009002 | 过梁 | 1.现浇混凝土 直形过梁 复合木模 | m2 | 11.10 | 55.8 | 619.38 | 372.18 | 7.88
8 | 011702025003 | 其他现浇构件 | 1.现浇混凝土单独扶手压顶 复合模板 | m2 | 7.43 | 58.69 | 436.07 | 271.86 | 2.15
9 | 011702025004 | 其他现浇构件（窗台板） | 1.现浇混凝土小型构件 复合模板 | m2 | 1.60 | 67.52 | 108.03 | 53.1 | 2.24
|  | 垂直运输 |  |  |  |  | 5364.64 |  | 4385.21
10 | 021003001001 | 殿、堂、厅 | 1.园林古建筑单檐垂直~高度（m）20以内~一檐 | m2 | 114.02 | 47.05 | 5364.64 |  | 4385.21
本页小计 | [6 empty] | 15952.61 | 6277.99 | 4697.69
【表10.2.2-16】
施工技术措施项目清单与计价表
单位(专业)工程名称:建筑-古建筑 | [5 empty] | 标段: |  |  | 第2页 共2页
序号 | 项目编码 | 项目名称 | 项目特征 | 计量 单位 | 工程量 | 金 额 (元) |  |  |  |  | 备注
[6 empty] | 综合单价 | 合价 | 其中
[8 empty] | 人工费 | 机械费 | 暂估价
合计 | [6 empty] | 15952.61 | 6277.99 | 4697.69

## 2_表10_2_2-20 施工组织(总价)措施项目清单与
【表10.2.2-20】
施工组织（总价）措施项目清单与计价表
工程名称:古建筑 |  |  | 标段: | 第1页 共1页
序号 | 项目编号 | 项目名称 | 计算基础 | 费率 (%) | 金额 (元) | 备注
1 | 050405001001 | 安全文明施工费 |  |  | 7009.64
1.1 |  | 安全文明施工基本费 | 定额人工费+定额机械费 | 6.12 | 7009.64
2 | Z50405009001 | 提前竣工增加费 | 定额人工费+定额机械费
3 | 050405004001 | 二次搬运费 | 定额人工费+定额机械费
4 | 050405005001 | 冬雨季施工增加费 | 定额人工费+定额机械费
5 | Z50405010001 | 行车、行人干扰增加费 | 定额人工费+定额机械费
6 |  | 其他施工组织措施费 | 按相关规定计算
合 计 |  |  |  |  | 7009.64

## 2_表10_2_2-21 其他项目清单与计价汇总表
【表10.2.2-21】
其他项目清单与计价汇总表
工程名称:古建筑 |  | 标段: | 第1页 共1页
序号 | 项 目 名 称 | 金额(元) | 备注
1 | 暂列金额 | 13988.41 | 明细详见表10.2.2-22
1.1 | 标化工地增加费 |  | 明细详见表10.2.2-22
1.2 | 优质工程增加费 |  | 明细详见表10.2.2-22
1.3 | 其他暂列金额 | 13988.41 | 明细详见表10.2.2-22
2 | 暂估价
2.1 | 材料（设备）暂估价 |  | 明细详见表10.2.2-23
2.2 | 专业工程暂估价 |  | 明细详见表10.2.2-24
2.3 | 专项技术措施暂估价 |  | 明细详见表10.2.2-25
3 | 计日工 |  | 明细详见表10.2.2-26
4 | 总承包服务费 |  | 明细详见表10.2.2-27
合 计 |  | 13988.41 | 0

## 2_表10_2_2-22 暂列金额明细表
【表10.2.2-22】
暂列金额明细表
工程名称:古建筑 |  |  | 标段: | 第1页 共1页
序号 | 项 目 名 称 | 计量单位 | 暂定金额(元) | 备注
1 | 标化工地增加费 | 项
2 | 优质工程增加费 | 项
3 | 其他暂列金额 | 项 | 13988.41 | 估算比例一般不高于5%
3.1 | 其他暂列金额 | 项 | 13988.41
合计 |  |  | 13988.41 | -

## 2_表10_2_2-23 材料（工程设备）暂估单价表
【表10.2.2-23】
材料（工程设备）暂估单价表
单位(专业)工程名称:建筑-古建筑 |  |  |  | 标段: |  | 第1页 共1页
序号 | 材料（工程设备）名称、规格、型号 | 计量 单位 | 数量 | 单价 | 合价 | 备注
1 | 重垒木 | m3 | 7.884 | 5000 | 39420
2 | 重垒木 | m3 | 7.164 | 5000 | 35820
3 | 定制仿古实木平开门900*2400 | 樘 | 2 | 3000 | 6000
4 | 定制仿古实木平开门M3030 | 樘 | 1 | 15000 | 15000
5 | 原建筑部分构件拆除、垃圾清理及外运 | m2 | 114.02 | 60 | 6841.2
6 | 成品木雕厚150 | m2 | 7.88 | 3000 | 23640
合计 |  |  |  |  | 126721.2

## 2_表10_2_2-29 主要工日一览表
【表10.2.2-29】
主要工日一览表
工程名称:古建筑 |  |  | 标段: |  | 第1页 共1页
序号 | 工日名称（类别） | 单位 | 数 量 | 单价(元) | 合价（元） | 备注
1 | 一类人工 | 工日 | 13.469 | 138 | 1858.72
2 | 二类人工 | 工日 | 115.903 | 149 | 17269.55
3 | 三类人工 | 工日 | 586.077 | 171 | 100219.17

## 2_表10_2_2-31 主要材料和工程设备一览表
【表10.2.2-31】
主要材料和工程设备一览表
工程名称:古建筑 |  |  |  | 标段: |  | 第1页 共2页
序号 | 名称、规格、型号 | 单位 | 数量 | 单价(元) | 合价（元） | 备注
1 | 热轧带肋钢筋HRB400φ10 | t | 0.383 | 3982 | 1525.11
2 | 热轧带肋钢筋HRB400φ18 | t | 1.645 | 3850 | 6333.25
3 | 镀锌铁丝φ0.7-1.0 | kg | 9.622 | 4.25 | 40.89
4 | 镀锌铁丝8# | kg | 0.627 | 4.25 | 2.66
5 | 圆钉 | kg | 25.48 | 4.25 | 108.29
6 | 预埋铁件 | kg | 0.935 | 6.37 | 5.96
7 | 镀锌铁丝12# | kg | 0.869 | 4.25 | 3.69
8 | 镀锌铁丝18# | kg | 6.487 | 4.25 | 27.57
9 | 镀锌铁丝20# | kg | 1.314 | 4.25 | 5.58
10 | 镀锌铁丝22# | kg | 0.14 | 4.25 | 0.6
11 | 钢丝网 | m2 | 144.573 | 7.7 | 1113.21
12 | 复合硅酸盐水泥PC 32.5R综合 | kg | 5.024 | 0.42 | 2.11
13 | 普通硅酸盐水泥PO 42.5综合 | kg | 7047.337 | 0.48 | 3396.82
14 | 白色硅酸盐水泥425#、二级白度 | kg | 10.596 | 0.63 | 6.65
15 | 黄砂净砂 | t | 36.806 | 180 | 6625.08
16 | 标准砖240×115×53 | 百块 | 0.548 | 47.79 | 26.19
17 | 非粘土烧结实心砖240×115×53 | 千块 | 19.208 | 477.9 | 9179.5
18 | 混凝土实心砖240×115×53 MU20 | 千块 | 4.417 | 487 | 2151.08
19 | 泵送商品混凝土C30 | m3 | 22.139 | 518 | 11468
20 | 非泵送商品混凝土C15 | m3 | 15.887 | 444 | 7053.83
21 | 非泵送商品混凝土C25 | m3 | 1.01 | 490 | 494.9
22 | 杉板枋材 | m3 | 4.285 | 1947 | 8342.9
23 | 菠萝格 | m3 | 0.365 | 9000 | 3285
24 | 杉原木综合 | m3 | 4.19 | 885 | 3708.15
25 | 仿古地砖30厚400X400 | m2 | 106.996 | 120 | 12839.52
26 | 乳胶漆 | kg | 41.795 | 9.73 | 406.67
27 | 大蝴蝶瓦（底）200×200×13 | 百张 | 95.681 | 183 | 17509.62
28 | 蝴蝶瓦大号滴水 | 百张 | 1.12 | 409 | 458.08
29 | 蝴蝶瓦小号花边 | 百张 | 1.12 | 352 | 394.24
【表10.2.2-31】
主要材料和工程设备一览表
工程名称:古建筑 |  |  |  | 标段: |  | 第2页 共2页
序号 | 名称、规格、型号 | 单位 | 数量 | 单价(元) | 合价（元） | 备注
30 | 望砖210×105×15 | 百块 | 1.144 | 97 | 110.97
31 | 中蝴蝶瓦（盖）180×180×13 | 百张 | 166.571 | 99 | 16490.53
32 | 钢支撑 | kg | 20.375 | 4.69 | 95.56
33 | 电 | kW·h | 9.412 | 0.88 | 8.28
34 | 水 | m3 | 66.347 | 5.73 | 380.17
35 | 复合模板综合 | m2 | 23.106 | 42.48 | 981.54
36 | 木模板 | m3 | 0.292 | 1504 | 439.17
37 | 安全网 | m2 | 7.879 | 6.64 | 52.32
38 | 脚手架钢管 | kg | 57.523 | 4.51 | 259.43
39 | 竹脚手片 | m2 | 17.571 | 8.5 | 149.35
40 | 电焊条E50系列 | kg | 8.667 | 6.81 | 59.02
41 | 蝴蝶瓦大号花边 | 百张 | 0.954 | 409 | 390.19
42 | 蝴蝶瓦斜沟滴水 | 百张 | 0.954 | 409 | 390.19

## 2_表10_2_2-32 主要机械台班一览表
【表10.2.2-32】
主要机械台班一览表
工程名称:古建筑 |  |  |  | 标段: | 第1页 共1页
序号 | 机械名称、规格、型号 | 单位 | 数 量 | 单价(元) | 合价（元） | 备注
1 | 履带式推土机90kW | 台班 | 0.064 | 940.32 | 60.18
2 | 履带式单斗液压挖掘机1m3 | 台班 | 0.375 | 1154.69 | 433.01
3 | 电动夯实机250N·m | 台班 | 1.961 | 29.99 | 58.81
4 | 自升式塔式起重机400kN·m | 台班 | 3.448 | 619.98 | 2137.69
5 | 载货汽车4t | 台班 | 0.579 | 490.01 | 283.72
6 | 自卸汽车15t | 台班 | 0.307 | 1009.37 | 309.88
7 | 电动卷扬机-单筒慢速10kN | 台班 | 11.945 | 188.16 | 2247.57
8 | 灰浆搅拌机200L | 台班 | 3.813 | 170.09 | 648.55
9 | 干混砂浆罐式搅拌机20000L | 台班 | 0.919 | 211.41 | 194.29
10 | 钢筋调直机14mm | 台班 | 0.116 | 39.74 | 4.61
11 | 钢筋切断机40mm | 台班 | 0.232 | 46.85 | 10.87
12 | 钢筋弯曲机40mm | 台班 | 0.887 | 27.99 | 24.83
13 | 木工圆锯机500mm | 台班 | 0.119 | 30.08 | 3.58
14 | 木工圆锯机500mm | 台班 | 3.448 | 30.08 | 103.72
15 | 木工平刨床500mm | 台班 | 0.36 | 22.55 | 8.12
16 | 木工平刨床500mm | 台班 | 8.944 | 22.55 | 201.69
17 | 直流弧焊机32kW | 台班 | 0.722 | 106.95 | 77.22
18 | 对焊机75kV·A | 台班 | 0.177 | 131.93 | 23.35
19 | 电焊条烘干箱45×35×45cm3 | 台班 | 0.072 | 9.73 | 0.7
20 | 混凝土振捣器平板式 | 台班 | 0.849 | 13.13 | 11.15
21 | 混凝土振捣器插入式 | 台班 | 1.508 | 5.08 | 7.66
22 | 汽车式起重机5t | 台班 | 0.649 | 462.88 | 300.41

## 3_表10_2_2-13 【不含单列】单位(专业)工程招
【表10.2.2-13】
单位（专业）工程预算审核价费用表
工程名称:安装-新时代文明实践站 |  |  | 标段: | 第1页 共1页
序号 | 费用名称 |  | 计算公式 | 金额 (元) | 备注
1 | 分部分项工程费 |  | ∑(分部分项工程量×综合单价） | 122671.57 | 见表10.2.2-16
1.1 | 其中 | 人工费+机械费 | ∑分部分项（定额人工费+定额机械费） | 19366.83
2 | 措施项目费 |  | （2.1+2.2） | 2203.72
2.1 | 施工技术措施项目费 |  | ∑(技措项目工程量×综合单价） | 871.94 | 见表10.2.2-16
2.1.1 | 其中 | 人工费+机械费 | ∑技措项目（定额人工费+定额机械费） | 189.44
2.2 | 施工组织措施项目费 |  | (1.1+2.1.1)×6.81% | 1331.78 | 见表10.2.2-20
2.2.1 | 其中 | 安全文明施工基本费 | (1.1+2.1.1)×6.81% | 1331.78 | 见表10.2.2-20
3 | 其他项目费 |  | （3.1+3.2+3.3+3.4） | 3925.96
3.1 | 暂列金额 |  | 3.1.1+3.1.2+3.1.3 | 3925.96 | 见表10.2.2-21
3.1.1 | 其中 | 标化工地增加费 | 按招标文件规定额度列计 |  | 见表10.2.2-22
3.1.2 |  | 优质工程增加费 | 按招标文件规定额度列计 |  | 见表10.2.2-22
3.1.3 |  | 其他暂列金额 | 按招标文件规定额度列计 | 3925.96 | 见表10.2.2-22
3.2 | 暂估价 |  | 3.2.1+3.2.2+3.2.3 |  | 见表10.2.2-21
3.2.1 | 其中 | 材料（工程设备）暂估价 | 按招标文件规定额度列计 (或计入综合单价) |  | 见表10.2.2-23
3.2.2 |  | 专业工程暂估价 | 按招标文件规定额度列计 |  | 见表10.2.2-24
3.2.3 |  | 专项技术措施暂估价 | 按招标文件规定额度列计 |  | 见表10.2.2-25
3.3 | 计日工 |  | ∑计日工(暂估数量×综合单价） |  | 见表10.2.2-21
3.4 | 施工总承包服务费 |  | 3.4.1+3.4.2 |  | 见表10.2.2-21
3.4.1 | 其中 | 专业发包工程管理费 | ∑专业发包工程（暂估金额×费率） |  | 见表10.2.2-27
3.4.2 |  | 甲供材料设备管理费 | 甲供材料暂估金额×费率+甲供设备暂估金额×费率 |  | 见表10.2.2-27
4 | 规费 |  | (1.1+2.1.1)×30.63% | 5990.09
5 | 税金 |  | (1+2+3+4)×9% | 12131.22
预算审核价合计 |  |  | 1+2+3+4+5 | 146923

## 3_表10_2_2-16 分部分项工程清单与计价表
【表10.2.2-16】
分部分项工程清单与计价表
单位(专业)工程名称:安装-新时代文明实践站 | [5 empty] | 标段: |  |  | 第1页 共11页
序号 | 项目编码 | 项目名称 | 项目特征 | 计量 单位 | 工程量 | 金 额 (元) |  |  |  |  | 备注
[6 empty] | 综合单价 | 合价 | 其中
[8 empty] | 人工费 | 机械费 | 暂估价
|  | 电气 |  |  |  |  | 95504.2 | 16852.87 | 1126.36
1 | 030404017001 | 配电箱 | 1.名称：落地式成套配电箱 2.型 号：AP1 3.规 格：详见图纸 4.基础形式、材质、规格：10#槽钢 5.安装方式：落地式 | 台 | 1 | 14976.39 | 14976.39 | 299.24 | 85.22
2 | 030404017002 | 配电箱 | 1.名称：成套配电箱 2.型 号：AL1 3.规 格：详见图纸 4.安装方式：明装 | 台 | 1 | 5004.36 | 5004.36 | 139.91
3 | 030404017003 | 配电箱 | 1.名称：成套配电箱 2.型 号：AL2 3.规 格：详见图纸 4.安装方式：明装 | 台 | 1 | 4704.36 | 4704.36 | 139.91
4 | 030404017004 | 配电箱 | 1.名称：应急照明集中电源 2.型 号：YJI 0.6kw 3.规 格：详见图纸 4.安装方式：明装 | 台 | 1 | 5514.36 | 5514.36 | 139.91
5 | 030411001001 | 配管 | 1.名称：电缆保护管(长度暂定） 2.材质、规格：镀锌钢管 3.规格：SC80 4.配置形式：埋地敷设 | m | 50.00 | 85.3 | 4265 | 1372.5 | 10
6 | 030411001002 | 配管 | 1.名称：电缆保护管 2.材质、规格：镀锌钢管 3.规格：SC50 4.配置形式：砖、混凝土结构暗配 | m | 13.21 | 48.49 | 640.55 | 167.9 | 1.06
本页小计 | [6 empty] | 35105.02 | 2259.37 | 96.28
【表10.2.2-16】
分部分项工程清单与计价表
单位(专业)工程名称:安装-新时代文明实践站 | [5 empty] | 标段: |  |  | 第2页 共11页
序号 | 项目编码 | 项目名称 | 项目特征 | 计量 单位 | 工程量 | 金 额 (元) |  |  |  |  | 备注
[6 empty] | 综合单价 | 合价 | 其中
[8 empty] | 人工费 | 机械费 | 暂估价
7 | 030411001003 | 配管 | 1.名称：电缆保护管 2.材质、规格：镀锌钢管 3.规格：SC20 4.配置形式：砖、混凝土结构暗配 | m | 263.90 | 18.09 | 4773.95 | 1517.43 | 13.2
8 | 030411001004 | 配管 | 1.名称：镀锌电线管 2.材质、规格：JDG25 3.配置形式：砖、混凝土结构暗配 | m | 31.83 | 15.25 | 485.41 | 182.07 | 2.23
9 | 030411001005 | 配管 | 1.名称：镀锌电线管 2.材质、规格：JDG20 3.配置形式：砖、混凝土结构暗配 | m | 282.31 | 11.18 | 3156.23 | 1174.41 | 14.12
10 | 030411001006 | 配管 | 1.名称：PVC阻燃塑料管 2.材质、规格：PVC25 3.配置形式：砖、混凝土结构暗配 | m | 28.48 | 10.36 | 295.05 | 131.29
11 | 030411001007 | 配管 | 1.名称：PVC阻燃塑料管 2.材质、规格：PVC20 3.配置形式：砖、混凝土结构暗配 | m | 300.63 | 8.43 | 2534.31 | 1298.72
12 | 030408001001 | 电力电缆 | 1.名 称：电力电缆(长度暂定） 2.配线形式：管内穿线 3.配线型号：YJV22-4*50 | m | 50.00 | 132.91 | 6645.5 | 381 | 40.5
13 | 030408001002 | 电力电缆 | 1.名 称：电力电缆 2.配线形式：管内穿线 3.配线型号：ZR-YJV-5*4 | m | 36.20 | 18.04 | 653.05 | 68.06 | 1.81
本页小计 | [6 empty] | 18543.5 | 4752.98 | 71.86
【表10.2.2-16】
分部分项工程清单与计价表
单位(专业)工程名称:安装-新时代文明实践站 | [5 empty] | 标段: |  |  | 第3页 共11页
序号 | 项目编码 | 项目名称 | 项目特征 | 计量 单位 | 工程量 | 金 额 (元) |  |  |  |  | 备注
[6 empty] | 综合单价 | 合价 | 其中
[8 empty] | 人工费 | 机械费 | 暂估价
14 | 030408001003 | 电力电缆 | 1.名 称：电力电缆 2.配线形式：管内穿线 3.配线型号：ZR-YJV-5*16 | m | 22.30 | 55.56 | 1238.99 | 52.41 | 1.34
15 | 030411004001 | 配线 | 1.名 称：配线 2.配线形式：管内穿线 3.配线型号：NH-BV2.5 4.配线线制：照明系统 | m | 21.40 | 2.9 | 62.06 | 14.34
16 | 030411004002 | 配线 | 1.名 称：配线 2.配线形式：管内穿线 3.配线型号：ZR-BV2.5 4.配线线制：照明系统 | m | 1286.40 | 2.79 | 3589.06 | 861.89
17 | 030411004003 | 配线 | 1.名 称：配线 2.配线形式：管内穿线 3.配线型号：ZR-BVR2.5 4.配线线制：照明系统 | m | 469.07 | 2.79 | 1308.71 | 314.28
18 | 030411004004 | 配线 | 1.名 称：配线 2.配线形式：管内穿线 3.配线型号：ZR-BV4 4.配线线制：照明系统 | m | 152.00 | 3.73 | 566.96 | 94.24
19 | 030411004005 | 配线 | 1.名 称：配线 2.配线形式：管内穿线 3.配线型号：NH-RVS-2*2.5 4.配线线制：照明系统 | m | 232.00 | 5.37 | 1245.84 | 136.88
20 | 030411006001 | 接线盒 | 1.名 称：接线盒 2.材 质：钢制 | 个 | 120 | 9.73 | 1167.6 | 368.4
本页小计 | [6 empty] | 9179.22 | 1842.44 | 1.34
【表10.2.2-16】
分部分项工程清单与计价表
单位(专业)工程名称:安装-新时代文明实践站 | [5 empty] | 标段: |  |  | 第4页 共11页
序号 | 项目编码 | 项目名称 | 项目特征 | 计量 单位 | 工程量 | 金 额 (元) |  |  |  |  | 备注
[6 empty] | 综合单价 | 合价 | 其中
[8 empty] | 人工费 | 机械费 | 暂估价
21 | 030411006002 | 接线盒 | 1.名 称：开关、插座盒 2.材 质：钢制 | 个 | 50 | 9.48 | 474 | 161.5
22 | 030404034001 | 照明开关 | 1.名 称：单联单控开关 | 个 | 3 | 16.25 | 48.75 | 21.9
23 | 030404034002 | 照明开关 | 1.名 称：单联单控开关（防水型） | 个 | 4 | 25.83 | 103.32 | 29.2
24 | 030404034003 | 照明开关 | 1.名 称：三联单控开关 | 个 | 4 | 21.72 | 86.88 | 29.2
25 | 030404034004 | 照明开关 | 1.调速开关(急速型) | 个 | 10 | 20.75 | 207.5 | 63.3
26 | 030404035001 | 插座 | 1.名 称：安全型单相三线二线暗插座 2.规 格：86系列.250V.10A. | 个 | 25 | 18.06 | 451.5 | 215.25
27 | 030404035002 | 插座 | 1.名 称：柜式空调插座 2.规 格：安全型单相三线带开关暗插座,86系列.380V.20A. | 个 | 4 | 28.18 | 112.72 | 34.44
28 | 030404033001 | 风扇 | 1.风扇安装吊风扇 | 台 | 20 | 208.21 | 4164.2 | 658.6
29 | 030412001001 | 普通灯具 | 1.人体红外感应+光控感应灯 1X13W(LED灯) | 套 | 16 | 172.04 | 2752.64 | 286.08
30 | 030412002001 | 工厂灯 | 1.防水防尘灯 1*13W | 套 | 4 | 148.55 | 594.2 | 90.52
31 | 030412005001 | 荧光灯 | 1.荧光灯名称：单管荧光灯 2.规 格：1*14W（T5灯管） | 套 | 1 | 68.11 | 68.11 | 16.6
32 | 030412005002 | 荧光灯 | 1.荧光灯名称：双管荧光灯 2.规 格：2*14W（T5灯管） | 套 | 32 | 103.57 | 3314.24 | 667.84
本页小计 | [6 empty] | 12378.06 | 2274.43
【表10.2.2-16】
分部分项工程清单与计价表
单位(专业)工程名称:安装-新时代文明实践站 | [5 empty] | 标段: |  |  | 第5页 共11页
序号 | 项目编码 | 项目名称 | 项目特征 | 计量 单位 | 工程量 | 金 额 (元) |  |  |  |  | 备注
[6 empty] | 综合单价 | 合价 | 其中
[8 empty] | 人工费 | 机械费 | 暂估价
33 | 030412004001 | 装饰灯 | 1、装饰灯名称：疏散出口标志灯 2、装饰灯型号：TY-D-nKVA 3、安装形式：壁式 | 套 | 4 | 168.73 | 674.92 | 74.32
34 | 030412004002 | 装饰灯 | 1、装饰灯名称：安全出口标志灯 2、装饰灯型号：TY-BLJC I系列 3、安装形式：壁式 | 套 | 4 | 168.73 | 674.92 | 74.32
35 | 030412004003 | 装饰灯 | 1、装饰灯名称：楼层标志灯 2、装饰灯型号：TY-BLJC I系列 3、安装形式：壁式 | 套 | 4 | 168.73 | 674.92 | 74.32
36 | 030412004004 | 装饰灯 | 1、装饰灯名称：多信息复合标志指示灯 2、装饰灯型号：TY-BLJC I系列 3、安装形式：壁式 | 套 | 6 | 168.73 | 1012.38 | 111.48
37 | 030412004005 | 装饰灯 | 1、装饰灯名称：方向标志灯（单向不可调） 2、装饰灯型号：TY-BLJC I系列 3、安装形式：壁式 | 套 | 2 | 168.73 | 337.46 | 37.16
38 | 030412004006 | 装饰灯 | 1、装饰灯名称：方向标志灯（双向可调） 2、装饰灯型号：TY-BLJC I系列 3、安装形式：壁式 | 套 | 3 | 168.73 | 506.19 | 55.74
39 | 030412004007 | 装饰灯 | 1、装饰灯名称：消防应急照明灯具 2、装饰灯型号：TY-ZFJC系列 | 套 | 24 | 188.93 | 4534.32 | 445.92
40 | 030409001001 | 接地极 | 1.接地极(板)制作与安装 角钢接地极普通土 | 根 | 16 | 136.89 | 2190.24 | 498.24 | 182.88
本页小计 | [6 empty] | 10605.35 | 1371.5 | 182.88
【表10.2.2-16】
分部分项工程清单与计价表
单位(专业)工程名称:安装-新时代文明实践站 | [5 empty] | 标段: |  |  | 第6页 共11页
序号 | 项目编码 | 项目名称 | 项目特征 | 计量 单位 | 工程量 | 金 额 (元) |  |  |  |  | 备注
[6 empty] | 综合单价 | 合价 | 其中
[8 empty] | 人工费 | 机械费 | 暂估价
41 | 030409002001 | 接地母线 | 1.接地母线敷设 镀锌扁钢-25*4埋地敷设 | m | 95.87 | 37.77 | 3621.01 | 2299.92 | 102.58
42 | 030409002002 | 接地母线 | 1.接地母线敷设 钢瓦片内明敷 | m | 12.55 | 24.26 | 304.46 | 136.54 | 9.41
43 | 030409003001 | 避雷引下线 | 1.避雷引下线敷设 利用建筑结构钢筋引下 | m | 86.40 | 14.93 | 1289.95 | 583.2 | 346.46
44 | 030409005001 | 避雷网 | 1.避雷网安装 沿折板支架敷设 | m | 153.40 | 18.2 | 2791.88 | 978.69 | 250.04
45 | 030409008001 | 等电位端子箱、 测试板 | 1、名 称：总等电位端子箱 | 个 | 1 | 193.8 | 193.8 | 48.95
46 | 030414002001 | 送配电装置系统 | 1.送配电装置系统调试 1kV以下交流供电(综合) | 系统 | 1 | 233.43 | 233.43 | 151.98 | 23.75
47 | 030414011001 | 接地装置 | 1.接地网 | 系统 | 1 | 258.52 | 258.52 | 152.87 | 41.76
48 | 040205001001 | 人(手)孔井 | 1.强电手孔井 | 座 | 1 | 1000 | 1000
|  | 给排水 |  |  |  |  | 17676.4 | 2290.99 | 22.54
49 | 031001007001 | 复合管 | 1.安装部位：室内 2.材质、规格：钢塑复合管管DN50 3.连接形式：螺纹连接 4.压力试验及吹、洗设计要求：管道消毒、水冲洗 | m | 4.20 | 89.69 | 376.7 | 84.84 | 3.19
本页小计 | [6 empty] | 10069.75 | 4436.99 | 777.19
【表10.2.2-16】
分部分项工程清单与计价表
单位(专业)工程名称:安装-新时代文明实践站 | [5 empty] | 标段: |  |  | 第7页 共11页
序号 | 项目编码 | 项目名称 | 项目特征 | 计量 单位 | 工程量 | 金 额 (元) |  |  |  |  | 备注
[6 empty] | 综合单价 | 合价 | 其中
[8 empty] | 人工费 | 机械费 | 暂估价
50 | 031001007002 | 复合管 | 1.安装部位：室内 2.材质、规格：钢塑复合管管DN40 3.连接形式：螺纹连接 4.压力试验及吹、洗设计要求：管道消毒、水冲洗 | m | 4.25 | 72.72 | 309.06 | 84.02 | 3.15
51 | 031001006001 | 塑料管 | 1.安装部位：室内 2.材质、规格：PPR给水管DN40 3.连接形式：热熔 4.压力试验及吹、洗设计要求：管道消毒、水冲洗 | m | 3.20 | 42.9 | 137.28 | 41.41 | 0.35
52 | 031001006002 | 塑料管 | 1.安装部位：室内 2.材质、规格：PPR给水管DN32 3.连接形式：热熔 4.压力试验及吹、洗设计要求：管道消毒、水冲洗 | m | 10.72 | 30.77 | 329.85 | 113.95 | 1.18
53 | 031001006003 | 塑料管 | 1.安装部位：室内 2.材质、规格：PPR给水管DN25 3.连接形式：热熔 4.压力试验及吹、洗设计要求：管道消毒、水冲洗 | m | 3.80 | 23.62 | 89.76 | 33.9 | 0.42
54 | 031001006004 | 塑料管 | 1.安装部位：室内 2.材质、规格：PPR给水管DN20 3.连接形式：热熔 4.压力试验及吹、洗设计要求：管道消毒、水冲洗 | m | 2.60 | 18.13 | 47.14 | 20.96 | 0.29
本页小计 | [6 empty] | 913.09 | 294.24 | 5.39
【表10.2.2-16】
分部分项工程清单与计价表
单位(专业)工程名称:安装-新时代文明实践站 | [5 empty] | 标段: |  |  | 第8页 共11页
序号 | 项目编码 | 项目名称 | 项目特征 | 计量 单位 | 工程量 | 金 额 (元) |  |  |  |  | 备注
[6 empty] | 综合单价 | 合价 | 其中
[8 empty] | 人工费 | 机械费 | 暂估价
55 | 031001006005 | 塑料管 | 1.安装部位：室内 2.材质、规格：加厚UPVC排水管De160 3.连接形式：粘接 4.压力试验及吹、洗设计要求：水冲洗 | m | 2.50 | 74.24 | 185.6 | 50.88
56 | 031001006006 | 塑料管 | 1.安装部位：室内 2.材质、规格：加厚UPVC排水管De110 3.连接形式：粘接 | m | 20.53 | 44.89 | 921.59 | 275.92
57 | 031001006007 | 塑料管 | 1.安装部位：室内 2.材质、规格：加厚UPVC排水管De75 3.连接形式：粘接 | m | 3.25 | 29.01 | 94.28 | 36.04
58 | 031001006008 | 塑料管 | 1.安装部位：室内 2.材质、规格：加厚UPVC排水管De50 3.连接形式：粘接 | m | 7.00 | 20.13 | 140.91 | 63.63
59 | 031001006009 | 塑料管 | 1.安装部位：室内 2.材质、规格：UPVC排水管De110 3.连接形式：粘接 | m | 4.57 | 44.89 | 205.15 | 61.42
60 | 031001006010 | 塑料管 | 1.安装部位：室内 2.材质、规格：UPVC排水管De75 3.连接形式：粘接 | m | 16.27 | 29.01 | 471.99 | 180.43
本页小计 | [6 empty] | 2019.52 | 668.32
【表10.2.2-16】
分部分项工程清单与计价表
单位(专业)工程名称:安装-新时代文明实践站 | [5 empty] | 标段: |  |  | 第9页 共11页
序号 | 项目编码 | 项目名称 | 项目特征 | 计量 单位 | 工程量 | 金 额 (元) |  |  |  |  | 备注
[6 empty] | 综合单价 | 合价 | 其中
[8 empty] | 人工费 | 机械费 | 暂估价
61 | 031001006011 | 塑料管 | 1.安装部位：室内 2.材质、规格：UPVC排水管De50 3.连接形式：粘接 | m | 5.95 | 20.13 | 119.77 | 54.09
62 | 031003001001 | 螺纹阀门 | 1.阀门类型：截止阀 2.阀门材质：全铜质 3.规格、压力等级：DN40 | 个 | 1 | 152.64 | 152.64 | 18.48 | 0.6
63 | 031003001002 | 螺纹阀门 | 1.阀门类型：截止阀 2.阀门材质：全铜质 3.规格、压力等级：DN25 | 个 | 2 | 67.01 | 134.02 | 17.58 | 0.74
64 | 031003001003 | 螺纹阀门 | 1.阀门类型：自动排气阀 2.阀门材质：全铜质 3.规格、压力等级：DN25 | 个 | 1 | 80.93 | 80.93 | 19.97 | 0.12
65 | 031003013001 | 水表 | 1.安装部位(室内外)：室内 2.型号、规格：DN50 | 组 | 1 | 1757.29 | 1757.29 | 105.49 | 11.43
66 | 031004006001 | 大便器 | 1.材 质：陶瓷 2.规格、类型：蹲式大便器 3.组装形式：脚踏开关 | 套 | 4 | 715.1 | 2860.4 | 150.8
67 | 031004007001 | 小便器 | 1.材 质：陶瓷 2.规格、类型：挂式小便斗 3.组装形式：感应开关埋入式 | 套 | 2 | 1171.41 | 2342.82 | 59.1
68 | 031004003001 | 洗脸盆 | 1.浴缸材质：陶瓷 2.规格、类型：成品台式洗脸盆 | 组 | 4 | 1248.21 | 4992.84 | 153.04
69 | 031004014001 | 给、排水附(配)件 | 1.材 质：不锈钢地漏 2.型号、规格：DN50 | 个 | 4 | 49.27 | 197.08 | 41.92
本页小计 | [6 empty] | 12637.79 | 620.47 | 12.89
【表10.2.2-16】
分部分项工程清单与计价表
单位(专业)工程名称:安装-新时代文明实践站 | [5 empty] | 标段: |  |  | 第10页 共11页
序号 | 项目编码 | 项目名称 | 项目特征 | 计量 单位 | 工程量 | 金 额 (元) |  |  |  |  | 备注
[6 empty] | 综合单价 | 合价 | 其中
[8 empty] | 人工费 | 机械费 | 暂估价
70 | 031004014002 | 给、排水附(配)件 | 1.雨水斗De75 | 组 | 2 | 45 | 90
71 | 031002003001 | 套管 | 1.碳钢管 DN80 | 个 | 1 | 62.46 | 62.46 | 27.12 | 1.07
72 | 03B001 | 卫生间（内周长在12m以下）暗敷管道，每间补贴1.0工日 | 1.卫生间（内周长在12m以下）暗敷管道，每间补贴1.0工日 | 间 | 4 | 194.21 | 776.84 | 596
73 | 040504001001 | 砌筑井 | 1.水表井 | 座 | 1 | 800 | 800
|  | 消防 |  |  |  |  | 9490.97 | 975.81 | 27.57
74 | 030901002001 | 消火栓钢管 | 1.室内钢塑给水管（螺纹连接） 公称直径 （mm以内）40 | m | 12.40 | 72.03 | 893.17 | 240.93 | 9.18
75 | 030901002002 | 消火栓钢管 | 1.室内钢塑给水管（螺纹连接） 公称直径 （mm以内）25 | m | 11.60 | 51.91 | 602.16 | 185.48 | 6.03
76 | 030901010001 | 室内消火栓 | 1、安装方式：暗装 2、型号、规格：单栓自救组合型消火栓箱 15S202 3、附件材质、规格：每个消火栓箱内均配置DN25mm消火栓一个、L30m麻质衬胶水带一条，DN25×19mm 直流水枪一支、含灭火器 | 套 | 4 | 845.72 | 3382.88 | 301.44 | 6.08
77 | 031003001004 | 螺纹阀门 | 1.螺纹截止阀 DN40 | 个 | 2 | 152.64 | 305.28 | 36.96 | 1.2
78 | 031003001005 | 螺纹阀门 | 1.螺纹截止阀 DN25 | 个 | 2 | 67.01 | 134.02 | 17.58 | 0.74
79 | 031003001006 | 螺纹阀门 | 1.螺纹止回阀 DN40 | 个 | 2 | 143.55 | 287.1 | 36.96 | 1.2
本页小计 | [6 empty] | 7333.91 | 1442.47 | 25.5
【表10.2.2-16】
分部分项工程清单与计价表
单位(专业)工程名称:安装-新时代文明实践站 | [5 empty] | 标段: |  |  | 第11页 共11页
序号 | 项目编码 | 项目名称 | 项目特征 | 计量 单位 | 工程量 | 金 额 (元) |  |  |  |  | 备注
[6 empty] | 综合单价 | 合价 | 其中
[8 empty] | 人工费 | 机械费 | 暂估价
80 | 031003001007 | 螺纹阀门 | 1.自动排气阀安装 公称直径（mm以内）25 | 个 | 2 | 80.93 | 161.86 | 39.94 | 0.24
81 | 031003001008 | 螺纹阀门 | 1.真空破坏器 DN25 | 个 | 2 | 107.9 | 215.8 | 17.58 | 0.74
82 | 031003013002 | 水表 | 1.螺纹水表组成安装 公称直径（mm以内）40 | 组 | 2 | 954.35 | 1908.7 | 98.94 | 2.16
83 | 040504001002 | 砌筑井 | 1.水表井 | 座 | 2 | 800 | 1600
本页小计 | [6 empty] | 3886.36 | 156.46 | 3.14
合计 | [6 empty] | 122671.57 | 20119.67 | 1176.47

## 3_表10_2_2-16 施工技术措施项目清单与计价表
【表10.2.2-16】
施工技术措施项目清单与计价表
单位(专业)工程名称:安装-新时代文明实践站 | [5 empty] | 标段: |  |  | 第1页 共1页
序号 | 项目编码 | 项目名称 | 项目特征 | 计量 单位 | 工程量 | 金 额 (元) |  |  |  |  | 备注
[6 empty] | 综合单价 | 合价 | 其中
[8 empty] | 人工费 | 机械费 | 暂估价
|  | 脚手架搭拆 |  |  | 0 |  | 871.94 | 209.09
1 | 031301017001 | 脚手架搭拆 | 1.脚手架搭拆费第四册 2.脚手架搭拆费第九册 3.脚手架搭拆费第十册 | 项 | 1 | 871.94 | 871.94 | 209.09
本页小计 | [6 empty] | 871.94 | 209.09
合计 | [6 empty] | 871.94 | 209.09

## 3_表10_2_2-20 施工组织(总价)措施项目清单与
【表10.2.2-20】
施工组织（总价）措施项目清单与计价表
工程名称:新时代文明实践站 |  |  | 标段: | 第1页 共1页
序号 | 项目编号 | 项目名称 | 计算基础 | 费率 (%) | 金额 (元) | 备注
1 | 031302001001 | 安全文明施工费 |  |  | 1331.78
1.1 |  | 安全文明施工基本费 | 定额人工费+定额机械费 | 6.81 | 1331.78
2 | Z03130200801 | 提前竣工增加费 | 定额人工费+定额机械费
3 | 031302004001 | 二次搬运费 | 定额人工费+定额机械费
4 | 031302005001 | 冬雨季施工增加费 | 定额人工费+定额机械费
5 |  | 其他施工组织措施费 | 按相关规定计算
合 计 |  |  |  |  | 1331.78

## 3_表10_2_2-21 其他项目清单与计价汇总表
【表10.2.2-21】
其他项目清单与计价汇总表
工程名称:新时代文明实践站 |  | 标段: | 第1页 共1页
序号 | 项 目 名 称 | 金额(元) | 备注
1 | 暂列金额 | 3925.96 | 明细详见表10.2.2-22
1.1 | 标化工地增加费 |  | 明细详见表10.2.2-22
1.2 | 优质工程增加费 |  | 明细详见表10.2.2-22
1.3 | 其他暂列金额 | 3925.96 | 明细详见表10.2.2-22
2 | 暂估价
2.1 | 材料（设备）暂估价 |  | 明细详见表10.2.2-23
2.2 | 专业工程暂估价 |  | 明细详见表10.2.2-24
2.3 | 专项技术措施暂估价 |  | 明细详见表10.2.2-25
3 | 计日工 |  | 明细详见表10.2.2-26
4 | 总承包服务费 |  | 明细详见表10.2.2-27
合 计 |  | 3925.96 | 0

## 3_表10_2_2-22 暂列金额明细表
【表10.2.2-22】
暂列金额明细表
工程名称:新时代文明实践站 |  |  | 标段: | 第1页 共1页
序号 | 项 目 名 称 | 计量单位 | 暂定金额(元) | 备注
1 | 标化工地增加费 | 项
2 | 优质工程增加费 | 项
3 | 其他暂列金额 | 项 | 3925.96 | 估算比例一般不高于5%
3.1 | 其他暂列金额 | 项 | 3925.96
合计 |  |  | 3925.96 | -

## 3_表10_2_2-29 主要工日一览表
【表10.2.2-29】
主要工日一览表
工程名称:新时代文明实践站 |  |  | 标段: |  | 第1页 共1页
序号 | 工日名称（类别） | 单位 | 数 量 | 单价(元) | 合价（元） | 备注
1 | 二类人工 | 工日 | 136.479 | 149 | 20335.37

## 3_表10_2_2-31 主要材料和工程设备一览表
【表10.2.2-31】
主要材料和工程设备一览表
工程名称:新时代文明实践站 |  |  |  | 标段: |  | 第1页 共5页
序号 | 名称、规格、型号 | 单位 | 数量 | 单价(元) | 合价（元） | 备注
1 | 热轧带肋钢筋HRB400φ10 | kg | 0.099 | 3.98 | 0.39
2 | 镀锌铁丝φ1.2-1.8 | kg | 6.419 | 4.25 | 27.28
3 | 热轧光圆钢筋HPB300综合 | kg | 0.158 | 4.34 | 0.69
4 | 热轧普碳高速盘条HPB300综合 | kg | 5.184 | 4.36 | 22.62
5 | 镀锌扁钢综合 | kg | 8.158 | 5.8 | 47.32
6 | 中厚钢板综合 | kg | 0.024 | 4.11 | 0.1
7 | 镀锌铁丝 | kg | 0.226 | 4.25 | 0.96
8 | 低碳钢焊条J422 φ3.2 | kg | 0.51 | 6.81 | 3.47
9 | 低碳钢焊条J427 φ3.2 | kg | 0.029 | 6.81 | 0.2
10 | 低碳钢焊条J422 综合 | kg | 0.18 | 6.81 | 1.23
11 | 低碳钢焊条综合 | kg | 19.208 | 6.81 | 130.81
12 | 电焊条 | kg | 2.181 | 6.81 | 14.85
13 | 普通硅酸盐水泥PO 42.5综合 | kg | 212.848 | 0.48 | 102.59
14 | 黄砂毛砂 | m3 | 0.036 | 217 | 7.81
15 | 黄砂净砂 | t | 1.344 | 180 | 241.92
16 | 醇酸清漆 | kg | 0.644 | 15.93 | 10.26
17 | 酚醛调和漆 | kg | 0.007 | 12.39 | 0.09
18 | 酚醛调和漆各色 | kg | 0.122 | 12.39 | 1.51
19 | 醇酸防锈漆C53-1 | kg | 0.02 | 12.39 | 0.25
20 | 防锈漆C53-1 | kg | 0.787 | 12.39 | 9.75
21 | 酚醛防锈漆（各种颜色） | kg | 0.037 | 12.39 | 0.46
22 | 汽油综合 | kg | 0.503 | 10.25 | 5.16
23 | 铜芯塑料绝缘线BV2.5 | m | 104.901 | 1.54 | 161.76
24 | 铜芯塑料绝缘线BV4 | m | 1.832 | 2.47 | 4.53
25 | 铜芯塑料绝缘线BVR4 | m | 20.521 | 2.73 | 56.02
26 | 电 | kW·h | 0.621 | 0.88 | 0.55
27 | 水 | m3 | 1.058 | 5.73 | 6.06
28 | 型钢综合 | kg | 2.52 | 4.12 | 10.37
29 | 大便器脚踏阀 | 个 | 4.04 | 15 | 60.6
【表10.2.2-31】
主要材料和工程设备一览表
工程名称:新时代文明实践站 |  |  |  | 标段: |  | 第2页 共5页
序号 | 名称、规格、型号 | 单位 | 数量 | 单价(元) | 合价（元） | 备注
30 | 角型阀(带铜活)DN15 | 个 | 8.08 | 15 | 121.2
31 | 地漏DN50 | 个 | 4.04 | 35 | 141.4
32 | 防污器DN32 | 个 | 4.04 | 20 | 80.8
33 | 冷水龙头 | 个 | 4.04 | 67.78 | 273.83
34 | 小便器冲水连接管DN15 | 根 | 2.02 | 15 | 30.3
35 | 碳素结构钢镀锌焊接钢管DN20 | m | 271.817 | 9.05 | 2459.89
36 | 碳素结构钢镀锌焊接钢管DN50 | m | 13.606 | 27.76 | 377.75
37 | 碳素结构钢镀锌焊接钢管DN80 | m | 51.5 | 43.06 | 2217.56
38 | 焊接钢管DN80 | m | 0.3 | 34.76 | 10.43
39 | PPR给水管DN20 | m | 2.642 | 4.61 | 12.18
40 | PPR给水管DN25 | m | 3.861 | 7.79 | 30.08
41 | PPR给水管DN32 | m | 10.892 | 12.29 | 133.86
42 | PPR给水管DN40 | m | 3.251 | 19.25 | 62.58
43 | UPVC排水管De50 | m | 6.021 | 5.07 | 30.53
44 | 加厚UPVC排水管De50 | m | 7.084 | 5.07 | 35.92
45 | UPVC排水管De75 | m | 15.945 | 8.79 | 140.16
46 | 加厚UPVC排水管De75 | m | 3.185 | 8.79 | 28
47 | UPVC排水管De110 | m | 3.93 | 16.16 | 63.51
48 | 加厚UPVC排水管De110 | m | 17.656 | 16.16 | 285.32
49 | 加厚UPVC排水管De160 | m | 2.375 | 32.4 | 76.95
50 | 冲洗管DN32 | 根 | 4.04 | 15 | 60.6
51 | 法兰挠性接头DN50 | 个 | 1 | 35 | 35
52 | 截止阀DN25 | 个 | 2.02 | 48.3 | 97.57
53 | 真空破坏器DN25 | 个 | 2.02 | 88.78 | 179.34
54 | 螺纹截止阀DN25 | 个 | 2.02 | 48.3 | 97.57
55 | 截止阀DN40 | 个 | 1.01 | 116 | 117.16
56 | 螺纹截止阀DN40 | 个 | 4.04 | 116 | 468.64
57 | 螺纹止回阀DN40 | 个 | 2.02 | 107 | 216.14
58 | 碳钢平焊法兰DN50 | 片 | 2 | 33.24 | 66.49
【表10.2.2-31】
主要材料和工程设备一览表
工程名称:新时代文明实践站 |  |  |  | 标段: |  | 第3页 共5页
序号 | 名称、规格、型号 | 单位 | 数量 | 单价(元) | 合价（元） | 备注
59 | 成品洗脸盆 | 个 | 4.04 | 410 | 1656.4
60 | 瓷蹲式大便器 | 个 | 4.04 | 580 | 2343.2
61 | 挂式小便器 | 个 | 2.02 | 500 | 1010
62 | 洗脸盆托架 | 副 | 4.04 | 20 | 80.8
63 | 洗脸盆排水附件 | 套 | 4.04 | 15 | 60.6
64 | 自动排气阀DN25 | 个 | 3 | 51.33 | 153.99
65 | 室内消火栓SN50 | 套 | 4 | 743 | 2972
66 | 调速开关(急速型) | 套 | 10.2 | 11.41 | 116.38
67 | 法兰水表DN50 | 只 | 1 | 796 | 796
68 | 螺纹水表DN40 | 只 | 2 | 761 | 1522
69 | 人体红外感应+光控感应灯1X13W(LED灯) | 套 | 16.16 | 145 | 2343.2
70 | 单管荧光灯1*14W（T5灯管） | 套 | 1.01 | 44.06 | 44.5
71 | 双管荧光灯2*14W（T5灯管） | 套 | 32.32 | 73.64 | 2380.04
72 | 多信息复合标志指示灯TY-BLJC I系列 | 套 | 6.06 | 142 | 860.52
73 | 安全出口标志灯TY-BLJC I系列 | 套 | 4.04 | 142 | 573.68
74 | 方向标志灯（单向不可调）TY-BLJC I系列 | 套 | 2.02 | 142 | 286.84
75 | 方向标志灯（双向可调）TY-BLJC I系列 | 套 | 3.03 | 142 | 430.26
76 | 楼层标志灯TY-BLJC I系列 | 套 | 4.04 | 142 | 573.68
77 | 消防应急照明灯具TY-ZFJC系列 | 套 | 24.24 | 162 | 3926.88
78 | 疏散出口标志灯TY-D-nKVA | 套 | 4.04 | 142 | 573.68
79 | 防水防尘灯1*13W | 套 | 4.04 | 116 | 468.64
80 | 三联单控开关 | 只 | 4.08 | 11.25 | 45.9
81 | 单联单控开关 | 只 | 3.06 | 5.89 | 18.02
82 | 单联单控开关（防水型） | 只 | 4.08 | 15.28 | 62.34
83 | 安全型单相三线二线暗插座 | 套 | 25.5 | 6 | 153
84 | 柜式空调插座.380V.20A. | 套 | 4.08 | 15.5 | 63.24
85 | 接地母线-40*4 | m | 13.178 | 6.85 | 90.27
86 | 镀锌扁钢-25*4 | m | 100.664 | 4.29 | 431.85
【表10.2.2-31】
主要材料和工程设备一览表
工程名称:新时代文明实践站 |  |  |  | 标段: |  | 第4页 共5页
序号 | 名称、规格、型号 | 单位 | 数量 | 单价(元) | 合价（元） | 备注
87 | 铜芯多股绝缘电线NH-RVS-2*2.5 | m | 250.56 | 4.2 | 1053.35
88 | 铜芯塑料绝缘线NH-BV2.5 | m | 24.824 | 1.74 | 43.27
89 | 铜芯塑料绝缘线ZR-BV4 | m | 167.2 | 2.65 | 442.41
90 | 铜芯塑料绝缘线ZR-BV2.5 | m | 1492.224 | 1.65 | 2456.2
91 | 铜芯塑料绝缘线ZR-BVR2.5 | m | 544.121 | 1.65 | 895.62
92 | 电力电缆YJV22-4*50 | m | 50.5 | 120.27 | 6073.74
93 | 电力电缆ZR-YJV-5*4 | m | 36.562 | 15.21 | 556.18
94 | 电力电缆ZR-YJV-5*16 | m | 22.523 | 51.69 | 1164.21
95 | PVC刚性阻燃管DN20 | m | 318.668 | 2.21 | 704.26
96 | PVC刚性阻燃管DN25 | m | 30.189 | 3.31 | 99.93
97 | JDG电线套管(镀锌)DN20 | m | 290.779 | 4.59 | 1334.68
98 | JDG电线套管(镀锌)DN25 | m | 32.785 | 6.1 | 199.99
99 | 金属软管 | 根 | 8.08 | 15 | 121.2
100 | 开关、插座盒 | 个 | 51 | 4.69 | 239.19
101 | 接线盒 | 个 | 122.4 | 4.69 | 574.06
102 | 总等电位端子箱 | 个 | 1 | 130 | 130
103 | 埋入式感应控制器 | 个 | 6.06 | 600 | 3636
104 | 接地极L50*50*5 | 根 | 16 | 76.75 | 1228
105 | 水 | m3 | 1.225 | 5.73 | 7.02
106 | 镀锌圆钢φ12 | m | 161.07 | 5.27 | 849.6
107 | 钢塑给水管DN25 | m | 11.496 | 23.13 | 265.9
108 | 钢塑给水管DN40 | m | 16.684 | 35.74 | 596.29
109 | 钢塑给水管DN50 | m | 4.208 | 48.92 | 205.86
110 | 闸阀DN50 | 个 | 2 | 227 | 454
111 | 止回阀DN50 | 个 | 1 | 218 | 218
112 | 吊扇 | 台 | 20 | 160 | 3200
113 | 成套配电箱YJ1 0.6kw | 台 | 1 | 5310 | 5310
114 | 成套配电箱AP1 | 台 | 1 | 14433 | 14433
115 | 成套配电箱 1AL | 台 | 1 | 4800 | 4800
【表10.2.2-31】
主要材料和工程设备一览表
工程名称:新时代文明实践站 |  |  |  | 标段: |  | 第5页 共5页
序号 | 名称、规格、型号 | 单位 | 数量 | 单价(元) | 合价（元） | 备注
116 | 成套配电箱 AL2 | 台 | 1 | 4500 | 4500
117 | 强电井 | 座 | 1 | 1000 | 1000
118 | 水表井 | 座 | 3 | 800 | 2400
119 | 雨水口De75 | 组 | 2 | 45 | 90

## 3_表10_2_2-32 主要机械台班一览表
【表10.2.2-32】
主要机械台班一览表
工程名称:新时代文明实践站 |  |  |  | 标段: | 第1页 共1页
序号 | 机械名称、规格、型号 | 单位 | 数 量 | 单价(元) | 合价（元） | 备注
1 | 电能校验仪 ST9040 | 台班 | 0.2 | 57.19 | 11.44
2 | 电压、电流互感升流器 HJ-12E | 台班 | 0.2 | 31.24 | 6.25
3 | 接地电阻测试仪 DET-3/2 | 台班 | 1 | 41.76 | 41.76
4 | 数字万用表 F-87 | 台班 | 0.4 | 6.26 | 2.51
5 | 电缆测试仪 | 台班 | 0.2 | 17.79 | 3.56
6 | 其他机械费 | 元 | 32.799 | 1.02 | 33.45
7 | 汽车式起重机8t | 台班 | 0.101 | 778.95 | 78.67
8 | 载货汽车4t | 台班 | 0.05 | 490.01 | 24.5
9 | 载货汽车5t | 台班 | 0.034 | 508.7 | 17.3
10 | 台式钻床16mm | 台班 | 0.008 | 4.32 | 0.03
11 | 管子切断套丝机159mm | 台班 | 1.423 | 23.15 | 32.94
12 | 钢材电动煨弯机500以内mm | 台班 | 0.172 | 57.1 | 9.82
13 | 电焊条烘干箱60×50×75cm3 | 台班 | 0.009 | 18.35 | 0.17
14 | 砂轮切割机 φ400 | 台班 | 0.105 | 27.37 | 2.87
15 | 试压泵3MPa | 台班 | 0.104 | 19.93 | 2.07
16 | 电焊机 （综合） | 台班 | 0.097 | 117.3 | 11.38
17 | 弧焊机 综合 | 台班 | 13.246 | 68.02 | 901.04

## 4_表10_2_2-13 【不含单列】单位(专业)工程招
【表10.2.2-13】
单位（专业）工程预算审核价费用表
工程名称:安装-古建筑 |  |  | 标段: | 第1页 共1页
序号 | 费用名称 |  | 计算公式 | 金额 (元) | 备注
1 | 分部分项工程费 |  | ∑(分部分项工程量×综合单价） | 30792.17 | 见表10.2.2-16
1.1 | 其中 | 人工费+机械费 | ∑分部分项（定额人工费+定额机械费） | 5239.17
2 | 措施项目费 |  | （2.1+2.2） | 576.46
2.1 | 施工技术措施项目费 |  | ∑(技措项目工程量×综合单价） | 216.47 | 见表10.2.2-16
2.1.1 | 其中 | 人工费+机械费 | ∑技措项目（定额人工费+定额机械费） | 47.03
2.2 | 施工组织措施项目费 |  | (1.1+2.1.1)×6.81% | 359.99 | 见表10.2.2-20
2.2.1 | 其中 | 安全文明施工基本费 | (1.1+2.1.1)×6.81% | 359.99 | 见表10.2.2-20
3 | 其他项目费 |  | （3.1+3.2+3.3+3.4） | 989.63
3.1 | 暂列金额 |  | 3.1.1+3.1.2+3.1.3 | 989.63 | 见表10.2.2-21
3.1.1 | 其中 | 标化工地增加费 | 按招标文件规定额度列计 |  | 见表10.2.2-22
3.1.2 |  | 优质工程增加费 | 按招标文件规定额度列计 |  | 见表10.2.2-22
3.1.3 |  | 其他暂列金额 | 按招标文件规定额度列计 | 989.63 | 见表10.2.2-22
3.2 | 暂估价 |  | 3.2.1+3.2.2+3.2.3 |  | 见表10.2.2-21
3.2.1 | 其中 | 材料（工程设备）暂估价 | 按招标文件规定额度列计 (或计入综合单价) |  | 见表10.2.2-23
3.2.2 |  | 专业工程暂估价 | 按招标文件规定额度列计 |  | 见表10.2.2-24
3.2.3 |  | 专项技术措施暂估价 | 按招标文件规定额度列计 |  | 见表10.2.2-25
3.3 | 计日工 |  | ∑计日工(暂估数量×综合单价） |  | 见表10.2.2-21
3.4 | 施工总承包服务费 |  | 3.4.1+3.4.2 |  | 见表10.2.2-21
3.4.1 | 其中 | 专业发包工程管理费 | ∑专业发包工程（暂估金额×费率） |  | 见表10.2.2-27
3.4.2 |  | 甲供材料设备管理费 | 甲供材料暂估金额×费率+甲供设备暂估金额×费率 |  | 见表10.2.2-27
4 | 规费 |  | (1.1+2.1.1)×30.63% | 1619.16
5 | 税金 |  | (1+2+3+4)×9% | 3057.97
预算审核价合计 |  |  | 1+2+3+4+5 | 37035

## 4_表10_2_2-16 分部分项工程清单与计价表
【表10.2.2-16】
分部分项工程清单与计价表
单位(专业)工程名称:安装-古建筑 | [5 empty] | 标段: |  |  | 第1页 共5页
序号 | 项目编码 | 项目名称 | 项目特征 | 计量 单位 | 工程量 | 金 额 (元) |  |  |  |  | 备注
[6 empty] | 综合单价 | 合价 | 其中
[8 empty] | 人工费 | 机械费 | 暂估价
|  | 电气 |  |  |  |  | 27974.63 | 5052.12 | 412.32
1 | 030404017005 | 配电箱 | 1.名称：成套配电箱 2.型 号：AL3 3.规 格：详见图纸 4.安装方式：明装 | 台 | 1 | 2964.36 | 2964.36 | 139.91
2 | 030404017006 | 配电箱 | 1.名称：应急照明集中电源 2.型 号：YJ2 0.3kw 3.规 格：详见图纸 4.安装方式：明装 | 台 | 1 | 4186.36 | 4186.36 | 139.91
3 | 030411001008 | 配管 | 1.名称：电缆保护管（暂定量） 2.材质、规格：镀锌钢管SC40 3.配置形式：砖、混凝土结构暗配 | m | 50.00 | 39.2 | 1960 | 528.5 | 3
4 | 030411001009 | 配管 | 1.名称：电缆保护管 2.材质、规格：SC20 3.配置形式：砖、混凝土结构暗配 | m | 41.98 | 18.09 | 759.42 | 241.39 | 2.1
5 | 030411001010 | 配管 | 1.名称：镀锌电线管 2.材质、规格：JDG25 3.配置形式：砖、混凝土结构暗配 | m | 30.70 | 15.25 | 468.18 | 175.6 | 2.15
6 | 030411001011 | 配管 | 1.名称：镀锌电线管 2.材质、规格：JDG20 3.配置形式：砖、混凝土结构暗配 | m | 80.18 | 11.18 | 896.41 | 333.55 | 4.01
7 | 030408001004 | 电力电缆 | 1.名 称：电力电缆（长度暂定） 2.配线形式：管内穿线 3.配线型号：ZR-YJV-5*10 | m | 50.00 | 37.88 | 1894 | 94 | 2.5
本页小计 | [6 empty] | 13128.73 | 1652.86 | 13.76
【表10.2.2-16】
分部分项工程清单与计价表
单位(专业)工程名称:安装-古建筑 | [5 empty] | 标段: |  |  | 第2页 共5页
序号 | 项目编码 | 项目名称 | 项目特征 | 计量 单位 | 工程量 | 金 额 (元) |  |  |  |  | 备注
[6 empty] | 综合单价 | 合价 | 其中
[8 empty] | 人工费 | 机械费 | 暂估价
8 | 030411004006 | 配线 | 1.名 称：配线 2.配线形式：管内穿线 3.配线型号：NH-BV2.5 4.配线线制：照明系统 | m | 39.78 | 2.9 | 115.36 | 26.65
9 | 030411004007 | 配线 | 1.名 称：配线 2.配线形式：管内穿线 3.配线型号：ZR-BV2.5 4.配线线制：照明系统 | m | 188.89 | 2.79 | 527 | 126.56
10 | 030411004008 | 配线 | 1.名 称：配线 2.配线形式：管内穿线 3.配线型号：ZR-BVR2.5 4.配线线制：照明系统 | m | 36.12 | 2.79 | 100.77 | 24.2
11 | 030411004009 | 配线 | 1.名 称：配线 2.配线形式：管内穿线 3.配线型号：ZR-BV4 4.配线线制：照明系统 | m | 168.50 | 3.73 | 628.51 | 104.47
12 | 030411004010 | 配线 | 1.名 称：配线 2.配线形式：管内穿线 3.配线型号：NH-RVS-2*2.5 4.配线线制：照明系统 | m | 43.48 | 5.37 | 233.49 | 25.65
13 | 030411006003 | 接线盒 | 1.名 称：接线盒 2.材 质：钢制 | 个 | 20 | 9.73 | 194.6 | 61.4
14 | 030411006004 | 接线盒 | 1.名 称：开关、插座盒 2.材 质：钢制 | 个 | 10 | 9.48 | 94.8 | 32.3
15 | 030404034005 | 照明开关 | 1.名 称：三联单控开关 | 个 | 1 | 21.72 | 21.72 | 7.3
本页小计 | [6 empty] | 1916.25 | 408.53
【表10.2.2-16】
分部分项工程清单与计价表
单位(专业)工程名称:安装-古建筑 | [5 empty] | 标段: |  |  | 第3页 共5页
序号 | 项目编码 | 项目名称 | 项目特征 | 计量 单位 | 工程量 | 金 额 (元) |  |  |  |  | 备注
[6 empty] | 综合单价 | 合价 | 其中
[8 empty] | 人工费 | 机械费 | 暂估价
16 | 030404035003 | 插座 | 1.名 称：安全型单相三线二线暗插座 2.规 格：86系列.250V.10A. | 个 | 7 | 18.06 | 126.42 | 60.27
17 | 030404035004 | 插座 | 1.名 称：柜式空调插座 2.规 格：安全型单相三线带开关暗插座,86系列.380V.20A. | 个 | 2 | 28.18 | 56.36 | 17.22
18 | 030412002002 | 工厂灯 | 1.工矿灯 1*70W（LED灯） | 套 | 9 | 458.73 | 4128.57 | 141.75
19 | 030412004008 | 装饰灯 | 1、装饰灯名称：安全出口标志灯 2、装饰灯型号：TY-BLJC I系列 3、安装形式：壁式 | 套 | 3 | 168.73 | 506.19 | 55.74
20 | 030412004009 | 装饰灯 | 1、装饰灯名称：消防应急照明灯具 2、装饰灯型号：TY-ZFJC系列 | 套 | 8 | 188.93 | 1511.44 | 148.64
21 | 030409001002 | 接地极 | 1.接地极(板)制作与安装 角钢接地极普通土 | 根 | 10 | 136.89 | 1368.9 | 311.4 | 114.3
22 | 030409002003 | 接地母线 | 1.接地母线敷设 镀锌扁钢-25*4埋地敷设 | m | 54.92 | 38.21 | 2098.49 | 1330.16 | 60.96
23 | 030409003002 | 避雷引下线 | 1.避雷引下线敷设 利用建筑结构钢筋引下 | m | 14.39 | 23.05 | 331.69 | 180.59 | 57.85
24 | 030409005002 | 避雷网 | 1.避雷网安装 沿折板支架敷设 | m | 61.31 | 18.2 | 1115.84 | 391.16 | 99.94
25 | 030409008002 | 等电位端子箱、 测试板 | 1、名 称：总等电位端子箱MEB | 个 | 1 | 193.8 | 193.8 | 48.95
26 | 030414002002 | 送配电装置系统 | 1.送配电装置系统调试 1kV以下交流供电(综合) | 系统 | 1 | 233.43 | 233.43 | 151.98 | 23.75
27 | 030414011002 | 接地装置 | 1.接地网 | 系统 | 1 | 258.52 | 258.52 | 152.87 | 41.76
本页小计 | [6 empty] | 11929.65 | 2990.73 | 398.56
【表10.2.2-16】
分部分项工程清单与计价表
单位(专业)工程名称:安装-古建筑 | [5 empty] | 标段: |  |  | 第4页 共5页
序号 | 项目编码 | 项目名称 | 项目特征 | 计量 单位 | 工程量 | 金 额 (元) |  |  |  |  | 备注
[6 empty] | 综合单价 | 合价 | 其中
[8 empty] | 人工费 | 机械费 | 暂估价
28 | 040205001002 | 人(手)孔井 | 1.强电手孔井 | 座 | 1 | 1000 | 1000
|  | 消防 |  |  |  |  | 2817.54 | 277.13 | 6.47
29 | 030901002003 | 消火栓钢管 | 1.室内钢塑给水管（螺纹连接） 公称直径 （mm以内）25 | m | 4.80 | 51.91 | 249.17 | 76.75 | 2.5
30 | 030901010002 | 室内消火栓 | 1、安装方式：暗装 2、型号、规格：单栓自救组合型消火栓箱 15S202 3、附件材质、规格：每个消火栓箱内均配置DN25mm消火栓一个、L30m麻质衬胶水带一条，DN25×19mm 直流水枪一支、含灭火器 | 套 | 1 | 845.72 | 845.72 | 75.36 | 1.52
31 | 030901013001 | 灭火器 | 1、名称：干粉灭火器 2、规格、型号：2×MF/ABC5 | 套 | 1 | 293.35 | 293.35 | 35.02
32 | 031003001009 | 螺纹阀门 | 1.螺纹截止阀 DN25 | 个 | 2 | 67.01 | 134.02 | 17.58 | 0.74
33 | 031003001010 | 螺纹阀门 | 1.螺纹止回阀 DN25 | 个 | 1 | 77.97 | 77.97 | 8.79 | 0.37
34 | 031003001011 | 螺纹阀门 | 1.自动排气阀安装 公称直径（mm以内）25 | 个 | 1 | 80.93 | 80.93 | 19.97 | 0.12
35 | 031003001012 | 螺纹阀门 | 1.真空破坏器 DN25 | 个 | 1 | 107.9 | 107.9 | 8.79 | 0.37
36 | 031003013003 | 水表 | 1.螺纹水表组成安装 公称直径（mm以内）25 | 组 | 1 | 228.48 | 228.48 | 34.87 | 0.85
37 | 040504001003 | 砌筑井 | 1.水表井 | 座 | 1 | 800 | 800
本页小计 | [6 empty] | 3817.54 | 277.13 | 6.47
【表10.2.2-16】
分部分项工程清单与计价表
单位(专业)工程名称:安装-古建筑 | [5 empty] | 标段: |  |  | 第5页 共5页
序号 | 项目编码 | 项目名称 | 项目特征 | 计量 单位 | 工程量 | 金 额 (元) |  |  |  |  | 备注
[6 empty] | 综合单价 | 合价 | 其中
[8 empty] | 人工费 | 机械费 | 暂估价
合计 | [6 empty] | 30792.17 | 5329.25 | 418.79

## 4_表10_2_2-16 施工技术措施项目清单与计价表
【表10.2.2-16】
施工技术措施项目清单与计价表
单位(专业)工程名称:安装-古建筑 | [5 empty] | 标段: |  |  | 第1页 共1页
序号 | 项目编码 | 项目名称 | 项目特征 | 计量 单位 | 工程量 | 金 额 (元) |  |  |  |  | 备注
[6 empty] | 综合单价 | 合价 | 其中
[8 empty] | 人工费 | 机械费 | 暂估价
|  | 脚手架搭拆 |  |  | 0 |  | 216.47 | 51.91
1 | 031301017002 | 脚手架搭拆 | 1.脚手架搭拆费第四册 2.脚手架搭拆费第九册 | 项 | 1 | 216.47 | 216.47 | 51.91
本页小计 | [6 empty] | 216.47 | 51.91
合计 | [6 empty] | 216.47 | 51.91

## 4_表10_2_2-20 施工组织(总价)措施项目清单与
【表10.2.2-20】
施工组织（总价）措施项目清单与计价表
工程名称:古建筑 |  |  | 标段: | 第1页 共1页
序号 | 项目编号 | 项目名称 | 计算基础 | 费率 (%) | 金额 (元) | 备注
1 | 031302001001 | 安全文明施工费 |  |  | 359.99
1.1 |  | 安全文明施工基本费 | 定额人工费+定额机械费 | 6.81 | 359.99
2 | Z03130200801 | 提前竣工增加费 | 定额人工费+定额机械费
3 | 031302004001 | 二次搬运费 | 定额人工费+定额机械费
4 | 031302005001 | 冬雨季施工增加费 | 定额人工费+定额机械费
5 |  | 其他施工组织措施费 | 按相关规定计算
合 计 |  |  |  |  | 359.99

## 4_表10_2_2-21 其他项目清单与计价汇总表
【表10.2.2-21】
其他项目清单与计价汇总表
工程名称:古建筑 |  | 标段: | 第1页 共1页
序号 | 项 目 名 称 | 金额(元) | 备注
1 | 暂列金额 | 989.63 | 明细详见表10.2.2-22
1.1 | 标化工地增加费 |  | 明细详见表10.2.2-22
1.2 | 优质工程增加费 |  | 明细详见表10.2.2-22
1.3 | 其他暂列金额 | 989.63 | 明细详见表10.2.2-22
2 | 暂估价
2.1 | 材料（设备）暂估价 |  | 明细详见表10.2.2-23
2.2 | 专业工程暂估价 |  | 明细详见表10.2.2-24
2.3 | 专项技术措施暂估价 |  | 明细详见表10.2.2-25
3 | 计日工 |  | 明细详见表10.2.2-26
4 | 总承包服务费 |  | 明细详见表10.2.2-27
合 计 |  | 989.63 | 0

## 4_表10_2_2-22 暂列金额明细表
【表10.2.2-22】
暂列金额明细表
工程名称:古建筑 |  |  | 标段: | 第1页 共1页
序号 | 项 目 名 称 | 计量单位 | 暂定金额(元) | 备注
1 | 标化工地增加费 | 项
2 | 优质工程增加费 | 项
3 | 其他暂列金额 | 项 | 989.63 | 估算比例一般不高于5%
3.1 | 其他暂列金额 | 项 | 989.63
合计 |  |  | 989.63 | -

## 4_表10_2_2-29 主要工日一览表
【表10.2.2-29】
主要工日一览表
工程名称:古建筑 |  |  | 标段: |  | 第1页 共1页
序号 | 工日名称（类别） | 单位 | 数 量 | 单价(元) | 合价（元） | 备注
1 | 二类人工 | 工日 | 36.123 | 149 | 5382.33

## 4_表10_2_2-31 主要材料和工程设备一览表
【表10.2.2-31】
主要材料和工程设备一览表
工程名称:古建筑 |  |  |  | 标段: |  | 第1页 共2页
序号 | 名称、规格、型号 | 单位 | 数量 | 单价(元) | 合价（元） | 备注
1 | 镀锌铁丝φ1.2-1.8 | kg | 1.247 | 4.25 | 5.3
2 | 热轧普碳高速盘条HPB300综合 | kg | 0.863 | 4.36 | 3.77
3 | 镀锌扁钢综合 | kg | 5.053 | 5.8 | 29.31
4 | 镀锌铁丝 | kg | 0.051 | 4.25 | 0.22
5 | 低碳钢焊条综合 | kg | 7.039 | 6.81 | 47.94
6 | 电焊条 | kg | 1.098 | 6.81 | 7.48
7 | 复合硅酸盐水泥PC 32.5R综合 | kg | 4 | 0.42 | 1.68
8 | 普通硅酸盐水泥PO 42.5综合 | kg | 33.193 | 0.48 | 16
9 | 黄砂净砂 | t | 0.209 | 180 | 37.62
10 | 黄砂净砂(中粗砂) | m3 | 0.001 | 252 | 0.25
11 | 醇酸清漆 | kg | 0.301 | 15.93 | 4.79
12 | 酚醛调和漆各色 | kg | 0.048 | 12.39 | 0.59
13 | 防锈漆C53-1 | kg | 0.32 | 12.39 | 3.96
14 | 汽油综合 | kg | 0.12 | 10.25 | 1.23
15 | 铜芯塑料绝缘线BV2.5 | m | 16.028 | 1.54 | 24.72
16 | 铜芯塑料绝缘线BV4 | m | 0.916 | 2.47 | 2.27
17 | 铜芯塑料绝缘线BVR4 | m | 6.491 | 2.73 | 17.72
18 | 水 | m3 | 0.057 | 5.73 | 0.33
19 | 碳素结构钢镀锌焊接钢管DN20 | m | 43.239 | 9.05 | 391.3
20 | 碳素结构钢镀锌焊接钢管DN40 | m | 51.5 | 20.67 | 1064.35
21 | 真空破坏器DN25 | 个 | 1.01 | 88.78 | 89.67
22 | 螺纹截止阀DN25 | 个 | 3.03 | 48.3 | 146.35
23 | 螺纹止回阀DN25 | 个 | 1.01 | 59.15 | 59.74
24 | 自动排气阀DN25 | 个 | 1 | 51.33 | 51.33
25 | 室内消火栓SN50 | 套 | 1 | 743 | 743
26 | 螺纹水表DN25 | 只 | 1 | 127 | 127
27 | 安全出口标志灯TY-BLJC I系列 | 套 | 3.03 | 142 | 430.26
28 | 工矿灯1*70W（LED灯） | 套 | 9.09 | 432 | 3926.88
29 | 消防应急照明灯具TY-ZFJC系列 | 套 | 8.08 | 162 | 1308.96
【表10.2.2-31】
主要材料和工程设备一览表
工程名称:古建筑 |  |  |  | 标段: |  | 第2页 共2页
序号 | 名称、规格、型号 | 单位 | 数量 | 单价(元) | 合价（元） | 备注
30 | 三联单控开关 | 只 | 1.02 | 11.25 | 11.48
31 | 安全型单相三线二线暗插座 | 套 | 7.14 | 6 | 42.84
32 | 柜式空调插座.380V.20A. | 套 | 2.04 | 15.5 | 31.62
33 | 镀锌扁钢-25*4 | m | 57.666 | 4.29 | 247.39
34 | 铜芯多股绝缘电线NH-RVS-2*2.5 | m | 46.958 | 4.2 | 197.41
35 | 铜芯塑料绝缘线NH-BV2.5 | m | 46.145 | 1.74 | 80.43
36 | 铜芯塑料绝缘线ZR-BV4 | m | 185.35 | 2.65 | 490.44
37 | 铜芯塑料绝缘线ZR-BV2.5 | m | 219.112 | 1.65 | 360.66
38 | 铜芯塑料绝缘线ZR-BVR2.5 | m | 41.899 | 1.65 | 68.97
39 | 电力电缆ZR-YJV-5*10 | m | 50.5 | 34.86 | 1760.33
40 | JDG电线套管(镀锌)DN20 | m | 82.585 | 4.59 | 379.07
41 | JDG电线套管(镀锌)DN25 | m | 31.621 | 6.1 | 192.89
42 | 开关、插座盒 | 个 | 10.2 | 4.69 | 47.84
43 | 接线盒 | 个 | 20.4 | 4.69 | 95.68
44 | 总等电位端子箱MEB | 个 | 1 | 130 | 130
45 | 接地极L50*50*5 | 根 | 10 | 76.75 | 767.5
46 | 镀锌圆钢φ12 | m | 64.376 | 5.27 | 339.56
47 | 干粉灭火器2×MF/ABC5 | 套 | 1 | 244.24 | 244.24
48 | 钢塑给水管DN25 | m | 4.757 | 23.13 | 110.03
49 | 成套配电箱YJ2 0.3kw | 台 | 1 | 3982 | 3982
50 | 成套配电箱 AL3 | 台 | 1 | 2760 | 2760
51 | 强电井 | 座 | 1 | 1000 | 1000
52 | 水表井 | 座 | 1 | 800 | 800

## 4_表10_2_2-32 主要机械台班一览表
【表10.2.2-32】
主要机械台班一览表
工程名称:古建筑 |  |  |  | 标段: | 第1页 共1页
序号 | 机械名称、规格、型号 | 单位 | 数 量 | 单价(元) | 合价（元） | 备注
1 | 电能校验仪 ST9040 | 台班 | 0.2 | 57.19 | 11.44
2 | 电压、电流互感升流器 HJ-12E | 台班 | 0.2 | 31.24 | 6.25
3 | 接地电阻测试仪 DET-3/2 | 台班 | 1 | 41.76 | 41.76
4 | 数字万用表 F-87 | 台班 | 0.4 | 6.26 | 2.51
5 | 电缆测试仪 | 台班 | 0.2 | 17.79 | 3.56
6 | 其他机械费 | 元 | 8.412 | 1.02 | 8.58
7 | 汽车式起重机8t | 台班 | 0.002 | 778.95 | 1.56
8 | 载货汽车5t | 台班 | 0.002 | 508.7 | 1.02
9 | 台式钻床16mm | 台班 | 0.008 | 4.32 | 0.03
10 | 管子切断套丝机159mm | 台班 | 0.239 | 23.15 | 5.53
11 | 钢材电动煨弯机500以内mm | 台班 | 0.053 | 57.1 | 3.03
12 | 砂轮切割机 φ400 | 台班 | 0.016 | 27.37 | 0.44
13 | 试压泵3MPa | 台班 | 0.024 | 19.93 | 0.48
14 | 弧焊机 综合 | 台班 | 4.9 | 68.02 | 333.32