## 表10_2_2-4 招标控制价扉页
【表10.2.2-4】
| 嵊州市甘霖镇凤凰窠村人居环境提升 |  |  |  | 工程
招标控制价
招标控制价 | (小写): | 599884元
| (大写): | 伍拾玖万玖仟捌佰捌拾肆元整
招 标 人: |  |  | 造价咨询人:
| (单位盖章) |  |  | (单位资质专用章)
法定代表人 或其授权人: |  |  | 法定代表人 或其授权人:
| (签字或盖章) |  |  | (签字或盖章)
编 制 人: |  |  | 复 核 人:
| (造价工程师签字盖专用章) |  |  | (造价工程师签字盖专用章)
编制时间: |  |  | 复核时间:

## 表10_2_2-11 编制说明
【表10.2.2-11】
编制说明
工程名称:嵊州市甘霖镇凤凰窠村人居环境提升工程 | 第1页 共1页
一、工程概况 本工程为嵊州市甘霖镇凤凰窠村人居环境提升工程。 二、编制说明 （一）工程量计算：根据现行有关工程量计算规则和其他相关资料计算工程量。 （二）工程量清单编制依据： (1)(1)《浙江省建设工程计价规范（2018版）》、《浙江省建筑工程预算定额（2018版）》、《浙江省安装工程预算定额（2018版）》、《浙江省市政工程预算定额（2018版）》、《浙江省园林绿化及仿古建筑工程预算定额（2018版）》、《建设工程工程量清单计价规范（GB50500-2013）》； (2)取费：工程类别确定为非市区园林、安装工程，企业管理费、利润、施工组织措施费（仅计安全文明施工费（含疫情常态化防控）、行车行人干扰增加费）按定额弹性区间值的中值计取，规费按定额规定值计取，税金按营改增2019年4月1日后一般纳税人税率（9.0%）计，并计取税前工程造价5%的暂列金额（预留金），不计风险费用、创标化工地增加费及危险作业意外伤害保险费。 （三）人工费：按《绍兴市建设工程造价管理信息》2022年7月份人工市场信息价补差； （四）材料价格：主要材料价格按2022年第7期《绍兴市建设工程造价管理信息》中发布的嵊州地区信息价、2022年第7期《浙江造价信息》及部分市场调查价确定。

## 表10_2_2-12 招标控制价费用表
【表10.2.2-12】
招标控制价费用表
工程名称:嵊州市甘霖镇凤凰窠村人居环境提升工程 |  |  |  |  | 第1页 共1页
序号 | 工程名称 | 金额(元) | 其中：（元） |  |  |  | 备注
|  |  | 暂估价 | 安全文明 施工基本费 | 规费 | 税金
1 | 嵊州市甘霖镇凤凰窠村(石坪)人居环境提升工程 | 327524 |  | 2945.71 | 14759.44 | 27043.22
1.1 | 园林 | 298592 |  | 2684.1 | 13582.78 | 24654.37
1.2 | 安装 | 28932 |  | 261.61 | 1176.66 | 2388.85
2 | 嵊州市甘霖镇凤凰窠村(外坪)人居环境提升工程 | 272360 |  | 2944.17 | 14681.13 | 22488.41
2.1 | 园林 | 227149 |  | 2557.21 | 12940.66 | 18755.43
2.2 | 安装 | 45211 |  | 386.96 | 1740.47 | 3732.98
合计 |  | 599884 |  | 5889.88 | 29440.57 | 49531.63

## 1_表10_2_2-13 【不含单列】单位(专业)工程招
【表10.2.2-13】
单位（专业）工程招标控制价费用表
工程名称:嵊州市甘霖镇凤凰窠村(石坪)人居环境提升工程-园林 |  |  | 标段: | 第1页 共1页
序号 | 费用名称 |  | 计算公式 | 金额 (元) | 备注
1 | 分部分项工程费 |  | ∑(分部分项工程量×综合单价） | 238511 | 见表10.2.2-16
1.1 | 其中 | 人工费+机械费 | ∑分部分项（定额人工费+定额机械费） | 41542.68
2 | 措施项目费 |  | （2.1+2.2） | 8799.02
2.1 | 施工技术措施项目费 |  | ∑(技措项目工程量×综合单价） | 5698.27 | 见表10.2.2-16
2.1.1 | 其中 | 人工费+机械费 | ∑技措项目（定额人工费+定额机械费） | 2315.18
2.2 | 施工组织措施项目费 |  | (1.1+2.1.1)×7.07% | 3100.75 | 见表10.2.2-20
2.2.1 | 其中 | 安全文明施工基本费 | (1.1+2.1.1)×6.12% | 2684.1 | 见表10.2.2-20
3 | 其他项目费 |  | （3.1+3.2+3.3+3.4） | 13044.64
3.1 | 暂列金额 |  | 3.1.1+3.1.2+3.1.3 | 13044.64 | 见表10.2.2-21
3.1.1 | 其中 | 标化工地增加费 | 按招标文件规定额度列计 |  | 见表10.2.2-22
3.1.2 |  | 优质工程增加费 | 按招标文件规定额度列计 |  | 见表10.2.2-22
3.1.3 |  | 其他暂列金额 | 按招标文件规定额度列计 | 13044.64 | 见表10.2.2-22
3.2 | 暂估价 |  | 3.2.1+3.2.2+3.2.3 |  | 见表10.2.2-21
3.2.1 | 其中 | 材料（工程设备）暂估价 | 按招标文件规定额度列计 (或计入综合单价) |  | 见表10.2.2-23
3.2.2 |  | 专业工程暂估价 | 按招标文件规定额度列计 |  | 见表10.2.2-24
3.2.3 |  | 专项技术措施暂估价 | 按招标文件规定额度列计 |  | 见表10.2.2-25
3.3 | 计日工 |  | ∑计日工(暂估数量×综合单价） |  | 见表10.2.2-21
3.4 | 施工总承包服务费 |  | 3.4.1+3.4.2 |  | 见表10.2.2-21
3.4.1 | 其中 | 专业发包工程管理费 | ∑专业发包工程（暂估金额×费率） |  | 见表10.2.2-27
3.4.2 |  | 甲供材料设备管理费 | 甲供材料暂估金额×费率+甲供设备暂估金额×费率 |  | 见表10.2.2-27
4 | 规费 |  | (1.1+2.1.1)×30.97% | 13582.78
5 | 税金 |  | (1+2+3+4)×9% | 24654.37
招标控制价合计 |  |  | 1+2+3+4+5 | 298592

## 1_表10_2_2-16 分部分项工程清单与计价表
【表10.2.2-16】
分部分项工程清单与计价表
单位(专业)工程名称:嵊州市甘霖镇凤凰窠村(石坪)人居环境提升工程-园林 | [5 empty] | 标段: |  |  | 第1页 共6页
序号 | 项目编码 | 项目名称 | 项目特征 | 计量 单位 | 工程量 | 金 额 (元) |  |  |  |  | 备注
[6 empty] | 综合单价 | 合价 | 其中
[8 empty] | 人工费 | 机械费 | 暂估价
|  | 绿化 |  |  |  |  | 134420.73 | 26159.05 | 13801.21
1 | 050102001001 | 栽植乔木 | 1.种类：多杆榉树 2.胸径或干径：D≥8/杆，3-4杆 3.株高、冠径：H500,P450 4.养护期：二年 | 株 | 1 | 1370.48 | 1370.48 | 343.92 | 93.35
2 | 050102001002 | 栽植乔木 | 1.种类：榉 树 2.胸径或干径：D18 3.株高、冠径：H450,P400 4.养护期：二年 | 株 | 4 | 2302.51 | 9210.04 | 1139.68 | 367.88
3 | 050102001003 | 栽植乔木 | 1.种类：大金桂 2.胸径或干径：D15 3.株高、冠径：H500,P450 4.养护期：二年 | 株 | 2 | 1917.13 | 3834.26 | 489.5 | 134.28
4 | 050102001004 | 栽植乔木 | 1.种类：金桂 2.胸径或干径：D8 3.株高、冠径：H350,P300 4.养护期：二年 | 株 | 6 | 944.77 | 5668.62 | 536.52 | 143.64
5 | 050102001005 | 栽植乔木 | 1.种类：晚樱 2.胸径或干径：D8 3.株高、冠径：H350,P300 4.养护期：二年 | 株 | 11 | 359.72 | 3956.92 | 1033.89 | 280.72
6 | 050102001006 | 栽植乔木 | 1.种类：红梅 2.胸径或干径：D8 3.株高、冠径：H200,P200 4.养护期：二年 | 株 | 2 | 646.56 | 1293.12 | 187.98 | 51.04
本页小计 | [6 empty] | 25333.44 | 3731.49 | 1070.91
【表10.2.2-16】
分部分项工程清单与计价表
单位(专业)工程名称:嵊州市甘霖镇凤凰窠村(石坪)人居环境提升工程-园林 | [5 empty] | 标段: |  |  | 第2页 共6页
序号 | 项目编码 | 项目名称 | 项目特征 | 计量 单位 | 工程量 | 金 额 (元) |  |  |  |  | 备注
[6 empty] | 综合单价 | 合价 | 其中
[8 empty] | 人工费 | 机械费 | 暂估价
7 | 050102001007 | 栽植乔木 | 1.种类：红枫 2.胸径或干径：D7 3.株高、冠径：H230,P180 4.养护期：二年 | 株 | 5 | 415.27 | 2076.35 | 469.95 | 127.6
8 | 050102001008 | 栽植乔木 | 1.种类：紫薇 2.胸径或干径：D7 3.株高、冠径：H250,P180 4.养护期：二年 | 株 | 6 | 243.73 | 1462.38 | 563.94 | 153.12
9 | 050102002001 | 栽植灌木 | 1.种类：红叶石楠球 2.灌丛高：H120 3.蓬径：P120 4.养护期：二年 | 株 | 11 | 131.1 | 1442.1 | 271.26 | 93.72
10 | 050102002002 | 栽植灌木 | 1.种类：红花继木 2.灌丛高：H100 3.蓬径：P100 4.养护期：二年 | 株 | 6 | 79.65 | 477.9 | 69.48 | 26.94
11 | 050102002003 | 栽植灌木 | 1.种类：茶梅球 2.灌丛高：H80 3.蓬径：P80 4.养护期：二年 | 株 | 3 | 102.17 | 306.51 | 29.1 | 13.47
12 | 050102003001 | 栽植竹类 | 1.竹种类：南天竹丛 2.竹胸径或根盘丛径：H100,P100,3株/丛 3.养护期：二年 | 丛 | 3 | 40.87 | 122.61 | 43.65 | 8.91
本页小计 | [6 empty] | 5887.85 | 1447.38 | 423.76
【表10.2.2-16】
分部分项工程清单与计价表
单位(专业)工程名称:嵊州市甘霖镇凤凰窠村(石坪)人居环境提升工程-园林 | [5 empty] | 标段: |  |  | 第3页 共6页
序号 | 项目编码 | 项目名称 | 项目特征 | 计量 单位 | 工程量 | 金 额 (元) |  |  |  |  | 备注
[6 empty] | 综合单价 | 合价 | 其中
[8 empty] | 人工费 | 机械费 | 暂估价
13 | 050102007001 | 栽植色带 | 1.苗木、花卉种类：红叶石楠 2.株高或蓬径：H30,P25 3.单位面积株数：36株/m2 4.养护期：二年 | m2 | 100.50 | 56.2 | 5648.1 | 1702.47 | 596.97
14 | 050102007002 | 栽植色带 | 1.苗木、花卉种类：红花继木 2.株高或蓬径：H30,P25 3.单位面积株数：36株/m2 4.养护期：二年 | m2 | 28.30 | 68.3 | 1932.89 | 479.4 | 168.1
15 | 050102007003 | 栽植色带 | 1.苗木、花卉种类：春鹃 2.株高或蓬径：H30,P25 3.单位面积株数：36株/m2 4.养护期：二年 | m2 | 34.80 | 83.79 | 2915.89 | 589.51 | 206.71
16 | 050102007004 | 栽植色带 | 1.苗木、花卉种类：珊瑚树 2.株高或蓬径：H150,P45 3.单位面积株数：16株/m2 4.养护期：二年 | m2 | 76.20 | 380.19 | 28970.48 | 1296.92 | 452.63
17 | 050102007005 | 栽植色带 | 1.苗木、花卉种类：细叶麦冬 2.单位面积株数：当年生，8-10株/丛，49丛/m2 3.养护期：二年 | m2 | 9.00 | 42.99 | 386.91 | 71.82 | 32.04
18 | 050102012001 | 铺种草皮 | 1.草皮种类：矮生高羊茅草，兼播30%黑麦草 2.铺种方式：满铺 3.养护期：二年 | m2 | 922.40 | 32.28 | 29775.07 | 11391.64 | 2739.53
19 | 050101010001 | 整理绿化用地 | 1.绿地细平整 | m2 | 1171.20 | 5.32 | 6230.78 | 4919.04
本页小计 | [6 empty] | 75860.12 | 20450.8 | 4195.98
【表10.2.2-16】
分部分项工程清单与计价表
单位(专业)工程名称:嵊州市甘霖镇凤凰窠村(石坪)人居环境提升工程-园林 | [5 empty] | 标段: |  |  | 第4页 共6页
序号 | 项目编码 | 项目名称 | 项目特征 | 计量 单位 | 工程量 | 金 额 (元) |  |  |  |  | 备注
[6 empty] | 综合单价 | 合价 | 其中
[8 empty] | 人工费 | 机械费 | 暂估价
20 | 050101009001 | 种植土回（换）填 | 1.回填土质要求：种植土 2.回填厚度：40cm | m3 | 468.48 | 43.8 | 20519.42 | 388.84 | 2703.13
21 | 040101001001 | 挖一般土方 | 1.土壤类别：清除杂草、垃圾 2.深度：30cm 3.运距：施工单位自行考虑 | m3 | 351.36 | 19.41 | 6819.9 | 140.54 | 5407.43
|  | 景观 |  |  |  |  | 104090.27 | 7650.41 | 541.84
22 | 050307016001 | 花坛 | 1.垫层：100厚碎石垫层，150厚C15素混凝土垫层 2.池壁材料种类、规格：MU7.5标准砖砌体 3.池壁饰面材料种类：20-30厚卵石片饰面 4.压顶：芝麻黑花岗岩压顶600*450*50（细光面） 5.含模板 | m | 17.27 | 396.08 | 6840.3 | 1690.73 | 43.87
23 | 050307016002 | 景石基础 | 1.φ25-40块石卧牢 | m3 | 0.57 | 284.77 | 162.32 | 27.27 | 0.61
24 | 050307016003 | 景石基础 | 1.300厚C20混凝土垫层 2.含模板 | m3 | 1.89 | 654.56 | 1237.12 | 271.54 | 23.76
25 | 05B001 | 景石 | 1.晚霞红景石8500*2500*1000（含刻字） | 块 | 1 | 52212.39 | 52212.39
本页小计 | [6 empty] | 87791.45 | 2518.92 | 8178.8
【表10.2.2-16】
分部分项工程清单与计价表
单位(专业)工程名称:嵊州市甘霖镇凤凰窠村(石坪)人居环境提升工程-园林 | [5 empty] | 标段: |  |  | 第5页 共6页
序号 | 项目编码 | 项目名称 | 项目特征 | 计量 单位 | 工程量 | 金 额 (元) |  |  |  |  | 备注
[6 empty] | 综合单价 | 合价 | 其中
[8 empty] | 人工费 | 机械费 | 暂估价
26 | 050201001001 | 汀步 | 1.路面厚度、宽度、材料种类：900*400*60芝麻灰汀步 2.砂浆强度等级：40厚1:2.5水泥砂浆粘结层 3.素土夯实 | m2 | 75.78 | 267.55 | 20274.94 | 3210.04 | 173.54
27 | 040204004001 | 安砌侧（平、缘）石 | 1.材料品种、规格：芝麻灰花岗岩侧石1000*250*125 2.基础、垫层：材料品种、厚度：C20侧石乌邦，30厚1:2.5水泥砂浆粘结层 | m | 13.60 | 118.36 | 1609.7 | 171.63 | 1.5
28 | 010404001001 | 垫层 | 1.垫层材料种类、配合比、厚度：100厚碎石垫层 2.部位：立柱 | m3 | 0.65 | 280.77 | 182.5 | 26.43 | 0.7
29 | 010501001001 | 垫层 | 1.混凝土强度等级：100厚C20混凝土 2.部位：立柱 3.含模板 | m3 | 0.51 | 749.1 | 382.04 | 114.11 | 3.36
30 | 010501003001 | 独立基础 | 1.混凝土强度等级：C25 2.部位：立柱 3.含模板 | m3 | 1.18 | 716.53 | 845.51 | 184.13 | 15.67
31 | 010502001001 | 矩形柱 | 1.混凝土强度等级：C25 2.部位：立柱 3.含模板 | m3 | 1.40 | 1309.51 | 1833.31 | 700.29 | 45.71
32 | 011202001001 | 柱、梁面一般抹灰 | 1.名称：25厚1:2.5水泥砂浆 | m2 | 11.20 | 37.37 | 418.54 | 208.21 | 8.85
33 | 011407001001 | 墙面喷刷涂料 | 1.外墙涂料弹性涂料 | m2 | 11.20 | 73.65 | 824.88 | 404.66
本页小计 | [6 empty] | 26371.42 | 5019.5 | 249.33
【表10.2.2-16】
分部分项工程清单与计价表
单位(专业)工程名称:嵊州市甘霖镇凤凰窠村(石坪)人居环境提升工程-园林 | [5 empty] | 标段: |  |  | 第6页 共6页
序号 | 项目编码 | 项目名称 | 项目特征 | 计量 单位 | 工程量 | 金 额 (元) |  |  |  |  | 备注
[6 empty] | 综合单价 | 合价 | 其中
[8 empty] | 人工费 | 机械费 | 暂估价
34 | 05B002 | 宣传窗 | 1.名称;宣传窗 2.材质：不锈钢 3.高度：2.3m | m | 31.20 | 500 | 15600
35 | 010515001001 | 现浇构件钢筋 | 1.钢筋种类、规格：带肋钢筋 | t | 0.142 | 4803.74 | 682.13 | 74.84 | 8.78
36 | 040101002001 | 挖沟槽土方 | 1.土壤类别：三类土 2.挖土深度：2M 内 | m3 | 28.61 | 7.68 | 219.72 | 110.72 | 64.37
37 | 040103001001 | 回填方 | 1.密实度要求：符合设计及规范要求 2.填方材料品种：原土 | m3 | 17.17 | 33.42 | 573.82 | 451.23
38 | 040103002001 | 余方弃置 | 1.废弃料品种：弃土 2.运距：施工单位自行考虑 | m3 | 11.44 | 16.7 | 191.05 | 4.58 | 151.12
本页小计 | [6 empty] | 17266.72 | 641.37 | 224.27
合计 | [6 empty] | 238511 | 33809.46 | 14343.05

## 1_表10_2_2-16 施工技术措施项目清单与计价表
【表10.2.2-16】
施工技术措施项目清单与计价表
单位(专业)工程名称:嵊州市甘霖镇凤凰窠村(石坪)人居环境提升工程-园林 | [5 empty] | 标段: |  |  | 第1页 共1页
序号 | 项目编码 | 项目名称 | 项目特征 | 计量 单位 | 工程量 | 金 额 (元) |  |  |  |  | 备注
[6 empty] | 综合单价 | 合价 | 其中
[8 empty] | 人工费 | 机械费 | 暂估价
|  | 措施费用 |  |  | 0 |  | 5698.27 | 868.41 | 1916.88
1 | 050403001001 | 树木支撑架 | 1.树棍支撑三脚桩 | 株 | 30 | 20.83 | 624.9 | 101.4
2 | 050403001002 | 树木支撑架 | 1.树棍支撑四脚桩 | 株 | 7 | 54.99 | 384.93 | 31.5
3 | 050403002001 | 草绳绕树干 | 1.草绳绕树杆胸径（cm）20以内 | 株 | 5 | 11.63 | 58.15 | 29.65
4 | 050403002002 | 草绳绕树干 | 1.草绳绕树杆胸径（cm）15以内 | 株 | 2 | 8.45 | 16.9 | 8.46
5 | 050403002003 | 草绳绕树干 | 1.草绳绕树杆胸径（cm）10以内 | 株 | 30 | 6.36 | 190.8 | 101.4
6 | 041106001001 | 大型机械设备进出场及安拆 | 1.大型机械设备进出场及安拆 | 项 | 1 | 4422.59 | 4422.59 | 596 | 1916.88
本页小计 | [6 empty] | 5698.27 | 868.41 | 1916.88
合计 | [6 empty] | 5698.27 | 868.41 | 1916.88

## 1_表10_2_2-20 施工组织(总价)措施项目清单与
【表10.2.2-20】
施工组织（总价）措施项目清单与计价表
工程名称:园林 |  |  | 标段: | 第1页 共1页
序号 | 项目编号 | 项目名称 | 计算基础 | 费率 (%) | 金额 (元) | 备注
1 | 050405001001 | 安全文明施工费 |  |  | 2684.1
1.1 |  | 安全文明施工基本费 | 定额人工费+定额机械费 | 6.12 | 2684.1
2 | Z50405009001 | 提前竣工增加费 | 定额人工费+定额机械费
3 | 050405004001 | 二次搬运费 | 定额人工费+定额机械费
4 | 050405005001 | 冬雨季施工增加费 | 定额人工费+定额机械费
5 | Z50405010001 | 行车、行人干扰增加费 | 定额人工费+定额机械费 | 0.95 | 416.65
6 |  | 其他施工组织措施费 | 按相关规定计算
合 计 |  |  |  |  | 3100.75

## 1_表10_2_2-22 暂列金额明细表
【表10.2.2-22】
暂列金额明细表
工程名称:园林 |  |  | 标段: | 第1页 共1页
序号 | 项 目 名 称 | 计量单位 | 暂定金额(元) | 备注
1 | 标化工地增加费 | 项
2 | 优质工程增加费 | 项
3 | 其他暂列金额 | 项 | 13044.64 | 估算比例一般不高于5%
3.1 | 其他暂列金额 | 项 | 13044.64
合计 |  |  | 13044.64 | -

## 1_表10_2_2-29 主要工日一览表
【表10.2.2-29】
主要工日一览表
工程名称:园林 |  |  | 标段: |  | 第1页 共1页
序号 | 工日名称（类别） | 单位 | 数 量 | 单价(元) | 合价（元） | 备注
1 | 一类人工 | 工日 | 195.574 | 138 | 26989.21
2 | 二类人工 | 工日 | 42.035 | 149 | 6263.22
3 | 三类人工 | 工日 | 8.285 | 171 | 1416.74

## 1_表10_2_2-31 主要材料和工程设备一览表
【表10.2.2-31】
主要材料和工程设备一览表
工程名称:园林 |  |  |  | 标段: |  | 第1页 共1页
序号 | 名称、规格、型号 | 单位 | 数量 | 单价(元) | 合价（元） | 备注
1 | 镀锌铁丝φ0.7-1.0 | kg | 0.518 | 4.25 | 2.2
2 | 镀锌铁丝综合 | kg | 5 | 4.25 | 21.25
3 | 圆钉 | kg | 3.623 | 4.25 | 15.4
4 | 镀锌铁丝12# | kg | 2.629 | 4.25 | 11.17
5 | 镀锌铁丝22# | kg | 0.014 | 4.25 | 0.06
6 | 复合硅酸盐水泥PC 32.5R综合 | kg | 0.548 | 0.43 | 0.23
7 | 普通硅酸盐水泥PO 42.5综合 | kg | 3320.524 | 0.48 | 1587.21
8 | 普通硅酸盐水泥PO 52.5综合 | kg | 11.746 | 0.5 | 5.83
9 | 白色硅酸盐水泥425#、二级白度 | kg | 4.964 | 0.63 | 3.12
10 | 黄砂净砂 | t | 11.029 | 180 | 1985.22
11 | 碎石综合 | t | 8.244 | 126 | 1038.74
12 | 碎石40—60 | t | 3.461 | 126 | 436.09
13 | 园林用卵石本色 | t | 0.57 | 404 | 230.28
14 | 园林用卵石分色 | t | 0.176 | 404 | 71.1
15 | 块石200-500 | t | 1.072 | 107 | 114.7
16 | 混凝土实心砖240×115×53 MU10 | 千块 | 2.434 | 504.4 | 1227.71
17 | 非泵送商品混凝土C20 | m3 | 0.275 | 468 | 128.7
18 | 干混砌筑砂浆DM M7.5 | kg | 15.708 | 0.32 | 5.03

## 1_表10_2_2-32 主要机械台班一览表
【表10.2.2-32】
主要机械台班一览表
工程名称:园林 |  |  |  | 标段: | 第1页 共1页
序号 | 机械名称、规格、型号 | 单位 | 数 量 | 单价(元) | 合价（元） | 备注
1 | 履带式推土机90kW | 台班 | 2.811 | 962.16 | 2704.63
2 | 履带式推土机105kW | 台班 | 0.482 | 1050.96 | 506.56
3 | 轮胎式装载机1.5m3 | 台班 | 0.027 | 835.04 | 22.55
4 | 履带式单斗液压挖掘机1m3 | 台班 | 1.363 | 1178 | 1605.61
5 | 电动夯实机250N·m | 台班 | 0.11 | 26.67 | 2.93
6 | 汽车式起重机8t | 台班 | 0.143 | 789.47 | 112.89
7 | 汽车式起重机10t | 台班 | 0.465 | 855.65 | 397.88
8 | 载货汽车4t | 台班 | 0.044 | 500.71 | 22.03
9 | 自卸汽车15t | 台班 | 3.964 | 1028.95 | 4078.76
10 | 平板拖车组40t | 台班 | 1 | 1327.88 | 1327.88
11 | 洒水车4000L | 台班 | 8.156 | 582.5 | 4750.87
12 | 涡浆式混凝土搅拌机500L | 台班 | 0.182 | 292.99 | 53.32
13 | 灰浆搅拌机200L | 台班 | 1.317 | 168.37 | 221.74
14 | 钢筋切断机40mm | 台班 | 0.014 | 40.43 | 0.57
15 | 钢筋弯曲机40mm | 台班 | 0.033 | 25.43 | 0.84
16 | 木工圆锯机500mm | 台班 | 0.201 | 25.28 | 5.08
17 | 直流弧焊机32kW | 台班 | 0.064 | 88.23 | 5.65
18 | 对焊机75kV·A | 台班 | 0.016 | 107.53 | 1.72
19 | 电焊条烘干箱45×35×45cm3 | 台班 | 0.006 | 8.39 | 0.05
20 | 混凝土振捣器平板式 | 台班 | 0.209 | 12.33 | 2.58
21 | 混凝土振捣器插入式 | 台班 | 0.157 | 4.28 | 0.67
22 | 混凝土搅拌机500L | 台班 | 0.057 | 116 | 6.61
23 | 汽车式起重机5t | 台班 | 0.917 | 471.5 | 432.37

## 2_表10_2_2-13 【不含单列】单位(专业)工程招
【表10.2.2-13】
单位（专业）工程招标控制价费用表
工程名称:嵊州市甘霖镇凤凰窠村(石坪)人居环境提升工程-安装 |  |  | 标段: | 第1页 共1页
序号 | 费用名称 |  | 计算公式 | 金额 (元) | 备注
1 | 分部分项工程费 |  | ∑(分部分项工程量×综合单价） | 23840.54 | 见表10.2.2-16
1.1 | 其中 | 人工费+机械费 | ∑分部分项（定额人工费+定额机械费） | 3841.54
2 | 措施项目费 |  | （2.1+2.2） | 261.61
2.1 | 施工技术措施项目费 |  | ∑(技措项目工程量×综合单价） |  | 见表10.2.2-16
2.1.1 | 其中 | 人工费+机械费 | ∑技措项目（定额人工费+定额机械费）
2.2 | 施工组织措施项目费 |  | (1.1+2.1.1)×6.81% | 261.61 | 见表10.2.2-20
2.2.1 | 其中 | 安全文明施工基本费 | (1.1+2.1.1)×6.81% | 261.61 | 见表10.2.2-20
3 | 其他项目费 |  | （3.1+3.2+3.3+3.4） | 1263.94
3.1 | 暂列金额 |  | 3.1.1+3.1.2+3.1.3 | 1263.94 | 见表10.2.2-21
3.1.1 | 其中 | 标化工地增加费 | 按招标文件规定额度列计 |  | 见表10.2.2-22
3.1.2 |  | 优质工程增加费 | 按招标文件规定额度列计 |  | 见表10.2.2-22
3.1.3 |  | 其他暂列金额 | 按招标文件规定额度列计 | 1263.94 | 见表10.2.2-22
3.2 | 暂估价 |  | 3.2.1+3.2.2+3.2.3 |  | 见表10.2.2-21
3.2.1 | 其中 | 材料（工程设备）暂估价 | 按招标文件规定额度列计 (或计入综合单价) |  | 见表10.2.2-23
3.2.2 |  | 专业工程暂估价 | 按招标文件规定额度列计 |  | 见表10.2.2-24
3.2.3 |  | 专项技术措施暂估价 | 按招标文件规定额度列计 |  | 见表10.2.2-25
3.3 | 计日工 |  | ∑计日工(暂估数量×综合单价） |  | 见表10.2.2-21
3.4 | 施工总承包服务费 |  | 3.4.1+3.4.2 |  | 见表10.2.2-21
3.4.1 | 其中 | 专业发包工程管理费 | ∑专业发包工程（暂估金额×费率） |  | 见表10.2.2-27
3.4.2 |  | 甲供材料设备管理费 | 甲供材料暂估金额×费率+甲供设备暂估金额×费率 |  | 见表10.2.2-27
4 | 规费 |  | (1.1+2.1.1)×30.63% | 1176.66
5 | 税金 |  | (1+2+3+4)×9% | 2388.85
招标控制价合计 |  |  | 1+2+3+4+5 | 28932

## 2_表10_2_2-16 分部分项工程清单与计价表
【表10.2.2-16】
分部分项工程清单与计价表
单位(专业)工程名称:嵊州市甘霖镇凤凰窠村(石坪)人居环境提升工程-安装 | [5 empty] | 标段: |  |  | 第1页 共2页
序号 | 项目编码 | 项目名称 | 项目特征 | 计量 单位 | 工程量 | 金 额 (元) |  |  |  |  | 备注
[6 empty] | 综合单价 | 合价 | 其中
[8 empty] | 人工费 | 机械费 | 暂估价
|  | 安装 |  |  |  |  | 23840.54 | 4040.94 | 220.75
1 | 030404017001 | 配电箱 | 1.名 称：路灯照明配电箱 2.型 号：详见系统图 3.基础形式、材质、规格：800*400*800 C25钢筋混凝土基础，8#槽钢安装 | 台 | 1 | 4296.3 | 4296.3 | 369.29 | 90.22
2 | 030408001001 | 电力电缆 | 1.电缆名称：铜芯电力电缆 2.电缆规格：YJV-5*10 3.敷设方式、部位：管道敷设 | m | 50.00 | 35.7 | 1785 | 94 | 2.5
3 | 030408001002 | 电力电缆 | 1.电缆名称：铜芯电力电缆 2.电缆规格：YJV-3*4 3.敷设方式、部位：管道敷设 | m | 110.15 | 11.17 | 1230.38 | 207.08 | 5.51
4 | 030408006001 | 电力电缆头 | 1.名 称：电力电缆头 2.规 格：10mm2以下 | 个 | 4 | 27.89 | 111.56 | 38.28
5 | 030411001001 | 配管 | 1.名称：电缆保护管 2.材质：镀锌钢管 3.规格：DN40 4.配置形式：埋地敷设 | m | 50.00 | 34.65 | 1732.5 | 405 | 5.5
6 | 030411001002 | 配管 | 1.名称：电缆保护管 2.材质：PE管 3.规格：DN25 4.配置形式：埋地敷设 | m | 110.15 | 5.77 | 635.57 | 278.68
7 | Z030412013001 | 景观灯 | 1.名 称：草坪灯 2.规 格：40W，LED，H=0.6m | 套 | 12 | 565.45 | 6785.4 | 503.64
本页小计 | [6 empty] | 16576.71 | 1895.97 | 103.73
【表10.2.2-16】
分部分项工程清单与计价表
单位(专业)工程名称:嵊州市甘霖镇凤凰窠村(石坪)人居环境提升工程-安装 | [5 empty] | 标段: |  |  | 第2页 共2页
序号 | 项目编码 | 项目名称 | 项目特征 | 计量 单位 | 工程量 | 金 额 (元) |  |  |  |  | 备注
[6 empty] | 综合单价 | 合价 | 其中
[8 empty] | 人工费 | 机械费 | 暂估价
8 | Z030412013002 | 景观灯 | 1.名 称：泛光灯 2.规 格：45W，LED | 套 | 4 | 206.51 | 826.04 | 152.32
9 | 040504001001 | 低压电缆井 | 1.垫层、基础材质及厚度：100厚C15混凝土垫层 2.砌筑材料品种、规格、强度等级：混凝土实心砖 3.勾缝、抹面要求：井内外壁抹20厚1:3水泥砂浆抹面 4.井盖、井圈材质及规格：C20混凝土井盖 5.含模板 | 座 | 2 | 900.83 | 1801.66 | 537.1 | 26.2
10 | 040101002002 | 挖沟槽土方 | 1.土壤类别：三类土 2.挖土深度：2M 内 | m3 | 38.40 | 7.81 | 299.9 | 148.61 | 86.4
11 | 040103001002 | 回填方 | 1.密实度要求：符合设计及规范要求 2.填方材料品种：原土 | m3 | 38.40 | 34.02 | 1306.37 | 1009.15
12 | 040103001003 | 回填方 | 1.沟槽回填 黄砂 | m3 | 9.60 | 315.61 | 3029.86 | 297.79 | 4.42
本页小计 | [6 empty] | 7263.83 | 2144.97 | 117.02
合计 | [6 empty] | 23840.54 | 4040.94 | 220.75

## 2_表10_2_2-20 施工组织(总价)措施项目清单与
【表10.2.2-20】
施工组织（总价）措施项目清单与计价表
工程名称:安装 |  |  | 标段: | 第1页 共1页
序号 | 项目编号 | 项目名称 | 计算基础 | 费率 (%) | 金额 (元) | 备注
1 | 031302001001 | 安全文明施工费 |  |  | 261.61
1.1 |  | 安全文明施工基本费 | 定额人工费+定额机械费 | 6.81 | 261.61
2 | Z03130200801 | 提前竣工增加费 | 定额人工费+定额机械费
3 | 031302004001 | 二次搬运费 | 定额人工费+定额机械费
4 | 031302005001 | 冬雨季施工增加费 | 定额人工费+定额机械费
5 |  | 其他施工组织措施费 | 按相关规定计算
合 计 |  |  |  |  | 261.61

## 2_表10_2_2-22 暂列金额明细表
【表10.2.2-22】
暂列金额明细表
工程名称:安装 |  |  | 标段: | 第1页 共1页
序号 | 项 目 名 称 | 计量单位 | 暂定金额(元) | 备注
1 | 标化工地增加费 | 项
2 | 优质工程增加费 | 项
3 | 其他暂列金额 | 项 | 1263.94 | 估算比例一般不高于5%
3.1 | 其他暂列金额 | 项 | 1263.94
合计 |  |  | 1263.94 | -

## 2_表10_2_2-29 主要工日一览表
【表10.2.2-29】
主要工日一览表
工程名称:安装 |  |  | 标段: |  | 第1页 共1页
序号 | 工日名称（类别） | 单位 | 数 量 | 单价(元) | 合价（元） | 备注
1 | 一类人工 | 工日 | 8.391 | 138 | 1157.96
2 | 二类人工 | 工日 | 19.353 | 149 | 2883.6

## 2_表10_2_2-31 主要材料和工程设备一览表
【表10.2.2-31】
主要材料和工程设备一览表
工程名称:安装 |  |  |  | 标段: |  | 第1页 共1页
序号 | 名称、规格、型号 | 单位 | 数量 | 单价(元) | 合价（元） | 备注
1 | 镀锌铁丝φ0.7-1.0 | kg | 0.026 | 4.25 | 0.11
2 | 镀锌铁丝φ1.2-1.8 | kg | 0.641 | 4.25 | 2.72
3 | 圆钉 | kg | 0.695 | 4.25 | 2.95
4 | 镀锌铁丝20# | kg | 0.046 | 4.25 | 0.2
5 | 黄砂毛砂 | t | 16.973 | 155 | 2630.82
6 | 混凝土实心砖240×115×53 MU10 | 千块 | 0.791 | 504.4 | 398.98
7 | 非泵送商品混凝土C15 | m3 | 0.281 | 442 | 124.2
8 | 非泵送商品混凝土C20 | m3 | 0.236 | 468 | 110.45
9 | 非泵送商品混凝土C30 | m3 | 0.256 | 509 | 130.3
10 | 干混抹灰砂浆DP M20.0 | kg | 452.558 | 0.38 | 170.61
11 | 干混砌筑砂浆DM M7.5 | kg | 547.499 | 0.32 | 175.2

## 2_表10_2_2-32 主要机械台班一览表
【表10.2.2-32】
主要机械台班一览表
工程名称:安装 |  |  |  | 标段: | 第1页 共1页
序号 | 机械名称、规格、型号 | 单位 | 数 量 | 单价(元) | 合价（元） | 备注
1 | 履带式推土机105kW | 台班 | 0.006 | 1050.96 | 6.31
2 | 履带式单斗液压挖掘机1m3 | 台班 | 0.068 | 1178 | 80.1
3 | 汽车式起重机8t | 台班 | 0.074 | 789.47 | 58.42
4 | 载货汽车4t | 台班 | 0.051 | 500.71 | 25.54
5 | 载货汽车5t | 台班 | 0.007 | 520.61 | 3.64
6 | 机动翻斗车1t | 台班 | 0.086 | 234.97 | 20.21
7 | 干混砂浆罐式搅拌机20000L | 台班 | 0.022 | 205.71 | 4.53
8 | 钢筋调直机14mm | 台班 | 0.002 | 37.36 | 0.07
9 | 钢筋切断机40mm | 台班 | 0.002 | 40.43 | 0.08
10 | 钢筋弯曲机40mm | 台班 | 0.002 | 25.43 | 0.05
11 | 木工圆锯机500mm | 台班 | 0.012 | 25.28 | 0.3
12 | 木工压刨床单面600mm | 台班 | 0.011 | 28.74 | 0.32
13 | 管子切断机150mm | 台班 | 0.053 | 28.87 | 1.53
14 | 电动弯管机108mm | 台班 | 0.053 | 78.4 | 4.16
15 | 交流弧焊机32kV·A | 台班 | 0.001 | 83.54 | 0.08
16 | 直流弧焊机32kW | 台班 | 0.002 | 88.23 | 0.18
17 | 混凝土振捣器平板式 | 台班 | 0.385 | 12.33 | 4.75
18 | 弧焊机 综合 | 台班 | 0.161 | 66.69 | 10.74

## 3_表10_2_2-13 【不含单列】单位(专业)工程招
【表10.2.2-13】
单位（专业）工程招标控制价费用表
工程名称:嵊州市甘霖镇凤凰窠村(外坪)人居环境提升工程-园林 |  |  | 标段: | 第1页 共1页
序号 | 费用名称 |  | 计算公式 | 金额 (元) | 备注
1 | 分部分项工程费 |  | ∑(分部分项工程量×综合单价） | 176621.06 | 见表10.2.2-16
1.1 | 其中 | 人工费+机械费 | ∑分部分项（定额人工费+定额机械费） | 39304.99
2 | 措施项目费 |  | （2.1+2.2） | 8908.43
2.1 | 施工技术措施项目费 |  | ∑(技措项目工程量×综合单价） | 5954.27 | 见表10.2.2-16
2.1.1 | 其中 | 人工费+机械费 | ∑技措项目（定额人工费+定额机械费） | 2479.5
2.2 | 施工组织措施项目费 |  | (1.1+2.1.1)×7.07% | 2954.16 | 见表10.2.2-20
2.2.1 | 其中 | 安全文明施工基本费 | (1.1+2.1.1)×6.12% | 2557.21 | 见表10.2.2-20
3 | 其他项目费 |  | （3.1+3.2+3.3+3.4） | 9923.51
3.1 | 暂列金额 |  | 3.1.1+3.1.2+3.1.3 | 9923.51 | 见表10.2.2-21
3.1.1 | 其中 | 标化工地增加费 | 按招标文件规定额度列计 |  | 见表10.2.2-22
3.1.2 |  | 优质工程增加费 | 按招标文件规定额度列计 |  | 见表10.2.2-22
3.1.3 |  | 其他暂列金额 | 按招标文件规定额度列计 | 9923.51 | 见表10.2.2-22
3.2 | 暂估价 |  | 3.2.1+3.2.2+3.2.3 |  | 见表10.2.2-21
3.2.1 | 其中 | 材料（工程设备）暂估价 | 按招标文件规定额度列计 (或计入综合单价) |  | 见表10.2.2-23
3.2.2 |  | 专业工程暂估价 | 按招标文件规定额度列计 |  | 见表10.2.2-24
3.2.3 |  | 专项技术措施暂估价 | 按招标文件规定额度列计 |  | 见表10.2.2-25
3.3 | 计日工 |  | ∑计日工(暂估数量×综合单价） |  | 见表10.2.2-21
3.4 | 施工总承包服务费 |  | 3.4.1+3.4.2 |  | 见表10.2.2-21
3.4.1 | 其中 | 专业发包工程管理费 | ∑专业发包工程（暂估金额×费率） |  | 见表10.2.2-27
3.4.2 |  | 甲供材料设备管理费 | 甲供材料暂估金额×费率+甲供设备暂估金额×费率 |  | 见表10.2.2-27
4 | 规费 |  | (1.1+2.1.1)×30.97% | 12940.66
5 | 税金 |  | (1+2+3+4)×9% | 18755.43
招标控制价合计 |  |  | 1+2+3+4+5 | 227149

## 3_表10_2_2-16 分部分项工程清单与计价表
【表10.2.2-16】
分部分项工程清单与计价表
单位(专业)工程名称:嵊州市甘霖镇凤凰窠村(外坪)人居环境提升工程-园林 | [5 empty] | 标段: |  |  | 第1页 共7页
序号 | 项目编码 | 项目名称 | 项目特征 | 计量 单位 | 工程量 | 金 额 (元) |  |  |  |  | 备注
[6 empty] | 综合单价 | 合价 | 其中
[8 empty] | 人工费 | 机械费 | 暂估价
|  | 绿化 |  |  |  |  | 26655.12 | 6059.96 | 3001.47
1 | 050102001009 | 栽植乔木 | 1.种类：多杆榉树 2.胸径或干径：D≥8/杆，3-4杆 3.株高、冠径：H500,P450 4.养护期：二年 | 株 | 1 | 1370.48 | 1370.48 | 343.92 | 93.35
2 | 050102001010 | 栽植乔木 | 1.种类：金桂 2.胸径或干径：D8 3.株高、冠径：H350,P300 4.养护期：二年 | 株 | 2 | 944.77 | 1889.54 | 178.84 | 47.88
3 | 050102001011 | 栽植乔木 | 1.种类：红梅 2.胸径或干径：D8 3.株高、冠径：H200,P200 4.养护期：二年 | 株 | 4 | 646.56 | 2586.24 | 375.96 | 102.08
4 | 050102001012 | 栽植乔木 | 1.种类：红枫 2.胸径或干径：D7 3.株高、冠径：H230,P180 4.养护期：二年 | 株 | 7 | 415.27 | 2906.89 | 657.93 | 178.64
5 | 050102002004 | 栽植灌木 | 1.种类：红叶石楠球 2.灌丛高：H120 3.蓬径：P120 4.养护期：二年 | 株 | 3 | 131.1 | 393.3 | 73.98 | 25.56
6 | 050102002005 | 栽植灌木 | 1.种类：红花继木 2.灌丛高：H100 3.蓬径：P100 4.养护期：二年 | 株 | 6 | 79.65 | 477.9 | 69.48 | 26.94
本页小计 | [6 empty] | 9624.35 | 1700.11 | 474.45
【表10.2.2-16】
分部分项工程清单与计价表
单位(专业)工程名称:嵊州市甘霖镇凤凰窠村(外坪)人居环境提升工程-园林 | [5 empty] | 标段: |  |  | 第2页 共7页
序号 | 项目编码 | 项目名称 | 项目特征 | 计量 单位 | 工程量 | 金 额 (元) |  |  |  |  | 备注
[6 empty] | 综合单价 | 合价 | 其中
[8 empty] | 人工费 | 机械费 | 暂估价
7 | 050102002006 | 栽植灌木 | 1.种类：茶梅球 2.灌丛高：H80 3.蓬径：P80 4.养护期：二年 | 株 | 10 | 102.17 | 1021.7 | 97 | 44.9
8 | 050102003002 | 栽植竹类 | 1.竹种类：南天竹丛 2.竹胸径或根盘丛径：H100,P100,3株/丛 3.养护期：二年 | 丛 | 2 | 40.87 | 81.74 | 29.1 | 5.94
9 | 050102007006 | 栽植色带 | 1.苗木、花卉种类：红叶石楠 2.株高或蓬径：H30,P25 3.单位面积株数：36株/m2 4.养护期：二年 | m2 | 24.60 | 56.2 | 1382.52 | 416.72 | 146.12
10 | 050102007007 | 栽植色带 | 1.苗木、花卉种类：春鹃 2.株高或蓬径：H30,P25 3.单位面积株数：36株/m2 4.养护期：二年 | m2 | 16.20 | 83.79 | 1357.4 | 274.43 | 96.23
11 | 050102012002 | 铺种草皮 | 1.草皮种类：矮生高羊茅草，兼播30%黑麦草 2.铺种方式：满铺 3.养护期：二年 | m2 | 197.20 | 32.28 | 6365.62 | 2435.42 | 585.68
12 | 050101010002 | 整理绿化用地 | 1.绿地细平整 | m2 | 238.00 | 5.32 | 1266.16 | 999.6
13 | 050101009002 | 种植土回（换）填 | 1.回填土质要求：种植土 2.回填厚度：40cm | m3 | 95.20 | 43.8 | 4169.76 | 79.02 | 549.3
本页小计 | [6 empty] | 15644.9 | 4331.29 | 1428.17
【表10.2.2-16】
分部分项工程清单与计价表
单位(专业)工程名称:嵊州市甘霖镇凤凰窠村(外坪)人居环境提升工程-园林 | [5 empty] | 标段: |  |  | 第3页 共7页
序号 | 项目编码 | 项目名称 | 项目特征 | 计量 单位 | 工程量 | 金 额 (元) |  |  |  |  | 备注
[6 empty] | 综合单价 | 合价 | 其中
[8 empty] | 人工费 | 机械费 | 暂估价
14 | 040101001002 | 挖一般土方 | 1.土壤类别：清除杂草、垃圾 2.深度：30cm 3.运距：施工单位自行考虑 | m3 | 71.40 | 19.41 | 1385.87 | 28.56 | 1098.85
|  | 景观 |  |  |  |  | 149965.94 | 31062.1 | 4042.66
|  | 休闲景凳 |  |  |  |  | 28890.82 | 6982.34 | 219.24
15 | 010404001002 | 垫层 | 1.垫层材料种类、配合比、厚度：100厚碎石垫层 | m3 | 1.88 | 280.77 | 527.85 | 76.44 | 2.01
16 | 010501001002 | 垫层 | 1.混凝土强度等级：C20 2.含模板 | m3 | 1.53 | 743.3 | 1137.25 | 331.23 | 9.65
17 | 010401001001 | 砖基础 | 1.砖品种、规格、强度等级：MU10砖 2.砂浆强度等级：M7.5水泥砂浆 | m3 | 6.83 | 571.5 | 3903.35 | 1057.56 | 43.71
18 | 011201001001 | 墙面一般抹灰 | 1.名称：20厚1:3水泥砂浆抹灰 | m2 | 34.56 | 31.2 | 1078.27 | 564.71 | 22.46
19 | 011204001001 | 石材墙面 | 1.面层材料品种、规格、颜色：30厚芝麻灰花岗岩 | m2 | 11.80 | 207.63 | 2450.03 | 719.45 | 18.64
20 | 011206001001 | 石材零星项目 | 1.面层材料品种、规格、颜色：30厚芝麻灰花岗岩 | m2 | 3.31 | 218.87 | 724.46 | 223.39 | 0.63
21 | 020510004001 | 坐凳面 | 1.木材品种：500*95*30柳桉木 | m2 | 12.20 | 419.43 | 5117.05 | 1072.14
本页小计 | [6 empty] | 16324.13 | 4073.48 | 1195.95
【表10.2.2-16】
分部分项工程清单与计价表
单位(专业)工程名称:嵊州市甘霖镇凤凰窠村(外坪)人居环境提升工程-园林 | [5 empty] | 标段: |  |  | 第4页 共7页
序号 | 项目编码 | 项目名称 | 项目特征 | 计量 单位 | 工程量 | 金 额 (元) |  |  |  |  | 备注
[6 empty] | 综合单价 | 合价 | 其中
[8 empty] | 人工费 | 机械费 | 暂估价
22 | 050201001002 | 园路 | 1.垫层厚度、宽度、材料种类：100厚碎石垫层，100厚C20素混凝土垫层 2.路面厚度、宽度、材料种类：400*400*30福建红花岗岩（火烧面） 3.砂浆强度等级：30厚1:2.5水泥砂浆粘结层 | m2 | 41.81 | 274.66 | 11483.53 | 2657.44 | 112.05
23 | 040204004002 | 安砌侧（平、缘）石 | 1.材料品种、规格：600*150*120芝麻灰花岗岩平石 2.基础、垫层：材料品种、厚度：40厚1:3水泥砂浆粘结层，，100厚碎石垫层 | m | 34.78 | 70.99 | 2469.03 | 279.98 | 10.09
|  | 村标景墙 |  |  |  |  | 19445.06 | 4669.73 | 143.52
24 | 010404001003 | 垫层 | 1.垫层材料种类、配合比、厚度：150厚碎石垫层 | m3 | 0.49 | 280.77 | 137.58 | 19.92 | 0.52
25 | 010501001004 | 垫层 | 1.混凝土强度等级：C20 2.含模板 | m3 | 0.49 | 790.25 | 387.22 | 119.17 | 3.57
26 | 010503001002 | 基础梁 | 1.混凝土强度等级：C30 2.含模板 | m3 | 1.10 | 722.92 | 795.21 | 162.67 | 24.78
27 | 050201006001 | 石墙 | 1.名称：600-900*300*200浆砌青石墙 | m3 | 3.77 | 1247.88 | 4704.51 | 674.53 | 15.23
28 | 020101003001 | 糙砖实心墙 | 1.用砖品种规格：混凝土实心砖 | m3 | 6.77 | 596.01 | 4034.99 | 1222.8 | 44.48
29 | 010502001002 | 矩形柱 | 1.混凝土强度等级：C30 2.含模板 | m3 | 1.48 | 1266.34 | 1874.18 | 607.29 | 31.91
30 | 011201001002 | 墙面一般抹灰 | 1.名称：10厚水泥砂浆抹灰 | m2 | 48.87 | 23.24 | 1135.74 | 681.74 | 15.15
本页小计 | [6 empty] | 27021.99 | 6425.54 | 257.78
【表10.2.2-16】
分部分项工程清单与计价表
单位(专业)工程名称:嵊州市甘霖镇凤凰窠村(外坪)人居环境提升工程-园林 | [5 empty] | 标段: |  |  | 第5页 共7页
序号 | 项目编码 | 项目名称 | 项目特征 | 计量 单位 | 工程量 | 金 额 (元) |  |  |  |  | 备注
[6 empty] | 综合单价 | 合价 | 其中
[8 empty] | 人工费 | 机械费 | 暂估价
31 | 020804001001 | 墙面贴仿古砖片 | 1.面层材料品种、规格、颜色：10厚仿古小青砖贴面 | m2 | 19.71 | 106.67 | 2102.47 | 790.37 | 7.88
32 | Z020906017001 | 抹灰面乳胶漆 | 1.油漆品种、刷漆遍数：白色乳胶漆饰面 | m2 | 17.69 | 18.65 | 329.92 | 199.72
33 | 05B004 | 铁艺格栅 | 铁艺格栅 | 项 | 1 | 800 | 800
34 | 011508004001 | 金属字 | 1.名称：金属字 2.字体由业主定 | 个 | 7 | 163.32 | 1143.24 | 191.52
35 | 05B005 | 不锈钢海浪造 | 2厚仿古铜色拉丝不锈钢海浪造型贴面 | 项 | 1 | 1000 | 1000
36 | 05B006 | 不锈钢造型屋檐 | 5厚不锈钢造型屋檐(表面刷灰黑色氟碳漆) | 项 | 1 | 1000 | 1000
|  | 挡墙 |  |  |  |  | 64071.33 | 14098.41 | 3083.6
37 | 040305003001 | 浆砌块料 | 浆砌块石挡墙 | m3 | 118.77 | 530.44 | 63000.36 | 13960.23 | 3076.14
38 | 040303016001 | 混凝土挡墙压顶 | 1.混凝土强度等级：C20 2.含模板 | m3 | 1.51 | 709.25 | 1070.97 | 138.18 | 7.46
|  | 铺装 |  |  |  |  | 27008.6 | 3798.41 | 105.84
39 | 050201001005 | 汀步 | 1.路面厚度、宽度、材料种类：900*400*60芝麻灰汀步 2.砂浆强度等级：40厚1:2.5水泥砂浆粘结层 3.素土夯实 | m2 | 28.44 | 267.55 | 7609.12 | 1204.72 | 65.13
本页小计 | [6 empty] | 78056.08 | 16484.74 | 3156.61
【表10.2.2-16】
分部分项工程清单与计价表
单位(专业)工程名称:嵊州市甘霖镇凤凰窠村(外坪)人居环境提升工程-园林 | [5 empty] | 标段: |  |  | 第6页 共7页
序号 | 项目编码 | 项目名称 | 项目特征 | 计量 单位 | 工程量 | 金 额 (元) |  |  |  |  | 备注
[6 empty] | 综合单价 | 合价 | 其中
[8 empty] | 人工费 | 机械费 | 暂估价
40 | 050201001006 | 园路 | 1.垫层厚度、宽度、材料种类：100碎石垫层，100厚C20素混凝土垫层 | m2 | 33.60 | 94.81 | 3185.62 | 837.98 | 13.1
41 | 040204004003 | 安砌侧（平、缘）石 | 1.材料品种、规格：芝麻灰花岗岩侧石1000*250*125 2.基础、垫层：材料品种、厚度：C20侧石乌邦，30厚1:2.5水泥砂浆粘结层 | m | 103.40 | 118.36 | 12238.42 | 1304.91 | 11.37
42 | 040204004004 | 安砌侧（平、缘）石 | 1.材料品种、规格：600*150*120芝麻灰花岗岩平石 2.基础、垫层：材料品种、厚度：40厚1:3水泥砂浆粘结层，，100厚碎石垫层 | m | 56.00 | 70.99 | 3975.44 | 450.8 | 16.24
|  | 其他 |  |  |  |  | 10550.13 | 1513.21 | 490.46
43 | 05B007 | 仿木栏杆 | 1.名称：水泥仿木栏杆 2.高度：1.3米 | m | 22.10 | 250 | 5525
44 | 010515001002 | 现浇构件钢筋 | 1.钢筋种类、规格：带肋钢筋 | t | 0.616 | 4803.74 | 2959.1 | 324.64 | 38.07
45 | 040101002003 | 挖沟槽土方 | 1.土壤类别：三类土 2.挖土深度：2M 内 | m3 | 60.04 | 7.68 | 461.11 | 232.35 | 135.09
46 | 040103001004 | 回填方 | 1.密实度要求：符合设计及规范要求 2.填方材料品种：原土 | m3 | 36.02 | 33.42 | 1203.79 | 946.61
47 | 040103002002 | 余方弃置 | 1.废弃料品种：弃土 2.运距：施工单位自行考虑 | m3 | 24.02 | 16.7 | 401.13 | 9.61 | 317.3
本页小计 | [6 empty] | 29949.61 | 4106.9 | 531.17
【表10.2.2-16】
分部分项工程清单与计价表
单位(专业)工程名称:嵊州市甘霖镇凤凰窠村(外坪)人居环境提升工程-园林 | [5 empty] | 标段: |  |  | 第7页 共7页
序号 | 项目编码 | 项目名称 | 项目特征 | 计量 单位 | 工程量 | 金 额 (元) |  |  |  |  | 备注
[6 empty] | 综合单价 | 合价 | 其中
[8 empty] | 人工费 | 机械费 | 暂估价
合计 | [6 empty] | 176621.06 | 37122.06 | 7044.13

## 3_表10_2_2-16 施工技术措施项目清单与计价表
【表10.2.2-16】
施工技术措施项目清单与计价表
单位(专业)工程名称:嵊州市甘霖镇凤凰窠村(外坪)人居环境提升工程-园林 | [5 empty] | 标段: |  |  | 第1页 共1页
序号 | 项目编码 | 项目名称 | 项目特征 | 计量 单位 | 工程量 | 金 额 (元) |  |  |  |  | 备注
[6 empty] | 综合单价 | 合价 | 其中
[8 empty] | 人工费 | 机械费 | 暂估价
|  | 措施费用 |  |  | 0 |  | 5954.27 | 1043.93 | 1924.08
1 | 050403001003 | 树木支撑架 | 1.树棍支撑三脚桩 | 株 | 30 | 20.83 | 624.9 | 101.4
2 | 050403001004 | 树木支撑架 | 1.树棍支撑四脚桩 | 株 | 7 | 54.99 | 384.93 | 31.5
3 | 050403002004 | 草绳绕树干 | 1.草绳绕树杆胸径（cm）20以内 | 株 | 5 | 11.63 | 58.15 | 29.65
4 | 050403002005 | 草绳绕树干 | 1.草绳绕树杆胸径（cm）15以内 | 株 | 2 | 8.45 | 16.9 | 8.46
5 | 050403002006 | 草绳绕树干 | 1.草绳绕树杆胸径（cm）10以内 | 株 | 30 | 6.36 | 190.8 | 101.4
6 | 041106001002 | 大型机械设备进出场及安拆 | 1.大型机械设备进出场及安拆 | 项 | 1 | 4422.59 | 4422.59 | 596 | 1916.88
7 | 050401003001 | 亭脚手架 | 1.亭脚手架 | 座 | 1 | 256 | 256 | 175.52 | 7.2
本页小计 | [6 empty] | 5954.27 | 1043.93 | 1924.08
合计 | [6 empty] | 5954.27 | 1043.93 | 1924.08

## 3_表10_2_2-20 施工组织(总价)措施项目清单与
【表10.2.2-20】
施工组织（总价）措施项目清单与计价表
工程名称:园林 |  |  | 标段: | 第1页 共1页
序号 | 项目编号 | 项目名称 | 计算基础 | 费率 (%) | 金额 (元) | 备注
1 | 050405001001 | 安全文明施工费 |  |  | 2557.21
1.1 |  | 安全文明施工基本费 | 定额人工费+定额机械费 | 6.12 | 2557.21
2 | Z50405009001 | 提前竣工增加费 | 定额人工费+定额机械费
3 | 050405004001 | 二次搬运费 | 定额人工费+定额机械费
4 | 050405005001 | 冬雨季施工增加费 | 定额人工费+定额机械费
5 | Z50405010001 | 行车、行人干扰增加费 | 定额人工费+定额机械费 | 0.95 | 396.95
6 |  | 其他施工组织措施费 | 按相关规定计算
合 计 |  |  |  |  | 2954.16

## 3_表10_2_2-22 暂列金额明细表
【表10.2.2-22】
暂列金额明细表
工程名称:园林 |  |  | 标段: | 第1页 共1页
序号 | 项 目 名 称 | 计量单位 | 暂定金额(元) | 备注
1 | 标化工地增加费 | 项
2 | 优质工程增加费 | 项
3 | 其他暂列金额 | 项 | 9923.51 | 估算比例一般不高于5%
3.1 | 其他暂列金额 | 项 | 9923.51
合计 |  |  | 9923.51 | -

## 3_表10_2_2-29 主要工日一览表
【表10.2.2-29】
主要工日一览表
工程名称:园林 |  |  | 标段: |  | 第1页 共1页
序号 | 工日名称（类别） | 单位 | 数 量 | 单价(元) | 合价（元） | 备注
1 | 一类人工 | 工日 | 54.484 | 138 | 7518.79
2 | 二类人工 | 工日 | 175.848 | 149 | 26201.35
3 | 三类人工 | 工日 | 25.983 | 171 | 4443.09

## 3_表10_2_2-31 主要材料和工程设备一览表
【表10.2.2-31】
主要材料和工程设备一览表
工程名称:园林 |  |  |  | 标段: |  | 第1页 共1页
序号 | 名称、规格、型号 | 单位 | 数量 | 单价(元) | 合价（元） | 备注
1 | 热轧带肋钢筋HRB400φ18 | t | 0.631 | 3903 | 2462.79
2 | 镀锌铁丝φ0.7-1.0 | kg | 2.248 | 4.25 | 9.55
3 | 镀锌铁丝综合 | kg | 5 | 4.25 | 21.25
4 | 角钢Q235B 40×40×4 | kg | 4.115 | 4.4 | 18.1
5 | 圆钉 | kg | 4.757 | 4.25 | 20.22
6 | 镀锌铁丝12# | kg | 2.2 | 4.25 | 9.35
7 | 镀锌铁丝18# | kg | 0.384 | 4.25 | 1.63
8 | 镀锌铁丝22# | kg | 0.013 | 4.25 | 0.06
9 | 复合硅酸盐水泥PC 32.5R综合 | kg | 0.523 | 0.43 | 0.22
10 | 普通硅酸盐水泥PO 52.5综合 | kg | 10.889 | 0.5 | 5.4
11 | 白色硅酸盐水泥425#、二级白度 | kg | 6.394 | 0.63 | 4.02
12 | 黄砂净砂 | t | 25.504 | 180 | 4590.72
13 | 碎石综合 | t | 13.851 | 126 | 1745.23
14 | 碎石40—60 | t | 18.309 | 126 | 2306.93
15 | 块石 | t | 212.004 | 107 | 22684.43
16 | 标准砖240×115×53 | 千块 | 3.581 | 504.4 | 1806.26
17 | 混凝土实心砖240×115×53 MU10 | 千块 | 3.721 | 504.4 | 1876.87
18 | 泵送商品混凝土C30 | m3 | 1.495 | 515 | 769.93
19 | 非泵送商品混凝土C20 | m3 | 2.089 | 468 | 977.65
20 | 干混砌筑砂浆DM M7.5 | kg | 54071.23 | 0.32 | 17302.79

## 3_表10_2_2-32 主要机械台班一览表
【表10.2.2-32】
主要机械台班一览表
工程名称:园林 |  |  |  | 标段: | 第1页 共1页
序号 | 机械名称、规格、型号 | 单位 | 数 量 | 单价(元) | 合价（元） | 备注
1 | 履带式推土机90kW | 台班 | 0.571 | 962.16 | 549.39
2 | 履带式推土机105kW | 台班 | 0.106 | 1050.96 | 111.4
3 | 轮胎式装载机1.5m3 | 台班 | 0.057 | 835.04 | 47.6
4 | 履带式单斗液压挖掘机1m3 | 台班 | 0.771 | 1178 | 908.24
5 | 电动夯实机250N·m | 台班 | 0.095 | 26.67 | 2.53
6 | 履带式起重机15t | 台班 | 3.302 | 848.1 | 2800.43
7 | 汽车式起重机10t | 台班 | 0.093 | 855.65 | 79.58
8 | 载货汽车4t | 台班 | 0.094 | 500.71 | 47.07
9 | 自卸汽车15t | 台班 | 1.042 | 1028.95 | 1072.17
10 | 平板拖车组40t | 台班 | 1 | 1327.88 | 1327.88
11 | 洒水车4000L | 台班 | 1.867 | 582.5 | 1087.53
12 | 涡浆式混凝土搅拌机500L | 台班 | 0.062 | 292.99 | 18.17
13 | 灰浆搅拌机200L | 台班 | 2.175 | 168.37 | 366.2
14 | 干混砂浆罐式搅拌机20000L | 台班 | 1.345 | 205.71 | 276.68
15 | 钢筋切断机40mm | 台班 | 0.062 | 40.43 | 2.51
16 | 钢筋弯曲机40mm | 台班 | 0.142 | 25.43 | 3.61
17 | 木工圆锯机500mm | 台班 | 0.129 | 25.28 | 3.26
18 | 直流弧焊机32kW | 台班 | 0.277 | 88.23 | 24.44
19 | 对焊机75kV·A | 台班 | 0.068 | 107.53 | 7.31
20 | 电焊条烘干箱45×35×45cm3 | 台班 | 0.028 | 8.39 | 0.23
21 | 混凝土振捣器插入式 | 台班 | 0.479 | 4.28 | 2.05
22 | 混凝土搅拌机500L | 台班 | 0.325 | 116 | 37.7
23 | 汽车式起重机5t | 台班 | 0.409 | 471.5 | 192.84

## 4_表10_2_2-13 【不含单列】单位(专业)工程招
【表10.2.2-13】
单位（专业）工程招标控制价费用表
工程名称:嵊州市甘霖镇凤凰窠村(外坪)人居环境提升工程-安装 |  |  | 标段: | 第1页 共1页
序号 | 费用名称 |  | 计算公式 | 金额 (元) | 备注
1 | 分部分项工程费 |  | ∑(分部分项工程量×综合单价） | 37375.04 | 见表10.2.2-16
1.1 | 其中 | 人工费+机械费 | ∑分部分项（定额人工费+定额机械费） | 5682.24
2 | 措施项目费 |  | （2.1+2.2） | 386.96
2.1 | 施工技术措施项目费 |  | ∑(技措项目工程量×综合单价） |  | 见表10.2.2-16
2.1.1 | 其中 | 人工费+机械费 | ∑技措项目（定额人工费+定额机械费）
2.2 | 施工组织措施项目费 |  | (1.1+2.1.1)×6.81% | 386.96 | 见表10.2.2-20
2.2.1 | 其中 | 安全文明施工基本费 | (1.1+2.1.1)×6.81% | 386.96 | 见表10.2.2-20
3 | 其他项目费 |  | （3.1+3.2+3.3+3.4） | 1975.12
3.1 | 暂列金额 |  | 3.1.1+3.1.2+3.1.3 | 1975.12 | 见表10.2.2-21
3.1.1 | 其中 | 标化工地增加费 | 按招标文件规定额度列计 |  | 见表10.2.2-22
3.1.2 |  | 优质工程增加费 | 按招标文件规定额度列计 |  | 见表10.2.2-22
3.1.3 |  | 其他暂列金额 | 按招标文件规定额度列计 | 1975.12 | 见表10.2.2-22
3.2 | 暂估价 |  | 3.2.1+3.2.2+3.2.3 |  | 见表10.2.2-21
3.2.1 | 其中 | 材料（工程设备）暂估价 | 按招标文件规定额度列计 (或计入综合单价) |  | 见表10.2.2-23
3.2.2 |  | 专业工程暂估价 | 按招标文件规定额度列计 |  | 见表10.2.2-24
3.2.3 |  | 专项技术措施暂估价 | 按招标文件规定额度列计 |  | 见表10.2.2-25
3.3 | 计日工 |  | ∑计日工(暂估数量×综合单价） |  | 见表10.2.2-21
3.4 | 施工总承包服务费 |  | 3.4.1+3.4.2 |  | 见表10.2.2-21
3.4.1 | 其中 | 专业发包工程管理费 | ∑专业发包工程（暂估金额×费率） |  | 见表10.2.2-27
3.4.2 |  | 甲供材料设备管理费 | 甲供材料暂估金额×费率+甲供设备暂估金额×费率 |  | 见表10.2.2-27
4 | 规费 |  | (1.1+2.1.1)×30.63% | 1740.47
5 | 税金 |  | (1+2+3+4)×9% | 3732.98
招标控制价合计 |  |  | 1+2+3+4+5 | 45211

## 4_表10_2_2-16 分部分项工程清单与计价表
【表10.2.2-16】
分部分项工程清单与计价表
单位(专业)工程名称:嵊州市甘霖镇凤凰窠村(外坪)人居环境提升工程-安装 | [5 empty] | 标段: |  |  | 第1页 共2页
序号 | 项目编码 | 项目名称 | 项目特征 | 计量 单位 | 工程量 | 金 额 (元) |  |  |  |  | 备注
[6 empty] | 综合单价 | 合价 | 其中
[8 empty] | 人工费 | 机械费 | 暂估价
|  | 安装 |  |  |  |  | 37375.04 | 6044.07 | 253.53
1 | 030404017002 | 配电箱 | 1.名 称：路灯照明配电箱 2.型 号：详见系统图 3.基础形式、材质、规格：800*400*800 C25钢筋混凝土基础，8#槽钢安装 | 台 | 1 | 4296.3 | 4296.3 | 369.29 | 90.22
2 | 030408001003 | 电力电缆 | 1.电缆名称：铜芯电力电缆 2.电缆规格：YJV-5*10 3.敷设方式、部位：管道敷设 | m | 50.00 | 35.7 | 1785 | 94 | 2.5
3 | 030408001004 | 电力电缆 | 1.电缆名称：铜芯电力电缆 2.电缆规格：YJV-3*4 3.敷设方式、部位：管道敷设 | m | 255.00 | 11.17 | 2848.35 | 479.4 | 12.75
4 | 030408006002 | 电力电缆头 | 1.名 称：电力电缆头 2.规 格：10mm2以下 | 个 | 4 | 27.89 | 111.56 | 38.28
5 | 030411001003 | 配管 | 1.名称：电缆保护管 2.材质：镀锌钢管 3.规格：DN40 4.配置形式：埋地敷设 | m | 50.00 | 34.65 | 1732.5 | 405 | 5.5
6 | 030411001004 | 配管 | 1.名称：电缆保护管 2.材质：PE管 3.规格：DN25 4.配置形式：埋地敷设 | m | 255.00 | 5.77 | 1471.35 | 645.15
7 | Z030412013003 | 景观灯 | 1.名 称：泛光灯 2.规 格：45W，LED | 套 | 4 | 206.51 | 826.04 | 152.32
本页小计 | [6 empty] | 13071.1 | 2183.44 | 110.97
【表10.2.2-16】
分部分项工程清单与计价表
单位(专业)工程名称:嵊州市甘霖镇凤凰窠村(外坪)人居环境提升工程-安装 | [5 empty] | 标段: |  |  | 第2页 共2页
序号 | 项目编码 | 项目名称 | 项目特征 | 计量 单位 | 工程量 | 金 额 (元) |  |  |  |  | 备注
[6 empty] | 综合单价 | 合价 | 其中
[8 empty] | 人工费 | 机械费 | 暂估价
8 | Z030412013004 | 景观灯 | 1.名 称：灯带 2.型 号：7彩，220V LED，直径15mm 防水 | m | 255.00 | 64.95 | 16562.25 | 1458.6
9 | 040504001002 | 低压电缆井 | 1.垫层、基础材质及厚度：100厚C15混凝土垫层 2.砌筑材料品种、规格、强度等级：混凝土实心砖 3.勾缝、抹面要求：井内外壁抹20厚1:3水泥砂浆抹面 4.井盖、井圈材质及规格：C20混凝土井盖 5.含模板 | 座 | 2 | 900.83 | 1801.66 | 537.1 | 26.2
10 | 040101002004 | 挖沟槽土方 | 1.土壤类别：三类土 2.挖土深度：2M 内 | m3 | 49.20 | 7.81 | 384.25 | 190.4 | 110.7
11 | 040103001005 | 回填方 | 1.密实度要求：符合设计及规范要求 2.填方材料品种：原土 | m3 | 49.20 | 34.02 | 1673.78 | 1292.98
12 | 040103001006 | 回填方 | 1.沟槽回填 黄砂 | m3 | 12.30 | 315.61 | 3882 | 381.55 | 5.66
本页小计 | [6 empty] | 24303.94 | 3860.63 | 142.56
合计 | [6 empty] | 37375.04 | 6044.07 | 253.53

## 4_表10_2_2-20 施工组织(总价)措施项目清单与
【表10.2.2-20】
施工组织（总价）措施项目清单与计价表
工程名称:安装 |  |  | 标段: | 第1页 共1页
序号 | 项目编号 | 项目名称 | 计算基础 | 费率 (%) | 金额 (元) | 备注
1 | 031302001001 | 安全文明施工费 |  |  | 386.96
1.1 |  | 安全文明施工基本费 | 定额人工费+定额机械费 | 6.81 | 386.96
2 | Z03130200801 | 提前竣工增加费 | 定额人工费+定额机械费
3 | 031302004001 | 二次搬运费 | 定额人工费+定额机械费
4 | 031302005001 | 冬雨季施工增加费 | 定额人工费+定额机械费
5 |  | 其他施工组织措施费 | 按相关规定计算
合 计 |  |  |  |  | 386.96

## 4_表10_2_2-22 暂列金额明细表
【表10.2.2-22】
暂列金额明细表
工程名称:安装 |  |  | 标段: | 第1页 共1页
序号 | 项 目 名 称 | 计量单位 | 暂定金额(元) | 备注
1 | 标化工地增加费 | 项
2 | 优质工程增加费 | 项
3 | 其他暂列金额 | 项 | 1975.12 | 估算比例一般不高于5%
3.1 | 其他暂列金额 | 项 | 1975.12
合计 |  |  | 1975.12 | -

## 4_表10_2_2-29 主要工日一览表
【表10.2.2-29】
主要工日一览表
工程名称:安装 |  |  | 标段: |  | 第1页 共1页
序号 | 工日名称（类别） | 单位 | 数 量 | 单价(元) | 合价（元） | 备注
1 | 一类人工 | 工日 | 10.751 | 138 | 1483.64
2 | 二类人工 | 工日 | 30.618 | 149 | 4562.08

## 4_表10_2_2-31 主要材料和工程设备一览表
【表10.2.2-31】
主要材料和工程设备一览表
工程名称:安装 |  |  |  | 标段: |  | 第1页 共1页
序号 | 名称、规格、型号 | 单位 | 数量 | 单价(元) | 合价（元） | 备注
1 | 镀锌铁丝φ0.7-1.0 | kg | 0.026 | 4.25 | 0.11
2 | 镀锌铁丝φ1.2-1.8 | kg | 1.22 | 4.25 | 5.19
3 | 圆钉 | kg | 0.695 | 4.25 | 2.95
4 | 镀锌铁丝20# | kg | 0.046 | 4.25 | 0.2
5 | 黄砂毛砂 | t | 21.746 | 155 | 3370.63
6 | 混凝土实心砖240×115×53 MU10 | 千块 | 0.791 | 504.4 | 398.98
7 | 非泵送商品混凝土C15 | m3 | 0.281 | 442 | 124.2
8 | 非泵送商品混凝土C20 | m3 | 0.236 | 468 | 110.45
9 | 非泵送商品混凝土C30 | m3 | 0.256 | 509 | 130.3
10 | 干混抹灰砂浆DP M20.0 | kg | 452.558 | 0.38 | 170.61
11 | 干混砌筑砂浆DM M7.5 | kg | 547.499 | 0.32 | 175.2

## 4_表10_2_2-32 主要机械台班一览表
【表10.2.2-32】
主要机械台班一览表
工程名称:安装 |  |  |  | 标段: | 第1页 共1页
序号 | 机械名称、规格、型号 | 单位 | 数 量 | 单价(元) | 合价（元） | 备注
1 | 履带式推土机105kW | 台班 | 0.008 | 1050.96 | 8.41
2 | 履带式单斗液压挖掘机1m3 | 台班 | 0.087 | 1178 | 102.49
3 | 汽车式起重机8t | 台班 | 0.08 | 789.47 | 63.16
4 | 载货汽车4t | 台班 | 0.051 | 500.71 | 25.54
5 | 载货汽车5t | 台班 | 0.013 | 520.61 | 6.77
6 | 机动翻斗车1t | 台班 | 0.086 | 234.97 | 20.21
7 | 干混砂浆罐式搅拌机20000L | 台班 | 0.022 | 205.71 | 4.53
8 | 钢筋调直机14mm | 台班 | 0.002 | 37.36 | 0.07
9 | 钢筋切断机40mm | 台班 | 0.002 | 40.43 | 0.08
10 | 钢筋弯曲机40mm | 台班 | 0.002 | 25.43 | 0.05
11 | 木工圆锯机500mm | 台班 | 0.012 | 25.28 | 0.3
12 | 木工压刨床单面600mm | 台班 | 0.011 | 28.74 | 0.32
13 | 管子切断机150mm | 台班 | 0.053 | 28.87 | 1.53
14 | 电动弯管机108mm | 台班 | 0.053 | 78.4 | 4.16
15 | 交流弧焊机32kV·A | 台班 | 0.001 | 83.54 | 0.08
16 | 直流弧焊机32kW | 台班 | 0.002 | 88.23 | 0.18
17 | 混凝土振捣器平板式 | 台班 | 0.485 | 12.33 | 5.98
18 | 弧焊机 综合 | 台班 | 0.161 | 66.69 | 10.74