## 工程量清单计价汇总表
工程量清单计价汇总表
项目及标段名称: | 2023年度嵊州市小型水库(重要山塘) 系统提升项目——长乐镇蛟湾山塘 | 第1页 共1页
序号 | 工程项目名称 | 金额（元）
一 | 建筑工程 | 1264268
二 | 机电设备及安装工程
三 | 金属结构设备及安装工程
四 | 措施项目 | 50571
五 | 其他项目 | 74584
| 合计 | 1389423

## 建筑工程分类分项工程量清单计价表
建筑工程分类分项工程量清单计价表
项目及标段名称: |  | 2023年度嵊州市小型水库(重要山塘) 系统提升项目——长乐镇蛟湾山塘 | [6 empty] | 第1页 共12页
序号 | 项目编码 |  | 项目名称 | 项目主要特征 | 计量 单位 | 工程 数量 | 单价 (元) | 合价 (元) | 主要技术 条款编码 | 备注
1 |  |  | 大坝 |  |  |  |  | 586362
1.1 | 500101001001 |  | 坝面清表 | 坝面清表、砍伐灌木、乔木，垃圾弃置 | m2 | 2083.26 | 3.8 | 7916
1.2 | 500101002001 |  | 一般土方开挖 | 1. 土类分级：一般土方开挖 2. 运距：施工单位自行考虑 | m3 | 331.37 | 3.44 | 1140
1.3 | 500103023001 |  | 土方回填 | 1. 土类分级：土方回填 | m3 | 331.37 | 7.88 | 2611
1.4 | 500103001002 |  | 砂壤土回填 | 1.砂壤土回填（利用) | m3 | 316.65 | 20.5 | 6491
1.5 | 500103001001 |  | 粘土填筑 | 1. 粘土填筑 | m3 | 40.04 | 51.4 | 2058
1.6 | 500103009001 |  | 石渣垫层 | 1. 压实要求：石渣垫层 | m3 | 240 | 87.19 | 20926
1.7 | 500105009001 |  | 砌体拆除 | 1.原干砌块石护坡拆除 2. 运距：施工单位自行考虑 | m3 | 195.8 | 36.38 | 7123
1.8 | 500105001001 |  | 干砌块石护坡 | 1. 材质及规格：干砌块石护坡 | m3 | 360 | 360.32 | 129715
1.9 | 500109001001 |  | C20砼大放脚 | 1. 部位：大方脚 2. 砼强度等级及配合比：C20 42.5(2) 3. 级配、拌制要求：按设计及规范要求 | m3 | 22.29 | 800.05 | 17833
1.10 | 500103010001 |  | 抛石基础 | 1. 粒径：抛石基础 | m3 | 51.27 | 237.92 | 12198
1.11 | 500114004001 |  | C25砼路面 | 1.C25混凝土路面厚15cm，纯混凝土42.5二级配 | m3 | 22.19 | 811.33 | 18003
建筑工程分类分项工程量清单计价表
项目及标段名称: |  | 2023年度嵊州市小型水库(重要山塘) 系统提升项目——长乐镇蛟湾山塘 | [6 empty] | 第2页 共12页
序号 | 项目编码 |  | 项目名称 | 项目主要特征 | 计量 单位 | 工程 数量 | 单价 (元) | 合价 (元) | 主要技术 条款编码 | 备注
1.12 | 500114006001 |  | 5%水泥碎石层 | 1. 基础垫层材料及厚度：15cm5%水泥碎石层 | m3 | 14.79 | 387.97 | 5738
1.13 | 500109001005 |  | C25钢筋砼防浪墙 | 1. 部位及类型：防浪墙 2. 设计龄期、强度等级及配合比：C25 42.5(2) 3. 级配、拌制要求：按设计及规范要求 4. 模板类型：自行考虑 | m3 | 20.23 | 911.61 | 18442
1.14 | 500109001006 |  | C20砼垫层 | 1. 部位及类型：砼垫层 2. 设计龄期、强度等级及配合比：C20 42.5(2) 3. 级配、拌制要求：按设计及规范要求 4. 模板类型：自行考虑 | m3 | 4.35 | 745.39 | 3242
1.15 | 500109001003 |  | C20砼路缘石 | 1. 部位及类型：路缘石 2. 设计龄期、强度等级及配合比：C20 42.5(2) 3. 级配、拌制要求：按设计及规范要求 4. 模板类型：自行考虑 | m3 | 5.22 | 711.27 | 3713
1.16 | 500111001001 |  | 钢筋加工与安装 | 1. 工程部位：防浪墙 | t | 0.81 | 6823.31 | 5527
1.17 | 500109008001 |  | 橡胶止水 | 1. 材料材质：橡胶止水 | m | 3.36 | 132.64 | 446
1.18 | 500109001008 |  | C20砼压顶 | 1. 部位及类型：压顶 2. 设计龄期、强度等级及配合比：C20 42.5(2) 3. 级配、拌制要求：按设计及规范要求 4. 模板类型：自行考虑 | m3 | 2.5 | 745.39 | 1863
1.19 | 500105013001 |  | 干砌块石棱体 | 1. 材质及规格： 干砌块石棱体 | m3 | 113.4 | 300.56 | 34084
建筑工程分类分项工程量清单计价表
项目及标段名称: |  | 2023年度嵊州市小型水库(重要山塘) 系统提升项目——长乐镇蛟湾山塘 | [6 empty] | 第3页 共12页
序号 | 项目编码 |  | 项目名称 | 项目主要特征 | 计量 单位 | 工程 数量 | 单价 (元) | 合价 (元) | 主要技术 条款编码 | 备注
1.20 | 500103016002 |  | 300厚粒径10~15mm小卵石 | 1. 材料：小卵石 2. 粒径：10~15mm 3. 厚度：30cm | m3 | 37.35 | 256.04 | 9563
1.21 | 500103016003 |  | 150厚粒径3~10mm小砾石 | 1. 材料：小砾石 2. 粒径：3~10mm 3. 厚度：15cm | m3 | 20.62 | 317.72 | 6551
1.22 | 500103016004 |  | 150厚粒径2mm以下中粗砂 | 1. 材料：中粗砂 2. 粒径：2mm以下 3. 厚度：15cm | m3 | 21.85 | 344.38 | 7525
1.23 | 500103014001 |  | 土工布 | 1. 材料性能：土工布 2. 铺设拼接要求：搭接 | m2 | 179.69 | 12.31 | 2212
1.24 | 500109001027 |  | 坝脚C20砼排水沟 | 1. 部位及类型：排水沟 2. 设计龄期、强度等级及配合比：C20 42.5(2) 3. 级配、拌制要求：按设计及规范要求 4. 模板类型：自行考虑 | m3 | 2.76 | 856.98 | 2365
1.25 | 500109001007 |  | 坝肩C20砼排水沟 | 1. 部位及类型：排水沟 2. 设计龄期、强度等级及配合比：C20 42.5(2) 3. 级配、拌制要求：按设计及规范要求 4. 模板类型：自行考虑 | m3 | 8.4 | 856.98 | 7199
1.26 | 500109001002 |  | C20砼踏步及肋条 | 1. 部位及类型：踏步 2. 设计龄期、强度等级及配合比：C20 42.5(2) 3. 级配、拌制要求：按设计及规范要求 4. 模板类型：自行考虑 | m3 | 24.72 | 835.2 | 20646
建筑工程分类分项工程量清单计价表
项目及标段名称: |  | 2023年度嵊州市小型水库(重要山塘) 系统提升项目——长乐镇蛟湾山塘 | [6 empty] | 第4页 共12页
序号 | 项目编码 |  | 项目名称 | 项目主要特征 | 计量 单位 | 工程 数量 | 单价 (元) | 合价 (元) | 主要技术 条款编码 | 备注
1.27 | 500109001004 |  | C20砼坝肩 | 1. 部位及类型：坝肩 2. 设计龄期、强度等级及配合比：C20 42.5(2) 3. 级配、拌制要求：按设计及规范要求 4. 模板类型：自行考虑 | m3 | 5.42 | 879.18 | 4765
1.28 | 500103016001 |  | 碎石垫层 | 1. 材料：碎石垫层 | m3 | 17.08 | 310.26 | 5299
1.29 | 500109009001 |  | 沥青杉木板伸缩缝 | 1. 伸缩缝部位：大方脚、排水沟、坝肩、压顶、防浪墙等 2. 填料的种类、规格：沥青杉木板 | m2 | 7.24 | 145.83 | 1056
1.30 | 500107002001 |  | 土坝劈裂灌浆钻孔（含检查孔） | 1. 坝基地质条件：土坝 2. 孔向、孔径和孔深：按设计及规范要求 | m | 222.22 | 159.81 | 35513
1.31 | 500107002002 |  | 土坝劈裂灌浆（含检查孔，灌水泥粘土浆） | 1. 灌注材料材质：灌水泥粘土浆 2. 灌浆孔的布置：单排，详见图纸 3. 孔向、孔径和孔深：按设计及规范要求 | m | 222.22 | 325.36 | 72302
1.32 | 500107003001 |  | 坝基帷幕灌浆钻孔（含检查孔） | 1. 岩石类别：根据现场实际情况确定 | m | 87 | 222.06 | 19319
1.33 | 500107005001 |  | 岩石层帷幕灌浆（含检查孔） | 1. 透水率或干料耗量：≤10Lu 2. 灌注材料材质：水泥粘土浆 | m | 87 | 605.73 | 52699
1.34 | 500107009001 |  | 检查孔压水试验 | 1.检查孔压水试验 | 试段 | 3 | 1646.16 | 4938
1.35 | 500114010001 |  | 山塘公示牌 | 1.山塘公示牌（尺寸详见施工图） | 个 | 1 | 5000 | 5000
建筑工程分类分项工程量清单计价表
项目及标段名称: |  | 2023年度嵊州市小型水库(重要山塘) 系统提升项目——长乐镇蛟湾山塘 | [6 empty] | 第5页 共12页
序号 | 项目编码 |  | 项目名称 | 项目主要特征 | 计量 单位 | 工程 数量 | 单价 (元) | 合价 (元) | 主要技术 条款编码 | 备注
1.36 | 500114010002 |  | 规章制度牌 | 1.规章制度牌 | 个 | 4 | 400 | 1600
1.37 | 500114010003 |  | 深水警示牌 | 1.深水警示牌 | 个 | 3 | 400 | 1200
1.38 | 500114010004 |  | 巡查工作线路指示牌 | 1.巡查工作线路指示牌 | 个 | 10 | 100 | 1000
1.39 | 500114010005 |  | 巡视点 | 1.巡视点 | 个 | 4 | 800 | 3200
1.40 | 500114010006 |  | 白蚁防治 | 1.白蚁防治 | 项 | 1 | 5000 | 5000
1.41 | 500114010007 |  | 水位尺 | 1.水位尺 | 根 | 8 | 1000 | 8000
1.42 | 500101010001 |  | 山塘清淤 | 1. 挖淤泥外运 2. 运距：投标人自行考虑 | m3 | 500 | 20.68 | 10340
2 |  |  | 溢洪道 |  |  |  |  | 387412
2.1 | 500101002002 |  | 一般土方开挖 | 1. 土类分级：一般土方开挖（暂定开挖方的70%） 2.运距：施工单位自行考虑 | m3 | 728.49 | 10.36 | 7547
2.2 | 500102001001 |  | 一般石方开挖 | 1. 岩石级别：综合（暂定开挖方的30%） 2.运距：施工单位自行考虑 | m3 | 312.21 | 67.01 | 20921
2.3 | 500103001006 |  | 粘土填筑 | 1. 粘土填筑 | m3 | 57 | 51.4 | 2930
2.4 | 500103023002 |  | 土方回填 | 1. 土类分级：土方回填 | m3 | 438.5 | 7.88 | 3455
2.5 | 500105009002 |  | 砌体拆除 | 1. 原溢洪道拆除 | m3 | 150 | 40.92 | 6138
建筑工程分类分项工程量清单计价表
项目及标段名称: |  | 2023年度嵊州市小型水库(重要山塘) 系统提升项目——长乐镇蛟湾山塘 | [6 empty] | 第6页 共12页
序号 | 项目编码 |  | 项目名称 | 项目主要特征 | 计量 单位 | 工程 数量 | 单价 (元) | 合价 (元) | 主要技术 条款编码 | 备注
2.6 | 500109001028 |  | C20砼刺墙 | 1. 部位及类型：刺墙 2. 设计龄期、强度等级及配合比：C20 42.5(2) 3. 级配、拌制要求：按设计及规范要求 4. 模板类型：自行考虑 | m3 | 1.67 | 812.79 | 1357
2.7 | 500109001029 |  | C25砼实用堰 | 1. 部位及类型：实用堰 2. 设计龄期、强度等级及配合比：C25 42.5(2) 3. 级配、拌制要求：按设计及规范要求 4. 模板类型：自行考虑 | m3 | 9.25 | 800.15 | 7401
2.8 | 500109001010 |  | C20砼挡墙 | 1. 部位及类型：挡墙 2. 设计龄期、强度等级及配合比：C20 42.5(2) 3. 级配、拌制要求：按设计及规范要求 4. 模板类型：自行考虑 | m3 | 195.04 | 846.25 | 165053
2.9 | 500109001031 |  | C20砼基础 | 1. 部位及类型：砼基础 2. 设计龄期、强度等级及配合比：C20 42.5(2) 3. 级配、拌制要求：按设计及规范要求 4. 模板类型：自行考虑 | m3 | 38.33 | 711.27 | 27263
2.10 | 500109001030 |  | C20砼底板 | 1. 部位及类型：底板 2. 设计龄期、强度等级及配合比：C20 42.5(2) 3. 级配、拌制要求：按设计及规范要求 4. 模板类型：自行考虑 | m3 | 57.33 | 711.27 | 40777
建筑工程分类分项工程量清单计价表
项目及标段名称: |  | 2023年度嵊州市小型水库(重要山塘) 系统提升项目——长乐镇蛟湾山塘 | [6 empty] | 第7页 共12页
序号 | 项目编码 |  | 项目名称 | 项目主要特征 | 计量 单位 | 工程 数量 | 单价 (元) | 合价 (元) | 主要技术 条款编码 | 备注
2.11 | 500109001032 |  | C25钢筋砼挡墙 | 1. 部位及类型：钢筋砼挡墙 2. 设计龄期、强度等级及配合比：C25 42.5(2) 3. 级配、拌制要求：按设计及规范要求 4. 模板类型：自行考虑 | m3 | 29.52 | 892.36 | 26342
2.12 | 500109001014 |  | C25钢筋砼台帽 | 1. 部位及类型：C25钢筋砼台帽 2. 设计龄期、强度等级及配合比：C25 42.5(2) 3. 级配、拌制要求：按设计及规范要求 4. 模板类型：自行考虑 | m3 | 1.13 | 893.3 | 1009
2.13 | 500109001013 |  | C25钢筋砼现浇板 | 1. 部位及类型：C25钢筋砼现浇板 2. 设计龄期、强度等级及配合比：C25 42.5(2) 3. 级配、拌制要求：按设计及规范要求 4. 模板类型：自行考虑 | m3 | 16.99 | 1179.05 | 20032
2.14 | 500109009002 |  | 两层油毡垫层 | 1.两层油毡垫层 | m2 | 19.26 | 137.9 | 2656
2.15 | 500114010008 |  | φ75镀锌钢管栏杆 | φ75镀锌钢管栏杆 | m | 12 | 200 | 2400
2.16 | 500111001002 |  | 钢筋加工与安装 | 1. 工程部位：防浪墙 | t | 6.41 | 6823.31 | 43737
2.17 | 500109009003 |  | 沥青杉木板伸缩缝 | 1. 伸缩缝部位：溢洪道挡墙、底板 2. 填料的种类、规格：沥青杉木板 | m2 | 55.59 | 145.83 | 8107
2.18 | 500114003001 |  | φ50PVC排水管（含反滤） | 1. 管道材料名称：φ50PVC排水管（含反滤） | m | 11.4 | 25.01 | 285
建筑工程分类分项工程量清单计价表
项目及标段名称: |  | 2023年度嵊州市小型水库(重要山塘) 系统提升项目——长乐镇蛟湾山塘 | [6 empty] | 第8页 共12页
序号 | 项目编码 |  | 项目名称 | 项目主要特征 | 计量 单位 | 工程 数量 | 单价 (元) | 合价 (元) | 主要技术 条款编码 | 备注
3 |  |  | 启闭设备 |  |  |  |  | 73563
3.1 | 500101002005 |  | 一般土方开挖 | 1. 土类分级：一般土方开挖（暂定开挖方的70%） 2.运距：施工单位自行考虑 | m3 | 75 | 10.36 | 777
3.2 | 500109010001 |  | 混凝土凿除 | 1. 原进水口拆除 | m3 | 2 | 101.31 | 203
3.3 | 500103001007 |  | 粘土填筑 | 1. 粘土填筑 | m3 | 5 | 51.4 | 257
3.4 | 500109001033 |  | C20砼拉杆基础 | 1. 部位及类型：拉杆基础 2. 设计龄期、强度等级及配合比：C20 42.5(2) 3. 级配、拌制要求：按设计及规范要求 4. 模板类型：自行考虑 | m3 | 2.46 | 711.27 | 1750
3.5 | 500105003001 |  | M10浆砌块石基础 | 1. 材质及规格：M10浆砌块石基础 2. 砂浆强度等级：水泥砂浆 M10 42.5 | m3 | 13.92 | 533.65 | 7428
3.6 | 500109001019 |  | C20砼启闭机台 | 1. 部位及类型：启闭机墩 2. 设计龄期、强度等级及配合比：C20 42.5(2) 3. 级配、拌制要求：按设计及规范要求 4. 模板类型：自行考虑 | m3 | 0.68 | 858.46 | 584
3.7 | 500109001020 |  | C20砼进水口 | 1. 部位及类型：进水口 2. 设计龄期、强度等级及配合比：C20 42.5(2) 3. 级配、拌制要求：按设计及规范要求 4. 模板类型：自行考虑 | m3 | 4.39 | 879.18 | 3860
建筑工程分类分项工程量清单计价表
项目及标段名称: |  | 2023年度嵊州市小型水库(重要山塘) 系统提升项目——长乐镇蛟湾山塘 | [6 empty] | 第9页 共12页
序号 | 项目编码 |  | 项目名称 | 项目主要特征 | 计量 单位 | 工程 数量 | 单价 (元) | 合价 (元) | 主要技术 条款编码 | 备注
3.8 | 500109001015 |  | C20砼堵头 | 1. 部位及类型：堵头 2. 设计龄期、强度等级及配合比：C20 42.5(2) 3. 级配、拌制要求：按设计及规范要求 4. 模板类型：自行考虑 | m3 | 1.24 | 879.18 | 1090
3.9 | 500114010009 |  | 1：2水泥浆灌实 | 1.1：2水泥浆灌实 | m3 | 3.52 | 766.22 | 2697
3.10 | 500114010010 |  | 启闭机设备（含闸门、抱轴、拉杆等配件） | 1.启闭机设备（含闸门、抱轴、拉杆等配件） | 套 | 1 | 10000 | 10000
3.11 | 500114010011 |  | 拦污栅 | 1.拦污栅 | 项 | 1 | 1000 | 1000
3.12 | 500114010012 |  | 启闭机房 | 1.启闭机房 | m2 | 6 | 2500 | 15000
3.13 | 500109001021 |  | C25砼阀门井 | 1. 部位及类型：阀门井 2. 设计龄期、强度等级及配合比：C25 42.5(2) 3. 级配、拌制要求：按设计及规范要求 4. 模板类型：自行考虑 | m3 | 1.01 | 879.18 | 888
3.14 | 500114010015 |  | DN200蝶阀（含伸缩节） | 1.DN200蝶阀（含伸缩节） | 个 | 1 | 892.8 | 893
3.15 | 500109001016 |  | C20混凝土方包 | 1. 部位及类型：方包 2. 设计龄期、强度等级及配合比：C20 42.5(2) 3. 级配、拌制要求：按设计及规范要求 4. 模板类型：自行考虑 | m3 | 4.44 | 889.4 | 3949
3.16 | 500114003002 |  | De200PE管 | 1. 管道材料名称：高密度聚乙烯给水管 2. 管材规格：De200PE100级1.0MPa套管 | m | 51.5 | 188.7 | 9718
建筑工程分类分项工程量清单计价表
项目及标段名称: |  | 2023年度嵊州市小型水库(重要山塘) 系统提升项目——长乐镇蛟湾山塘 | [6 empty] | 第10页 共12页
序号 | 项目编码 |  | 项目名称 | 项目主要特征 | 计量 单位 | 工程 数量 | 单价 (元) | 合价 (元) | 主要技术 条款编码 | 备注
3.17 | 500114001001 |  | DN100钢管铺设 | 1. DN100螺旋焊钢管 | m | 1.5 | 73.7 | 111
3.18 | 500109001018 |  | C20砼踏步及肋条 | 1. 部位及类型：踏步 2. 设计龄期、强度等级及配合比：C20 42.5(2) 3. 级配、拌制要求：按设计及规范要求 4. 模板类型：自行考虑 | m3 | 5.18 | 835.2 | 4326
3.19 | 500109001026 |  | C20砼灌溉渠道 | 1. 部位及类型：灌溉渠道 2. 设计龄期、强度等级及配合比：C20 42.5(2) 3. 级配、拌制要求：按设计及规范要求 4. 模板类型：自行考虑 | m3 | 2.7 | 856.98 | 2314
3.20 | 500103016005 |  | 碎石垫层 | 1. 材料：碎石垫层 | m3 | 1 | 310.26 | 310
3.21 | 500114010013 |  | Φ100软管 | 1.Φ100软管 | m | 20 | 50 | 1000
3.22 | 500114010014 |  | φ800浮球 | 1.φ800浮球 | 只 | 3 | 800 | 2400
3.23 | 500114004002 |  | C25砼路面 | 1.C25混凝土路面厚15cm，纯混凝土42.5二级配 | m3 | 2.81 | 811.33 | 2280
3.24 | 500114006002 |  | 5%水泥碎石层 | 1. 基础垫层材料及厚度：15cm5%水泥碎石层 | m3 | 1.88 | 387.97 | 729
4 |  |  | 防汛道路 |  |  |  |  | 216931
4.1 | 500101002004 |  | 一般土方开挖 | 1. 土类分级：一般土方开挖（暂定开挖方的70%） 2.运距：施工单位自行考虑 | m3 | 1614.2 | 10.36 | 16723
建筑工程分类分项工程量清单计价表
项目及标段名称: |  | 2023年度嵊州市小型水库(重要山塘) 系统提升项目——长乐镇蛟湾山塘 | [6 empty] | 第11页 共12页
序号 | 项目编码 |  | 项目名称 | 项目主要特征 | 计量 单位 | 工程 数量 | 单价 (元) | 合价 (元) | 主要技术 条款编码 | 备注
4.2 | 500102001002 |  | 一般石方开挖 | 1. 岩石级别：综合（暂定开挖方的30%） 2.运距：施工单位自行考虑 | m3 | 691.8 | 67.01 | 46358
4.3 | 500103023004 |  | 土方回填 | 1. 土类分级：土方回填 | m3 | 782.3 | 7.88 | 6165
4.4 | 500114010020 |  | 宕渣路面 | 1. 宕渣路面 | m2 | 2163.18 | 17.73 | 38353
4.5 | 500105001002 |  | 干砌块石挡墙 | 1. 材质及规格：干砌块石挡墙 | m3 | 175.5 | 358.82 | 62973
4.6 | 500109001034 |  | C20砼压顶 | 1. 部位及类型：压顶 2. 设计龄期、强度等级及配合比：C20 42.5(2) 3. 级配、拌制要求：按设计及规范要求 4. 模板类型：自行考虑 | m3 | 7.1 | 745.39 | 5292
4.7 | 500114003003 |  | φ50PVC排水管（含反滤） | 1. 管道材料名称：φ10PVC排水管 | m | 1.2 | 7.99 | 10
4.8 | 500109001035 |  | C20砼挡墙 | 1. 部位及类型：挡墙 2. 设计龄期、强度等级及配合比：C20 42.5(2) 3. 级配、拌制要求：按设计及规范要求 4. 模板类型：自行考虑 | m3 | 13.4 | 846.25 | 11340
4.9 | 500109001036 |  | C25钢筋砼台帽 | 1. 部位及类型：C25钢筋砼台帽 2. 设计龄期、强度等级及配合比：C25 42.5(2) 3. 级配、拌制要求：按设计及规范要求 4. 模板类型：自行考虑 | m3 | 1.19 | 893.3 | 1063
建筑工程分类分项工程量清单计价表
项目及标段名称: |  | 2023年度嵊州市小型水库(重要山塘) 系统提升项目——长乐镇蛟湾山塘 | [6 empty] | 第12页 共12页
序号 | 项目编码 |  | 项目名称 | 项目主要特征 | 计量 单位 | 工程 数量 | 单价 (元) | 合价 (元) | 主要技术 条款编码 | 备注
4.10 | 500109001037 |  | C25钢筋砼现浇板 | 1. 部位及类型：C25钢筋砼现浇板 2. 设计龄期、强度等级及配合比：C25 42.5(2) 3. 级配、拌制要求：按设计及规范要求 4. 模板类型：自行考虑 | m3 | 8.36 | 1071.62 | 8959
4.11 | 500114010021 |  | 不锈钢栏杆 | 1.不锈钢栏杆 | m | 12.92 | 220 | 2842
4.12 | 500111001003 |  | 钢筋加工与安装 | 1. 工程部位：桥板钢筋 | t | 2.47 | 6823.31 | 16854
|  |  | 合计 |  |  |  |  | 1264268

## 措施项目清单计价表
措施项目清单计价表
项目及标段名称: |  | 2023年度嵊州市小型水库(重要山塘) 系统提升项目——长乐镇蛟湾山塘 | [5 empty] | 第1页 共1页
序号 | 项目编码 |  | 项目名称 | 项目主要特征 | 计量 单位 | 工程 数量 | 单价 (元) | 合价 (元) | 主要技术 条款编码 | 备注
1 |  |  | 措施项目 |  |  |  |  | 50571
| 500114011001 |  | 措施项目 | 措施项目按照建筑安装工程费的4%计入，包括施工导流工程、施工交通工程、施工供电工程、施工房屋建筑工程及施工过程中需要的其他施工临时工程 | 项 | 1 | 50570.74 | 50571
|  |  | 合计 |  |  |  |  | 50571

## 其他项目清单计价表
其他项目清单计价表
项目及标段名称: |  | 2023年度嵊州市小型水库(重要山塘) 系统提升项目——长乐镇蛟湾山塘 |  |  | 第1页 共1页
序号 | 项目名称 |  | 计量单位 | 金额(元) | 备注
1 | 安全文明施工费 |  |  | 23667
1.1 | 安全施工费 |  | 元 | 18408
1.2 | 文明标化工地建设费 |  | 元 | 5259
2 | 保险费 |  | 元 | 10917
2.1 | 工程一切险 |  | 元 | 5917
2.2 | 第三者责任险 |  | 元 | 5000
3 | 预留金 |  | 元 | 40000
| 合计 |  |  | 74584

## 主要材料预算价格汇总表
主要材料预算价格汇总表
项目及标段名称: |  | 2023年度嵊州市小型水库(重要山塘) 系统提升项目——长乐镇蛟湾山塘 |  |  |  |  | 第1页 共1页
序号 | 材料名称 |  | 型号规格 | 计量单位 | 预算价(元) | 材料补差 | 备注
1 | 水泥 |  |  | t | 473 | 173
2 | 水泥 42.5级 |  |  | t | 473 | 173
3 | 钢模板 |  |  | kg | 5.04
4 | 铁件 |  |  | kg | 6.37
5 | 铁钉 |  |  | kg | 4.25
6 | 铁丝 |  |  | kg | 4.25
7 | 板枋材 |  |  | m3 | 1504
8 | 柴油 |  |  | kg | 7.83 | 4.83
9 | 汽油 |  |  | kg | 9.47
10 | 砂 |  | 毛砂 | m3 | 232.5 | 202.5
11 | 碎石 |  | 骨料 | m3 | 201.6 | 141.6
12 | 碎石 |  | 垫层料或回填料 | m3 | 201.6 | 171.6
13 | 块石 |  |  | m3 | 181.9 | 121.9
14 | 毛块石 |  |  | m3 | 171.2 | 141.2
15 | 电焊条 |  |  | kg | 6.81
16 | 水泥 42.5级 |  |  | kg | 0.47 | 0.17
17 | 塑料管 |  | DN50 | m | 5.07
18 | 塑料管 |  | DN10 | m | 2
19 | 中砂 |  |  | m3 | 270 | 210
20 | 黄砂 |  | 净砂 | t | 180
21 | 枕木 |  |  | m3 | 1416

## 施工机械台班费汇总表
施工机械台班费汇总表
项目及标段名称: |  | 2023年度嵊州市小型水库(重要山塘) 系统提升项目——长乐镇蛟湾山塘 | [11 empty] | 第1页 共3页
序 号 | 机械 名称 |  | 型号 规格 | 一 类 费 用 | 二类费用 | [8 empty] | 合计 | 补差
[5 empty] | 人工 (工日) | 汽油 (kg) | 柴油 (kg) | 电 (度) | 风 (m3) | 水 (t) | 煤 (kg) | 木柴 (kg) | 小计
[5 empty] | 128 | 9.47 | 3 | 3.2 | 0.47 | 2.57 |  | 435
1009 | 单斗挖掘机 液压 斗容0.6m3 |  |  | 269.9 | 192 |  | 135 | [5 empty] | 327 | 596.9 | 217.35
1010 | 单斗挖掘机 液压 斗容1m3 |  |  | 429.59 | 192 |  | 189 | [5 empty] | 381 | 810.59 | 304.29
1029 | 推土机 功率59kW |  |  | 121.64 | 192 |  | 123 | [5 empty] | 315 | 436.64 | 198.03
1030 | 推土机 功率74kW |  |  | 215.12 | 192 |  | 156 | [5 empty] | 348 | 563.12 | 251.16
1049 | 拖拉机 手扶式 功率9kW |  |  | 12.76 | 128 |  | 27 | [5 empty] | 155 | 167.76 | 43.47
1076 | 压路机 内燃 重量8~10t |  |  | 136.82 | 192 |  | 78 | [5 empty] | 270 | 406.82 | 125.58
1077 | 压路机 内燃 重量12~15t |  |  | 169.57 | 192 |  | 114 | [5 empty] | 306 | 475.57 | 183.54
1080 | 蛙式夯实机 功率2.8kW |  |  | 6.69 | 128 |  |  | 48 |  |  |  |  | 176 | 182.69
1108 | 双胶轮车 |  |  | 4.14 | [9 empty] | 4.14
2002 | 地质钻机 油压式、手把式150型 |  |  | 73.03 | 217.6 |  |  | 182.4 |  |  |  |  | 400 | 473.03
2013 | 灌浆泵 中低压 泥浆 |  |  | 42.7 | 192 |  |  | 224 |  |  |  |  | 416 | 458.7
2016 | 泥浆搅拌机 |  |  | 53.87 | 102.4 |  |  | 214.4 |  |  |  |  | 316.8 | 370.67
2017 | 灰浆搅拌机 |  |  | 18.65 | 102.4 |  |  | 105.6 |  |  |  |  | 208 | 226.65
2046 | 灌浆自动记录仪 |  |  | 55.84 |  |  |  | 3.2 |  |  |  |  | 3.2 | 59.04
2065 | 砂浆搅拌机 |  |  | 18.17 | 102.4 |  |  | 108.8 |  |  |  |  | 211.2 | 229.37
施工机械台班费汇总表
项目及标段名称: |  | 2023年度嵊州市小型水库(重要山塘) 系统提升项目——长乐镇蛟湾山塘 | [11 empty] | 第2页 共3页
序 号 | 机械 名称 |  | 型号 规格 | 一 类 费 用 | 二类费用 | [8 empty] | 合计 | 补差
[5 empty] | 人工 (工日) | 汽油 (kg) | 柴油 (kg) | 电 (度) | 风 (m3) | 水 (t) | 煤 (kg) | 木柴 (kg) | 小计
[5 empty] | 128 | 9.47 | 3 | 3.2 | 0.47 | 2.57 |  | 435
4019 | 强制式混凝土搅拌机 出料0.35m3 |  |  | 45.35 | 128 |  |  | 361.6 |  |  |  |  | 489.6 | 534.95
4040 | 振捣器 插入式 功率2.2kW |  |  | 10.18 |  |  |  | 32 |  |  |  |  | 32 | 42.18
4042 | 振捣器 平板式 功率2.2kW |  |  | 8.45 |  |  |  | 32 |  |  |  |  | 32 | 40.45
4054 | 风（砂）水枪 耗风量 6m3/min |  |  | 3.65 |  |  |  |  | 564 | 61.68 |  |  | 625.68 | 629.33
5003 | 载重汽车 汽油型 载重量5t |  |  | 81.8 | 128 | 303.04 | [6 empty] | 431.04 | 512.84
5009 | 自卸汽车 汽油型 载重量3.5t |  |  | 108.67 | 128 | 284.1 | [6 empty] | 412.1 | 520.77
5010 | 自卸汽车 柴油型 载重量5t |  |  | 118.85 | 128 |  | 105 | [5 empty] | 233 | 351.85 | 169.05
5012 | 自卸汽车 柴油型 载重量10t |  |  | 232.79 | 192 |  | 129 | [5 empty] | 321 | 553.79 | 207.69
6024 | 塔式起重机 起重量10t |  |  | 314.36 | 192 |  |  | 585.6 |  |  |  |  | 777.6 | 1091.96
6048 | 履带起重机 油动 起重量10t |  |  | 193.39 | 192 |  | 114 | [5 empty] | 306 | 499.39 | 183.54
6057 | 汽车起重机 柴油型 起重量8t |  |  | 204.38 | 192 |  | 84 | [5 empty] | 276 | 480.38 | 135.24
6094 | 卷扬机 起重量5t |  |  | 21.97 | 102.4 |  |  | 128 |  |  |  |  | 230.4 | 252.37
8033 | 离心式水泵 单级 功率7kW |  |  | 8.07 | 64 |  |  | 112 |  |  |  |  | 176 | 184.07
8034 | 离心式水泵 单级 功率17kW |  |  | 14.5 | 64 |  |  | 284.8 |  |  |  |  | 348.8 | 363.3
9001 | 电焊机 交流20~25kVA |  |  | 3.88 |  |  |  | 230.4 |  |  |  |  | 230.4 | 234.28
施工机械台班费汇总表
项目及标段名称: |  | 2023年度嵊州市小型水库(重要山塘) 系统提升项目——长乐镇蛟湾山塘 | [11 empty] | 第3页 共3页
序 号 | 机械 名称 |  | 型号 规格 | 一 类 费 用 | 二类费用 | [8 empty] | 合计 | 补差
[5 empty] | 人工 (工日) | 汽油 (kg) | 柴油 (kg) | 电 (度) | 风 (m3) | 水 (t) | 煤 (kg) | 木柴 (kg) | 小计
[5 empty] | 128 | 9.47 | 3 | 3.2 | 0.47 | 2.57 |  | 435
9014 | 对焊机 电弧型150kVA |  |  | 24.1 | 102.4 |  |  | 1267.2 | 17.86 | 33.41 |  |  | 1420.87 | 1444.97
9021 | 钢筋弯曲机 Φ6~40 |  |  | 16.88 | 102.4 |  |  | 41.6 |  |  |  |  | 144 | 160.88
9026 | 钢筋切断机 功率20kW |  |  | 15.41 | 102.4 |  |  | 288 |  |  |  |  | 390.4 | 405.81
9027 | 钢筋调直机 功率4~14kW |  |  | 28.56 | 102.4 |  |  | 38.4 |  |  |  |  | 140.8 | 169.36
99Z5062 | 电动灌浆机 |  |  | 65.31 | [9 empty] | 65.31
99Z7072 | 试压泵 |  | 3MPa | 44.94 | [8 empty] | 0 | 44.94
9907140007 | 载货汽车 |  | 5t | 375.3 | [9 empty] | 375.3
9911140035 | 灰浆搅拌机 |  | 200L | 168.8 | [9 empty] | 168.8
9913140217 | 电动弯管机 |  | 108mm | 158.18 | [9 empty] | 158.18
9917140079 | 电焊条烘干箱 |  | 60×50×75cm3 | 50.48 | [9 empty] | 50.48
9917200002 | 热熔焊机 |  | 250mm | 38.33 | [9 empty] | 38.33