## 表10_2_2-4 招标控制价扉页
【表10.2.2-4】
| 2024年未来城幼儿园防雨防漏工程 |  |  |  | 工程
招标控制价
招标控制价 | (小写): | 357254元
| (大写): | 叁拾伍万柒仟贰佰伍拾肆元整
招 标 人: |  |  | 造价咨询人:
| (单位盖章) |  |  | (单位资质专用章)
法定代表人 或其授权人: |  |  | 法定代表人 或其授权人:
| (签字或盖章) |  |  | (签字或盖章)
编 制 人: |  |  | 复 核 人:
| (造价工程师签字盖专用章) |  |  | (造价工程师签字盖专用章)
编制时间: |  |  | 复核时间:

## 表10_2_2-11 编制说明
【表10.2.2-11】
编制说明
工程名称:2024年未来城幼儿园防雨防漏工程 | 第1页 共1页
一、编制依据： 《浙江省建设工程计价规则（2018版）》 《浙江省建筑工程预算定额（2010版）》 《浙江省房屋建筑与装饰工程预算定额（2018版）》 《浙江省市政工程预算定额（2018版）》 《浙江省通用安装工程预算定额（2018版）》 《浙江省园林绿化及仿古建筑工程预算定额（2018版）》 《浙江省建设工程其他费用定额（2018版）》 《房屋建筑与装饰工程工程量计算规范（GB50854-2013）》及浙建建发〔2019〕92号《关于增值税调整后我省建设工程计价依据增值税税率及有关计价调整的通知》相关配套文件。直接涉及工程造价的工程质量、安全和环境保护等工程建设强制性标准、规范等。 二、编制范围：设计施工图范围内的建筑、安装工程 三、工程类别与取费：工程类别确定为房屋建筑及构筑物工程，安全文明施工基本费按定额弹性区间值的中值计取，规费按定额规定标准值计取，税金按营改增一般纳税人计算，并计取税前工程造价5%的暂列金额（预留金），不计标化工地、优质工程增加费。 四、主要材料价格及人工工日工资： 1.主要材料价格按2024年第6期《绍兴市建设工程造价管理信息》中发布的嵊州地区信息价（除税价）及同期《浙江造价信息》中发布的信息价（除税价）计，部分无价材料按市场价计取（除税价）。 2.人工工日工资按2024年第6期《绍兴市建设工程造价管理信息》中发布的绍兴市建设工程人工市场信息价补差。 五、相关问题说明： 1、纳米漫反射护眼钢板按120元/平米计取 2、玻璃窗安装不考虑外墙脚手架搭设，仅考虑走廊内部安装。

## 表10_2_2-12 招标控制价费用表
【表10.2.2-12】
招标控制价费用表
工程名称:2024年未来城幼儿园防雨防漏工程 |  |  |  |  | 第1页 共1页
序号 | 工程名称 | 金额(元) | 其中：（元） |  |  |  | 备注
|  |  | 暂估价 | 安全文明 施工基本费 | 规费 | 税金
1 | 单项工程1 | 357254.00 |  | 1218.14 | 5956.32 | 29498.02
1.1 | 建筑 | 357254.00 |  | 1218.14 | 5956.32 | 29498.02
合计 |  | 357254 |  | 1218.14 | 5956.32 | 29498.02

## 1_表10_2_2-13 【含单列】单位(专业)工程招标
【表10.2.2-13】
单位（专业）工程招标控制价费用表
工程名称:单项工程1-建筑 |  |  | 标段: | 第1页 共1页
序号 | 费用名称 |  | 计算公式 | 金额 (元) | 备注
1 | 分部分项工程费 |  | ∑(分部分项工程量×综合单价） | 304551.24 | 见表10.2.2-16
1.1 | 其中 | 人工费+机械费 | ∑分部分项（定额人工费+定额机械费） | 21063.47
2 | 措施项目费 |  | （2.1+2.2） | 1640.76
2.1 | 施工技术措施项目费 |  | ∑(技措项目工程量×综合单价） | 422.62 | 见表10.2.2-16
2.1.1 | 其中 | 人工费+机械费 | ∑技措项目（定额人工费+定额机械费） | 270.05
2.2 | 施工组织措施项目费 |  | (1.1+2.1.1)×5.71% | 1218.14 | 见表10.2.2-20
2.2.1 | 其中 | 安全文明施工基本费 | (1.1+2.1.1)×5.71% | 1218.14 | 见表10.2.2-20
3 | 其他项目费 |  | （3.1+3.2+3.3+3.4） | 15607.42
3.1 | 暂列金额 |  | 3.1.1+3.1.2+3.1.3 | 15607.42 | 见表10.2.2-21
3.1.1 | 其中 | 标化工地增加费 | 按招标文件规定额度列计 |  | 见表10.2.2-22
3.1.2 |  | 优质工程增加费 | 按招标文件规定额度列计 |  | 见表10.2.2-22
3.1.3 |  | 其他暂列金额 | 按招标文件规定额度列计 | 15607.42 | 见表10.2.2-22
3.2 | 暂估价 |  | 3.2.1+3.2.2+3.2.3 |  | 见表10.2.2-21
3.2.1 | 其中 | 材料（工程设备）暂估价 | 按招标文件规定额度列计 (或计入综合单价) |  | 见表10.2.2-23
3.2.2 |  | 专业工程暂估价 | 按招标文件规定额度列计 |  | 见表10.2.2-24
3.2.3 |  | 专项技术措施暂估价 | 按招标文件规定额度列计 |  | 见表10.2.2-25
3.3 | 计日工 |  | ∑计日工(暂估数量×综合单价） |  | 见表10.2.2-21
3.4 | 施工总承包服务费 |  | 3.4.1+3.4.2 |  | 见表10.2.2-21
3.4.1 | 其中 | 专业发包工程管理费 | ∑专业发包工程（暂估金额×费率） |  | 见表10.2.2-27
3.4.2 |  | 甲供材料设备管理费 | 甲供材料暂估金额×费率+甲供设备暂估金额×费率 |  | 见表10.2.2-27
4 | 规费 |  | (1.1+2.1.1)×27.92% | 5956.32
5 | 单列费用 |  | 单列费用
6 | 税金 |  | (1+2+3+4+计税不计费+计税不计费不下浮)×9% | 29498.02
7 | 下浮 |  | (1+2+3+4+5+6-不计税不计费不下浮-计税不计费不下浮-暂估材料)×0%
其中 | 甲供费（不计入造价） |  | 甲供材料费+甲供主材费+甲供设备费
招标控制价合计 |  |  | 1+2+3+4+5+6-7 | 357254.00

## 1_表10_2_2-16 分部分项工程清单与计价表
【表10.2.2-16】
分部分项工程清单与计价表
单位(专业)工程名称:单项工程1-建筑 | [5 empty] | 标段: |  |  | 第1页 共7页
序号 | 项目编码 | 项目名称 | 项目特征 | 计量 单位 | 工程量 | 金 额 (元) |  |  |  |  | 备注
[6 empty] | 综合单价 | 合价 | 其中
[8 empty] | 人工费 | 机械费 | 暂估价
|  | 一层 |  |  |  |  | 93296.32 | 6527.51 | 706.86
1 | 011602001001 | 混凝土构件拆除 | B-H、B-J轴至B-1、B-3轴场地及拆除的坡道： 1、凿除高出部分混凝土面层 2、垃圾外运，运距施工方自定 | m3 | 5.95 | 293.74 | 1747.75 | 413.11 | 552.10
2 | 011608002002 | 铲除涂料面 | 1、铲除原有外墙涂料、水泥砂浆至墙体基层。 (细部做法参照图集13J502-1/F08) 2、垃圾外运，运距施工方自定 | m2 | 23.96 | 9.00 | 215.64 | 158.62
3 | 011602002001 | 钢筋混凝土构件拆除 | 1、原翻边凿除，地面平整 2、垃圾外运，运距施工方自定 | m3 | 0.18 | 571.72 | 102.91 | 36.48 | 34.25
4 | 010501001001 | 垫层 | B-H、B-J轴至B-1、B-3轴场地： 1、50厚C25混凝土层(找平、找坡、磨光) | m3 | 0.65 | 646.78 | 420.41 | 112.82 | 5.38
5 | 011609001001 | 栏杆、栏板拆除 | 1、外廊外侧所有栏杆拆除 2、高度按现场实际情况计取 | m2 | 137.07 | 13.68 | 1875.12 | 418.06
6 | 011503001001 | 金属扶手、栏杆、栏板 | 1、新增无障碍坡道不锈钢栏杆 2、高度符合设计要求 | m | 6.80 | 232.35 | 1579.98 | 496.06 | 98.87
7 | 010507001001 | 散水、坡道 | 1、新增无障碍坡道 2、详见无障碍坡道节点详图 | m2 | 12.23 | 125.59 | 1535.97 | 418.39 | 2.57
本页小计 | [6 empty] | 7477.78 | 2053.54 | 693.17
【表10.2.2-16】
分部分项工程清单与计价表
单位(专业)工程名称:单项工程1-建筑 | [5 empty] | 标段: |  |  | 第2页 共7页
序号 | 项目编码 | 项目名称 | 项目特征 | 计量 单位 | 工程量 | 金 额 (元) |  |  |  |  | 备注
[6 empty] | 综合单价 | 合价 | 其中
[8 empty] | 人工费 | 机械费 | 暂估价
8 | 011102001001 | 石材楼地面 | 做法二: 1、30厚毛面花岗岩面层。（无障碍坡道锯齿形花岗岩面层） 2、20厚M151:3干硬性水泥砂浆结合层,表面撒水泥灰。 | m2 | 21.14 | 193.49 | 4090.38 | 686.20 | 12.26
9 | 010503004001 | 圈梁 | 1、新增混凝土翻边 | m3 | 0.29 | 577.23 | 167.40 | 31.93 | 0.20
10 | 011201001001 | 墙面一般抹灰 | 1、15厚M15水泥抹灰砂浆分遍压实，表面扫毛 | m2 | 3.12 | 39.93 | 124.58 | 74.07 | 0.78
11 | 010904003001 | 楼（地）面砂浆防水(防潮） | 1、5.0厚聚合物抗裂砂浆抹平 | m2 | 3.12 | 11.26 | 35.13 | 12.92 | 0.19
12 | 011407001001 | 墙面喷刷涂料 | 1、外墙涂料（弹性底涂、柔性腻子） 2、满刮腻子 | m2 | 1.93 | 46.64 | 90.02 | 51.59
13 | 011102003001 | 块料楼地面 | 1、30厚360X600瓷砖面层压顶（倒角）。 2、20厚M15水泥砂浆结合层。 | m2 | 1.19 | 140.25 | 166.90 | 65.00 | 0.26
14 | 010807001001 | 金属（塑钢、断桥）窗 | 1、85系列5+9+5断桥隔热铝合金中空玻璃固定窗 2、窗框壁厚度≥1.6mm | m2 | 104.32 | 421.09 | 43928.11 | 1559.58
15 | 010807001002 | 金属（塑钢、断桥）窗 | 1、85系列5+9+5断桥隔热铝合金中空玻璃推拉窗 2、窗框壁厚度≥1.6mm 3、含防坠装置 | m2 | 31.28 | 449.07 | 14046.91 | 625.91
本页小计 | [6 empty] | 62649.43 | 3107.20 | 13.69
【表10.2.2-16】
分部分项工程清单与计价表
单位(专业)工程名称:单项工程1-建筑 | [5 empty] | 标段: |  |  | 第3页 共7页
序号 | 项目编码 | 项目名称 | 项目特征 | 计量 单位 | 工程量 | 金 额 (元) |  |  |  |  | 备注
[6 empty] | 综合单价 | 合价 | 其中
[8 empty] | 人工费 | 机械费 | 暂估价
16 | 010802001001 | 金属（塑钢）门 | 1、60系列断桥隔热铝合金中空玻璃弹簧门 2、门框壁厚度≥2.0mm 3、含地弹簧及门拉手等五金配件 | m2 | 11.76 | 613.00 | 7208.88 | 719.59
17 | 010802001002 | 金属（塑钢）门 | 1、60系列断桥隔热铝合金中空玻璃推拉门 2、门框壁厚度≥2.0mm | m2 | 29.66 | 524.62 | 15560.23 | 647.18
18 | 01B001 | 窗框固定时柱线条切割费用 | 1、窗框固定时柱线条切割费用 | m | 20.00 | 20.00 | 400.00
|  | 二层 |  |  |  |  | 96878.45 | 4016.80
19 | 010807001003 | 金属（塑钢、断桥）窗 | 1、85系列5+9+5断桥隔热铝合金中空玻璃固定窗 2、窗框壁厚度≥1.6mm | m2 | 77.21 | 423.10 | 32667.55 | 1282.46
20 | 010807001004 | 金属（塑钢、断桥）窗 | 1、85系列5+9+5断桥隔热铝合金中空玻璃固定窗（圆弧） 2、窗框壁厚度≥1.6mm | m2 | 25.67 | 426.12 | 10938.50 | 490.55
21 | 010807001005 | 金属（塑钢、断桥）窗 | 1、85系列5+9+5断桥隔热铝合金中空玻璃推拉窗 2、窗框壁厚度≥1.6mm 3、含防坠装置 | m2 | 89.97 | 449.07 | 40402.83 | 1800.30
本页小计 | [6 empty] | 107177.99 | 4940.08
【表10.2.2-16】
分部分项工程清单与计价表
单位(专业)工程名称:单项工程1-建筑 | [5 empty] | 标段: |  |  | 第4页 共7页
序号 | 项目编码 | 项目名称 | 项目特征 | 计量 单位 | 工程量 | 金 额 (元) |  |  |  |  | 备注
[6 empty] | 综合单价 | 合价 | 其中
[8 empty] | 人工费 | 机械费 | 暂估价
22 | 01B003 | 窗框固定时柱线条切割费用 | 1、窗框固定时柱线条切割费用 | m | 63.00 | 20.00 | 1260.00
23 | 010807001009 | 金属（塑钢、断桥）窗 | 罗马柱门窗包边： 1、85系列5+9+5断桥隔热铝合金中空玻璃固定窗 2、窗框壁厚度≥1.6mm | m2 | 26.70 | 423.10 | 11296.77 | 443.49
24 | 01B005 | 烤漆处理 | 烤漆处理 | m2 | 15.64 | 20.00 | 312.80
|  | 三层 |  |  |  |  | 95489.45 | 7463.58 | 15.77
25 | 010807001006 | 金属（塑钢、断桥）窗 | 1、85系列5+9+5断桥隔热铝合金中空玻璃固定窗 2、窗框壁厚度≥1.6mm | m2 | 59.67 | 423.10 | 25246.38 | 991.12
26 | 010807001007 | 金属（塑钢、断桥）窗 | 1、85系列5+9+5断桥隔热铝合金中空玻璃推拉窗 2、窗框壁厚度≥1.6mm 3、含防坠装置 | m2 | 92.53 | 449.07 | 41552.45 | 1851.53
27 | 010807001008 | 金属（塑钢、断桥）窗 | 罗马柱门窗包边： 1、85系列5+9+5断桥隔热铝合金中空玻璃固定窗 2、窗框壁厚度≥1.6mm | m2 | 24.17 | 423.10 | 10226.33 | 401.46
28 | 01B002 | 烤漆处理 | 烤漆处理 | m2 | 15.64 | 20.00 | 312.80
本页小计 | [6 empty] | 90207.53 | 3687.60
【表10.2.2-16】
分部分项工程清单与计价表
单位(专业)工程名称:单项工程1-建筑 | [5 empty] | 标段: |  |  | 第5页 共7页
序号 | 项目编码 | 项目名称 | 项目特征 | 计量 单位 | 工程量 | 金 额 (元) |  |  |  |  | 备注
[6 empty] | 综合单价 | 合价 | 其中
[8 empty] | 人工费 | 机械费 | 暂估价
29 | 011608002001 | 铲除涂料面 | 1、铲除原有外墙涂料、水泥砂浆至墙体基层。 (细部做法参照图集13J502-1/F08) 2、垃圾外运，运距施工方自定 | m2 | 63.09 | 9.00 | 567.81 | 417.66
30 | 011201001002 | 墙面一般抹灰 | 1、6厚WP M20水泥抹灰砂浆分层抹平。 2、14厚WP M15水泥砂浆分层抹平。 | m2 | 63.09 | 39.93 | 2519.18 | 1497.76 | 15.77
31 | 011207001001 | 墙面装饰板 | 1、1200(长)X900(高)X1.2(厚)纳米漫反射护眼钢板(要求一块钢板有孔洞、一块无孔洞交替覆面) 2、50x50x0.5竖向角钢与墙体用膨胀螺栓固定。 | m2 | 63.09 | 217.38 | 13714.50 | 2304.05
32 | 01B004 | 窗框固定时柱线条切割费用 | 1、窗框固定时柱线条切割费用 | m | 67.50 | 20.00 | 1350.00
|  | 雨棚 |  |  |  |  | 18887.02 | 3487.32 | 1090.61
|  | 雨棚一 |  |  |  |  | 3210.63 | 600.66 | 216.71
33 | 010604001003 | 钢梁 | 1、成品钢梁CL-1 普槽8（Q355B） 2、喷砂除锈 3、喷刷底漆环氧富锌防锈漆、中间漆环氧云铁封闭漆 4、耐火极限大于1.5h | t | 0.058 | 9910.33 | 574.80 | 143.56 | 38.45
本页小计 | [6 empty] | 18726.29 | 4363.03 | 54.22
【表10.2.2-16】
分部分项工程清单与计价表
单位(专业)工程名称:单项工程1-建筑 | [5 empty] | 标段: |  |  | 第6页 共7页
序号 | 项目编码 | 项目名称 | 项目特征 | 计量 单位 | 工程量 | 金 额 (元) |  |  |  |  | 备注
[6 empty] | 综合单价 | 合价 | 其中
[8 empty] | 人工费 | 机械费 | 暂估价
34 | 010604001004 | 钢梁 | 1、成品钢梁ZL-1 HW100*100（Q355B） 2、喷砂除锈 3、喷刷底漆环氧富锌防锈漆、中间漆环氧云铁封闭漆 4、耐火极限大于1.5h | t | 0.089 | 9608.60 | 855.17 | 210.31 | 59.00
35 | 010516002002 | 预埋铁件 | 1.预埋铁件 25kg/块以内 | t | 0.062 | 9925.07 | 615.35 | 174.61 | 119.26
36 | 011302001002 | 吊顶天棚 | 1、6+1.14PVB+6钢化夹胶玻璃 2、详见节点玻璃标准节点详图 | m2 | 4.56 | 255.55 | 1165.31 | 72.18
|  | 雨棚二、三 |  |  |  |  | 5464.18 | 1001.71 | 354.77
37 | 010604001005 | 钢梁 | 1、成品钢梁CL-1 普槽8（Q355B） 2、喷砂除锈 3、喷刷底漆环氧富锌防锈漆、中间漆环氧云铁封闭漆 4、耐火极限大于1.5h | t | 0.103 | 9912.13 | 1020.95 | 254.98 | 68.28
38 | 010604001006 | 钢梁 | 1、成品钢梁ZL-1 HW100*100（Q355B） 2、喷砂除锈 3、喷刷底漆环氧富锌防锈漆、中间漆环氧云铁封闭漆 4、耐火极限大于1.5h | t | 0.142 | 9615.72 | 1365.43 | 335.93 | 94.13
39 | 010516002003 | 预埋铁件 | 1.预埋铁件 25kg/块以内 | t | 0.100 | 9925.07 | 992.51 | 281.63 | 192.36
本页小计 | [6 empty] | 6014.72 | 1329.64 | 533.03
【表10.2.2-16】
分部分项工程清单与计价表
单位(专业)工程名称:单项工程1-建筑 | [5 empty] | 标段: |  |  | 第7页 共7页
序号 | 项目编码 | 项目名称 | 项目特征 | 计量 单位 | 工程量 | 金 额 (元) |  |  |  |  | 备注
[6 empty] | 综合单价 | 合价 | 其中
[8 empty] | 人工费 | 机械费 | 暂估价
40 | 011302001003 | 吊顶天棚 | 1、6+1.14PVB+6钢化夹胶玻璃 2、详见节点玻璃标准节点详图 | m2 | 8.16 | 255.55 | 2085.29 | 129.17
|  | 雨棚四 |  |  |  |  | 10212.21 | 1884.95 | 519.13
41 | 010603003001 | 钢管柱 | 1、成品钢柱GZ-1 150*150*5（Q355B） 2、喷砂除锈 3、喷刷底漆环氧富锌防锈漆、中间漆环氧云铁封闭漆 4、耐火极限大于1.5h | t | 0.242 | 9097.33 | 2201.55 | 550.47 | 137.77
42 | 010604001001 | 钢梁 | 1、成品钢梁ZL-2 120*100*5（Q355B） 2、喷砂除锈 3、喷刷底漆环氧富锌防锈漆、中间漆环氧云铁封闭漆 4、耐火极限大于1.5h | t | 0.465 | 9139.86 | 4250.03 | 1017.87 | 308.26
43 | 010516002001 | 预埋铁件 | 1.预埋铁件 25kg/块以内 | t | 0.038 | 9925.07 | 377.15 | 107.02 | 73.10
44 | 011302001001 | 吊顶天棚 | 1、6+1.14PVB+6钢化夹胶玻璃 2、详见节点玻璃标准节点详图 | m2 | 13.24 | 255.55 | 3383.48 | 209.59
本页小计 | [6 empty] | 12297.50 | 2014.12 | 519.13
合计 | [6 empty] | 304551.24 | 21495.21 | 1813.24

## 1_表10_2_2-16 施工技术措施项目清单与计价表
【表10.2.2-16】
施工技术措施项目清单与计价表
单位(专业)工程名称:单项工程1-建筑 | [5 empty] | 标段: |  |  | 第1页 共1页
序号 | 项目编码 | 项目名称 | 项目特征 | 计量 单位 | 工程量 | 金 额 (元) |  |  |  |  | 备注
[6 empty] | 综合单价 | 合价 | 其中
[8 empty] | 人工费 | 机械费 | 暂估价
|  | [请输入分部名称,电子评标勿删] |  |  |  |  | 422.62 | 287.37 | 12.58
1 | 011702008001 | 圈梁 | 混凝土翻边模板 | m2 | 1.68 | 53.15 | 89.29 | 56.33 | 1.16
2 | 011701006001 | 满堂脚手架 | 1.满堂脚手架 ~基本层3.6m～5.2m | m2 | 25.96 | 12.84 | 333.33 | 231.04 | 11.42
本页小计 | [6 empty] | 422.62 | 287.37 | 12.58
合计 | [6 empty] | 422.62 | 287.37 | 12.58

## 1_表10_2_2-22 暂列金额明细表
【表10.2.2-22】
暂列金额明细表
工程名称:建筑 |  |  | 标段: | 第1页 共1页
序号 | 项 目 名 称 | 计量单位 | 暂定金额(元) | 备注
1 | 标化工地增加费 | 项
2 | 优质工程增加费 | 项
3 | 其他暂列金额 | 项 | 15607.42 | 估算比例一般不高于5%
3.1 | 其他暂列金额 | 项 | 15607.42
合计 |  |  | 15607.42 | -

## 1_表10_2_2-29 主要工日一览表
【表10.2.2-29】
主要工日一览表
工程名称:建筑 |  |  | 标段: |  | 第1页 共1页
序号 | 工日名称（类别） | 单位 | 数 量 | 单价(元) | 合价（元） | 备注
1 | 二类人工 | 工日 | 18.964 | 149.00 | 2825.64
2 | 三类人工 | 工日 | 110.862 | 171.00 | 18957.40

## 1_表10_2_2-31 主要材料和工程设备一览表
【表10.2.2-31】
主要材料和工程设备一览表
工程名称:建筑 |  |  |  | 标段: |  | 第1页 共2页
序号 | 名称、规格、型号 | 单位 | 数量 | 单价(元) | 合价（元） | 备注
1 | 热轧带肋钢筋HRB400综合 | t | 0.041 | 3510.00 | 143.91
2 | 热轧光圆钢筋HPB300综合 | t | 0.030 | 3709.00 | 111.27
3 | 型钢综合 | t | 0.145 | 3752.00 | 544.04
4 | 中厚钢板综合 | t | 1.151 | 3717.00 | 4278.27
5 | 圆钉 | kg | 0.085 | 4.25 | 0.36
6 | 地弹簧 | 套 | 6.060 | 304.00 | 1842.24
7 | 镀锌铁丝18# | kg | 0.623 | 4.25 | 2.65
8 | 镀锌铁丝22# | kg | 0.003 | 4.25 | 0.01
9 | 复合硅酸盐水泥PC 32.5R综合 | kg | 0.050 | 0.31 | 0.02
10 | 普通硅酸盐水泥PO 42.5综合 | kg | 371.608 | 0.40 | 149.76
11 | 白色硅酸盐水泥425#、二级白度 | kg | 2.277 | 0.56 | 1.27
12 | 黄砂净砂 | t | 1.091 | 155.00 | 169.11
13 | 碎石综合 | t | 1.235 | 113.00 | 139.56
14 | 块石200-500 | t | 4.647 | 105.00 | 487.94
15 | 非泵送商品混凝土C15 | m3 | 1.247 | 393.00 | 490.07
16 | 非泵送商品混凝土C25 | m3 | 0.293 | 431.00 | 126.28
17 | 干混地面砂浆DS M15.0 | kg | 58.108 | 0.26 | 15.17
18 | 干混地面砂浆DS M20.0 | kg | 54.517 | 0.27 | 14.61
19 | 干混抹灰砂浆DP M15.0 | kg | 2534.520 | 0.28 | 719.80
20 | 6+1.14PVB+6钢化夹胶玻璃 | m2 | 27.258 | 219.00 | 5969.50
21 | 地砖306*600 | m2 | 1.226 | 58.41 | 71.61
22 | 花岗岩30mm | m2 | 21.563 | 142.00 | 3061.95
23 | 纳米漫反射护眼钢板 | m2 | 69.399 | 120.00 | 8327.88
24 | 85系列5+9+5断桥隔热铝合金中空玻璃固定窗 | m2 | 294.037 | 299.00 | 87917.06
25 | 85系列5+9+5断桥隔热铝合金中空玻璃推拉窗 | m2 | 204.010 | 360.00 | 73443.60
26 | 60系列断桥隔热铝合金中空玻璃推拉门 | m2 | 28.764 | 451.00 | 12972.56
27 | 铝合金全玻地弹门2.0厚 | m2 | 11.370 | 374.00 | 4252.38
28 | 电 | kW·h | 52.371 | 0.88 | 46.09
【表10.2.2-31】
主要材料和工程设备一览表
工程名称:建筑 |  |  |  | 标段: |  | 第2页 共2页
序号 | 名称、规格、型号 | 单位 | 数量 | 单价(元) | 合价（元） | 备注
29 | 水 | m3 | 2.646 | 5.73 | 15.16
30 | 脚手架钢管 | kg | 4.561 | 4.51 | 20.58