## 1 招标预算汇总表
招标预算汇总表
项目及标段名称： | 嵊州市崇仁镇富西新村岭脚下重叠岭建筑用石料（凝灰岩）矿南侧边坡（J4拐点）崩塌 | 第1页 共1页
序号 | 工程项目名称 | 金额（元）
一 | 建筑工程 | 483588
二 | 机电设备及安装工程
三 | 金属结构设备及安装工程
四 | 施工临时工程 | 24926
五 | 其他项目 | 17269
| 合计 | 525783
其中： 暂估价
| 预留金 | 12000

## 2 建筑工程分类分项工程量清单计价表
建筑工程分类分项工程量清单计价表
项目及标段名称： |  | 嵊州市崇仁镇富西新村岭脚下重叠岭建筑用石料（凝灰岩）矿南侧边坡（J4拐点）崩塌 | [5 empty] | 第1页 共2页
序号 | 项目编码 | 项目名称 | 项目 主要特征 | 计量 单位 | 工程 数量 | 单价 (元) | 合价 (元) | 主要技术 条款编码 | 备注
|  | 土石方 |  |  |  |  | 150965
| 500101002001 | 一般土方开挖 | 1、人工清坡 | m2 | 2200 | 6.65 | 14630
| 500101002002 | 机械开挖崩积物（土方） | 1、强风化和碎渣开挖2、可用于矿区平台复绿、平台找平，不进行外部运输 | m3 | 330 | 3.72 | 1228
| 500102001002 | 一般石方开挖 | 1、机械开挖石方2、可用于矿区平台复绿、平台找平，不进行外部运输 | m3 | 3233 | 41.79 | 135107
|  | 排水沟（坡顶） |  |  |  |  | 11103
| 500109011001 | 衬砌混凝土 | 1.C30砼渠底;2.二级配 | m3 | 7.04 | 711.15 | 5007
| 500109011002 | 衬砌混凝土 | 1.C30砼渠壁;2.二级配 | m3 | 7.04 | 861.26 | 6063
1.5 | 500109009002 | 伸缩缝沥青杉木板 | 1.每隔20m应设沉降缝，缝内用沥青麻筋塞实，表面勾缝 | m2 | 0.704 | 47.46 | 33
|  | 排水沟（平台、东北侧坡脚） |  |  |  |  | 22395
| 500109011003 | 衬砌混凝土 | 1.C30砼渠底;2.二级配 | m3 | 12.104 | 711.15 | 8608
| 500109011004 | 衬砌混凝土 | 1.C30砼渠壁;2.二级配 | m3 | 15.931 | 861.26 | 13721
1.5 | 500109009003 | 伸缩缝沥青杉木板 | 1.每隔20m应设沉降缝，缝内用沥青麻筋塞实，表面勾缝 | m2 | 1.40175 | 47.46 | 67
|  | 排水沟（平台下方） |  |  |  |  | 24253
| 500109011005 | 衬砌混凝土 | 1.C30砼渠底;2.二级配 | m3 | 13.86 | 711.15 | 9857
| 500109011006 | 衬砌混凝土 | 1.C30砼渠壁;2.二级配 | m3 | 16.632 | 861.26 | 14324
1.5 | 500109009004 | 伸缩缝沥青杉木板 | 1.每隔20m应设沉降缝，缝内用沥青麻筋塞实，表面勾缝 | m2 | 1.5246 | 47.46 | 72
|  | 消能池 |  |  |  |  | 1051
建筑工程分类分项工程量清单计价表
项目及标段名称： |  | 嵊州市崇仁镇富西新村岭脚下重叠岭建筑用石料（凝灰岩）矿南侧边坡（J4拐点）崩塌 | [5 empty] | 第2页 共2页
序号 | 项目编码 | 项目名称 | 项目 主要特征 | 计量 单位 | 工程 数量 | 单价 (元) | 合价 (元) | 主要技术 条款编码 | 备注
| 500109001001 | 普通混凝土 | 1.C30砼底板;2.二级配 | m3 | 0.4704 | 670.38 | 315
| 500109001002 | 普通混凝土 | 1.C30砼壁板;2.二级配 | m3 | 0.96 | 766 | 735
|  | 绿化及厚层基材喷播 |  |  |  |  | 264813
| 500114006001 | 栽植灌木 | 1.种类：小叶女贞 2.蓬径：P0.6m 3.养护期：两年 | 株 | 34 | 19.94 | 678
| 500114006002 | 栽植灌木 | 1.种类：海桐球 2.灌丛高：H0.8-1.2m 3.蓬径：P0.8m 4.养护期：两年 | 株 | 34 | 55.83 | 1898
| 500114011001 | 整理绿化用地 | 1、整理绿化用地 | m2 | 76.6 | 6.75 | 517
| 500114015001 | 其他水土保持工程 | 1、种植土回填 | m3 | 46 | 41.28 | 1899
| 500114013001 | 厚层基材喷射植被护坡（TBS） | 1、厚层基材喷射植被护坡（TBS） 软质岩面边坡厚度12cm 2、养护期：两年 | m2 | 2003 | 127.02 | 254421
| 500114015002 | 植生袋围堰 | 1、植生袋围堰 | m3 | 27 | 200 | 5400
|  | 防护隔栅 |  |  |  |  | 9008
| 补 | 防护隔栅 | 1、防护隔栅，由铁丝网、铁柱等组成，高度约1.5m | m | 118 | 50 | 5900
| 500109001003 | 普通混凝土 | 1、混凝土小型结构 其他小型结构~纯混凝土 C30 42.5 2 | m3 | 3.776 | 822.99 | 3108
|  | 合计 |  |  |  |  | 483588

## 5 施工临时工程分类分项工程量清单计价表
施工临时工程分类分项工程量清单计价表
项目及标段名称： |  | 嵊州市崇仁镇富西新村岭脚下重叠岭建筑用石料（凝灰岩）矿南侧边坡（J4拐点）崩塌 |  |  |  |  | 第1页 共1页
序号 | 清单编号 | 项目名称 | 项目 主要特征 | 计量 单位 | 工程 数量 | 单价 (元) | 合价 (元) | 主要技术 条款编码 | 备注
2 |  | 施工交通工程 |  |  |  |  | 2000
| 500114011008 | 施工道路 | 根据施工方案，投标单位自行考虑 | m2 | 1 | 2000 | 2000
3 |  | 施工场外供电工程 |  |  |  |  | 2000
| 500114011009 | 施工用电 | 根据施工方案，投标单位自行考虑 | m2 | 1 | 2000 | 2000
4 |  | 施工房屋建筑工程 |  |  |  |  | 3000
| 500114011007 | 办公用房 | 根据施工方案，投标单位自行考虑 | m2 | 1 | 3000 | 3000
5 |  | 安全文明施工费 |  |  |  |  | 5396
| 5.1 | 安全施工费 |  | 项 | 1 | 5396.47 | 5396
| 5.2 | 文明标化工地建设费 |  | 项 | 1
6 |  | 其他临时工程 |  |  |  |  | 12530
| 6.1 | 其他临时工程 |  | 项 | 1 | 2529.92 | 2530
|  | 二次搬运上山费用等包干 |  | 项 | 1 | 10000 | 10000
|  | 合计 |  |  |  |  | 24926

## 6 其他项目清单计价表
其他项目清单计价表
项目及标段名称： | 嵊州市崇仁镇富西新村岭脚下重叠岭建筑用石料（凝灰岩）矿南侧边坡（J4拐点）崩塌 |  |  | 第1页 共1页
序号 | 项目名称 | 计量单位 | 金额(元) | 备注
1 | 工程保险费 | 元 | 5269
| 工程一切险 | 元 | 2288
| 第三责任险 | 元 | 2000
| 农民工工伤保险 | 元 | 981
2 | 预留金 | 元 | 12000
| 合 计 |  | 17269

## 12 主要材料用量及预算价格汇总表
主要材料用量及预算价格汇总表
项目及标段名称： | 嵊州市崇仁镇富西新村岭脚下重叠岭建筑用石料（凝灰岩）矿南侧边坡（J4拐点）崩塌 |  |  |  |  | 第1页 共1页
序号 | 材料名称 | 型号规格 | 计量 单位 | 数量 | 预算价 (元) | 材料补差 (元) | 备注
1 | 型钢 | 综合 | kg | 30.89 | 3.34
2 | 钢模板 |  | kg | 20.59 | 5.2
3 | 柴油 |  | kg | 5551.11 | 7.67 | 4.67
4 | 汽油 |  | kg | 612.42 | 9.28
5 | 碎石 | 骨料 | m3 | 58.81 | 192 | 132
6 | 种植土 |  | m3 | 173.06 | 30
7 | 电 |  | kWh | 2289.32 | 0.98
8 | 风 |  | m3 | 78436.84 | 0.16
9 | 水 |  | m3 | 1117.12 | 0.86
10 | 水泥 42.5级 |  | kg | 28584.96 | 0.39 | 0.09
11 | 中砂 |  | m3 | 40.76 | 256.5 | 196.5
12 | 种植土 |  | m3 | 46 | 30
13 | 小叶女贞 | P0.6m | 株 | 35.7 | 9.92
14 | 海桐球 | H0.8-1.2m P0.8m | 株 | 35.7 | 41.28