## 表10_2_2-4 招标控制价扉页
【表10.2.2-4】
2022年嵊州市农村生活污水提标改造项目—金庭镇新合村（上坞、念宅）农村生活污水提标改造工程
招标控制价
招标控制价 | (小写): | 3018323元
| (大写): | 叁佰零壹万捌仟叁佰贰拾叁元整
招 标 人: |  |  | 造价咨询人:
| (单位盖章) |  |  | (单位资质专用章)
法定代表人 或其授权人: |  |  | 法定代表人 或其授权人:
| (签字或盖章) |  |  | (签字或盖章)
编 制 人: |  |  | 复 核 人:
| (造价工程师签字盖专用章) |  |  | (造价工程师签字盖专用章)
编制时间: |  |  | 复核时间:

## 表10_2_2-11 编制说明
【表10.2.2-11】
编制说明
工程名称: 2022年嵊州市农村生活污水提标改造项目—金庭镇新合村（上坞、念宅）农村生活污水提标改造工程 | 第1页 共1页
一、编制依据： 1、建设单位提供的施工图纸； 2、《建设工程工程量清单计价规范》（2013）及浙江省有关补充规定、《市政工程工程量计算规范》（2013）、《通用安装工程工程量计算规范》（2013）； 3、《浙江省市政工程预算定额》（2018版）、《浙江省通用安装工程预算定额》（2018版）； 4、《浙江省施工机械台班费用定额》（2018版）； 5、《浙江省建设工程计价规则》（2018版）； 6、与建设项目相关的标准、图集、规范、技术资料、文件、法律法规和综合解释； 二、取费说明： 1、取费标准：安全防护、文明施工措施费，取费基数为定额人工费+定额机械费，按相应专业工程中值取费；安全文明施工费按非市区工程考虑，安全文明施工费根据浙建建发[2022]37号相关规定取费；企业管理费按相应专业工程中值取费；利润按相应专业工程中值取费；规费按相应专业工程中值取费；税率为9%，暂不计算风险费用。 三、人工、材料价格取定： 1、人工单价：按《绍兴造价信息》2022年7月刊嵊州信息价计入。 2、材料价格：《绍兴造价信息》2022年7月刊嵊州价、《浙江造价信息》2022年第7期信息价格；《造价信息》没有发布的材料，参照市场价计入。 四、技术措施项目 本工程施工技术措施费均按施工技术措施中有关内容取定和计算。 五、其他需要说明的问题 1、预留金按本工程税前造价5%计入。 2、湿土排水本工程不考虑。

## 表10_2_2-12 招标控制价费用表
【表10.2.2-12】
招标控制价费用表
工程名称: 2022年嵊州市农村生活污水提标改造项目—金庭镇新合村（上坞、念宅）农村生活污水提标改造工程 |  |  |  |  | 第1页 共1页
序号 | 工程名称 | 金额(元) | 其中：（元） |  |  |  | 备注
|  |  | 暂估价 | 安全文明 施工基本费 | 规费 | 税金
1 | 单项工程 | 3018323 |  | 47143.55 | 105231.14 | 249219.3
1.1 | 市政（上坞） | 1096244 |  | 17894 | 39941.96 | 90515.55
1.2 | 市政（念宅） | 1922079 |  | 29249.55 | 65289.18 | 158703.75
合计 |  | 3018323 |  | 47143.55 | 105231.14 | 249219.3

## 1_表10_2_2-13 【不含单列】单位(专业)工程招
【表10.2.2-13】
单位（专业）工程预算价费用表
工程名称:单项工程-市政（上坞） |  |  | 标段: | 第1页 共1页
序号 | 费用名称 |  | 计算公式 | 金额 (元) | 备注
1 | 分部分项工程费 |  | ∑(分部分项工程量×综合单价） | 850412.17 | 见表10.2.2-16
1.1 | 其中 | 人工费+机械费 | ∑分部分项（定额人工费+定额机械费） | 190770.84
2 | 措施项目费 |  | （2.1+2.2） | 67482.4
2.1 | 施工技术措施项目费 |  | ∑(技措项目工程量×综合单价） | 45988.3 | 见表10.2.2-16
2.1.1 | 其中 | 人工费+机械费 | ∑技措项目（定额人工费+定额机械费） | 22252.96
2.2 | 施工组织措施项目费 |  | (1.1+2.1.1)×10.09% | 21494.1 | 见表10.2.2-20
2.2.1 | 其中 | 安全文明施工基本费 | (1.1+2.1.1)×8.4% | 17894 | 见表10.2.2-20
3 | 其他项目费 |  | （3.1+3.2+3.3+3.4） | 47891.83
3.1 | 暂列金额 |  | 3.1.1+3.1.2+3.1.3 | 47891.83 | 见表10.2.2-21
3.1.1 | 其中 | 标化工地增加费 | 按招标文件规定额度列计 |  | 见表10.2.2-22
3.1.2 |  | 优质工程增加费 | 按招标文件规定额度列计 |  | 见表10.2.2-22
3.1.3 |  | 其他暂列金额 | 按招标文件规定额度列计 | 47891.83 | 见表10.2.2-22
3.2 | 暂估价 |  | 3.2.1+3.2.2+3.2.3 |  | 见表10.2.2-21
3.2.1 | 其中 | 材料（工程设备）暂估价 | 按招标文件规定额度列计 (或计入综合单价) |  | 见表10.2.2-23
3.2.2 |  | 专业工程暂估价 | 按招标文件规定额度列计 |  | 见表10.2.2-24
3.2.3 |  | 专项技术措施暂估价 | 按招标文件规定额度列计 |  | 见表10.2.2-25
3.3 | 计日工 |  | ∑计日工(暂估数量×综合单价） |  | 见表10.2.2-21
3.4 | 施工总承包服务费 |  | 3.4.1+3.4.2 |  | 见表10.2.2-21
3.4.1 | 其中 | 专业发包工程管理费 | ∑专业发包工程（暂估金额×费率） |  | 见表10.2.2-27
3.4.2 |  | 甲供材料设备管理费 | 甲供材料暂估金额×费率+甲供设备暂估金额×费率 |  | 见表10.2.2-27
4 | 规费 |  | (1.1+2.1.1)×18.75% | 39941.96
5 | 税金 |  | (1+2+3+4)×9% | 90515.55
合计 |  |  | 1+2+3+4+5 | 1096244

## 1_表10_2_2-16 分部分项工程清单与计价表
【表10.2.2-16】
分部分项工程清单与计价表
单位(专业)工程名称:单项工程-市政（上坞） | [5 empty] | 标段: |  |  | 第1页 共8页
序号 | 项目编码 | 项目名称 | 项目特征 | 计量 单位 | 工程量 | 金 额 (元) |  |  |  |  | 备注
[6 empty] | 综合单价 | 合价 | 其中
[8 empty] | 人工费 | 机械费 | 暂估价
|  | 开挖及回填 |  |  |  |  | 70085.89 | 20308.97 | 9347.11
1 | 040101002001 | 挖沟槽土方 | 1.土壤类别：综合 | m3 | 1046.94 | 7.54 | 7893.93 | 4051.66 | 2355.62
2 | 040103001001 | 回填方 | 1、密实度要求：满足设计要求 2、填方材料品种：原土回填 | m3 | 643.68 | 16.21 | 10434.05 | 6983.93 | 1383.91
3 | 040103002001 | 余方弃置 | 1.废弃料品种：弃土 2.运距：施工方自定 | m3 | 403.26 | 16.44 | 6629.59 | 161.3 | 5327.06
4 | 040103001002 | 回填方 | 管道两侧石粉回填 | m3 | 97.41 | 151.21 | 14729.37 | 3021.66 | 47.73
5 | 040305001001 | 垫层 | 管底100mm厚石粉垫层 | m3 | 96.42 | 190.26 | 18344.87 | 5145.94 | 214.05
6 | 04B001 | 满包混凝土加固 | C25满包混凝土加固 工程量暂估，结算按实 | m3 | 16.00 | 567.11 | 9073.76 | 743.84 | 9.44
7 | 040303001001 | 混凝土垫层 | 100厚C15素砼垫层 | m3 | 6.00 | 496.72 | 2980.32 | 200.64 | 9.3
|  | 管道 |  |  |  |  | 121850.75 | 33768.55 | 149.13
8 | 040501004001 | 塑料管 | 1.UPVC de75，环刚度≥8 2.连接形式：粘接 3.管道检验及试验要求：闭水试验 4.工程量暂估，结算按实 | m | 1223.00 | 16.83 | 20583.09 | 7778.28 | 12.23
9 | 040501004002 | 塑料管 | 1.UPVC de110，环刚度≥8 2.连接形式：粘接 3.管道检验及试验要求：闭水试验 4.工程量暂估，结算按实 | m | 2445.00 | 26.74 | 65379.3 | 20440.2 | 24.45
本页小计 | [6 empty] | 156048.28 | 48527.45 | 9383.79
【表10.2.2-16】
分部分项工程清单与计价表
单位(专业)工程名称:单项工程-市政（上坞） | [5 empty] | 标段: |  |  | 第2页 共8页
序号 | 项目编码 | 项目名称 | 项目特征 | 计量 单位 | 工程量 | 金 额 (元) |  |  |  |  | 备注
[6 empty] | 综合单价 | 合价 | 其中
[8 empty] | 人工费 | 机械费 | 暂估价
10 | 040501004003 | 塑料管 | 1.材质及规格：UPVC de160，环刚度≥8 2.连接形式：粘接 3.管道检验及试验要求：闭水试验 4.工程量暂估，结算按实 | m | 324.00 | 37.35 | 12101.4 | 1305.72
11 | 040501004004 | 塑料管 | 1.材质及规格：HDPE双壁波纹管 环刚度8级，d225 2.连接形式：橡胶圈 3.管道检验及试验要求：闭水试验 | m | 157.00 | 43.75 | 6868.75 | 935.72
12 | 040501001001 | 混凝土管 | 1.管座材质：C15混凝土管基(含模板) 2.规格：D500二级钢筋混凝土管 3.接口方式：“O”形橡胶圈柔性接口 4.安装沉降缝：沥青木丝板 5.管道检验及试验要求：闭水试验 | m | 16.00 | 368.13 | 5890.08 | 750.08 | 69.92
13 | 040501002001 | 钢管 | 螺旋焊接钢管，DN200，壁厚6mm，环氧煤沥青双面防腐 | m | 14.00 | 286.78 | 4014.92 | 392.7 | 21.98
14 | 040501002002 | 钢管 | 污水管穿渠处： 螺旋焊接钢管，DN300，壁厚6mm，环氧煤沥青双面防腐 | m | 3.40 | 380.19 | 1292.65 | 133.45 | 19.65
15 | 040502003001 | 塑料管管件 | 1.d75存水弯S型 2.材质：UPVC 3.工程量暂估，结算按实 | 个 | 122 | 16.8 | 2049.6 | 908.9
16 | 040502003002 | 塑料管管件 | 1.d110存水弯S型 2.材质：UPVC 3.工程量暂估，结算按实 | 个 | 122 | 26.23 | 3200.06 | 908.9
本页小计 | [6 empty] | 35417.46 | 5335.47 | 111.55
【表10.2.2-16】
分部分项工程清单与计价表
单位(专业)工程名称:单项工程-市政（上坞） | [5 empty] | 标段: |  |  | 第3页 共8页
序号 | 项目编码 | 项目名称 | 项目特征 | 计量 单位 | 工程量 | 金 额 (元) |  |  |  |  | 备注
[6 empty] | 综合单价 | 合价 | 其中
[8 empty] | 人工费 | 机械费 | 暂估价
17 | 040502003003 | 塑料管管件 | 1.雨水斗 2.工程量暂估，结算按实 | 个 | 10 | 24.59 | 245.9 | 107.3
18 | 040502003004 | 塑料管管件 | 立管通气帽安装（含割管费等） 工程量暂估，结算按实 | 个 | 10 | 22.5 | 225 | 107.3 | 0.9
|  | 检查井、清扫井、雨水口等 |  |  |  |  | 308487.56 | 62985.53 | 2118.75
19 | 040504001001 | 砌筑井（500*500） | 500*500砌筑井，平均深度暂按1m 1.垫层、基础材质及厚度：100厚C20素砼垫层，100厚C25砼底板 2.砌筑材料品种、规格、强度等级：240厚M10水泥砂浆砌MU20砖 3.内外墙20厚1:2防水水泥砂浆抹面 4.100厚C25钢筋混凝土盖板 5.500*500高强度重型复合井盖，C30砼井圈 含模板、防坠网、预埋件 | 座 | 19 | 1150.31 | 21855.89 | 4974.96 | 328.7
20 | 040504001002 | 砌筑井（500*500） | 500*500砌筑井，平均深度暂按1m 1.垫层、基础材质及厚度：100厚C20素砼垫层，100厚C25砼底板 2.砌筑材料品种、规格、强度等级：240厚M10水泥砂浆砌MU20砖 3.内外墙20厚1:2防水水泥砂浆抹面 4.100厚C25钢筋混凝土盖板 5.500*500球墨铸铁井盖，Q235材质带防盗锁，C30砼井圈 含模板、防坠网、预埋件 | 座 | 45 | 1313.66 | 59114.7 | 11983.95 | 778.5
本页小计 | [6 empty] | 81441.49 | 17173.51 | 1108.1
【表10.2.2-16】
分部分项工程清单与计价表
单位(专业)工程名称:单项工程-市政（上坞） | [5 empty] | 标段: |  |  | 第4页 共8页
序号 | 项目编码 | 项目名称 | 项目特征 | 计量 单位 | 工程量 | 金 额 (元) |  |  |  |  | 备注
[6 empty] | 综合单价 | 合价 | 其中
[8 empty] | 人工费 | 机械费 | 暂估价
21 | 040504001003 | 砌筑井（Φ700） | Φ700砌筑井，平均深度暂按1.3m计入 1.垫层、基础材质及厚度：100厚C20素砼垫层，100厚C25砼底板 2.砌筑材料品种、规格、强度等级：240厚M10水泥砂浆砌MU20砖 3.内外墙20厚1:2防水水泥砂浆抹面 4.100厚C25钢筋混凝土盖板 5.φ700球墨铸铁井盖，Q235材质带防盗锁，C30砼井圈 含模板、防坠网、预埋件 | 座 | 24 | 1942.9 | 46629.6 | 8795.52 | 679.92
22 | 040504003001 | Φ300成品提篮隔油清扫井 | 1.150厚C15素砼垫层 2.Φ300成品提篮隔油清扫井，PE 3.带提篮格栅加装Φ500复合井盖 4.C30砼井圈 5.详见图纸 含模板 | 座 | 118 | 738.39 | 87130.02 | 16879.9 | 28.32
23 | 040504003002 | Φ200成品流槽接户井 | 1.150厚C15素砼垫层 2.Φ200成品流槽接户井，PE 3.Φ300复合井盖 4.C30砼井圈 5.详见图纸 含模板 | 座 | 106 | 604.58 | 64085.48 | 14843.18 | 20.14
本页小计 | [6 empty] | 197845.1 | 40518.6 | 728.38
【表10.2.2-16】
分部分项工程清单与计价表
单位(专业)工程名称:单项工程-市政（上坞） | [5 empty] | 标段: |  |  | 第5页 共8页
序号 | 项目编码 | 项目名称 | 项目特征 | 计量 单位 | 工程量 | 金 额 (元) |  |  |  |  | 备注
[6 empty] | 综合单价 | 合价 | 其中
[8 empty] | 人工费 | 机械费 | 暂估价
24 | 040504009001 | 单箅雨水口 | 360*680单箅雨水口，平均深度1.2m 1.垫层、基础材质及厚度：100mm厚C20素砼垫层，100厚C25钢筋砼底板 2.砌筑材料品种、规格、强度等级：240厚M10水泥砂浆砌MU20砖 3.勾缝、抹面要求：井内外墙用1：2防水砂浆抹面，厚20mm 4.座浆和抹面均用1:2防水砂浆 5.360*680球墨铸铁箅子，Q235材质带防盗锁 6.C30混凝土雨水口井圈 含模板 | 座 | 3 | 1361.81 | 4085.43 | 1005.84 | 68.16
25 | 040504001004 | 砌筑井（Φ1000） | 1.垫层、基础材质及厚度：100厚C10混凝土垫层 2.砌筑材料品种、规格、强度等级：M7.5水泥砂浆砌MU10砖 3.内外墙20厚1:2防水水泥砂浆抹面，勾缝、座浆、抹三角1:2防水水泥砂浆 4.Φ1000砖砌井室，高度暂按1.6m计入 5.Φ700砖砌井筒，高度暂按0.4m计入 6.120厚C25钢筋混凝土盖板 7.φ700球墨铸铁井盖，Q235材质带防盗锁，C30砼井圈 含模板、防坠网、踏步、预埋件 | 座 | 2 | 3205.54 | 6411.08 | 1471.86 | 109.94
26 | 040901001001 | 现浇构件钢筋 | 1.普通钢筋制作、安装 带肋钢筋 | t | 3.748 | 5084.32 | 19056.03 | 3006.72 | 104.19
27 | 040901001002 | 现浇构件钢筋 | 1.普通钢筋制作、安装 圆钢 | t | 0.020 | 5966.62 | 119.33 | 23.6 | 0.88
本页小计 | [6 empty] | 29671.87 | 5508.02 | 283.17
【表10.2.2-16】
分部分项工程清单与计价表
单位(专业)工程名称:单项工程-市政（上坞） | [5 empty] | 标段: |  |  | 第6页 共8页
序号 | 项目编码 | 项目名称 | 项目特征 | 计量 单位 | 工程量 | 金 额 (元) |  |  |  |  | 备注
[6 empty] | 综合单价 | 合价 | 其中
[8 empty] | 人工费 | 机械费 | 暂估价
|  | 化粪池 |  |  |  |  | 75259.58 | 18714.77 | 3148.18
28 | 040101003001 | 挖基坑土方 | 1.土壤类别：综合 | m3 | 200.29 | 7.54 | 1510.19 | 775.12 | 450.65
29 | 040103001003 | 回填方 | 1、密实度要求：满足设计要求 2、填方材料品种：原土回填 | m3 | 79.09 | 16.21 | 1282.05 | 858.13 | 170.04
30 | 040103002002 | 余方弃置 | 1.废弃料品种：多余土方 2.运距：施工方自定 | m3 | 121.20 | 16.44 | 1992.53 | 48.48 | 1601.05
31 | 010507006001 | 化粪池（1.5m3） | 化粪池 详见施工图 1.100厚C15混凝土垫层 2.200厚C25钢筋混凝土底板，内配C10@200双层双向钢筋 3.M10水泥砂浆砌MU15砖 4.内外墙壁20厚1:2防水砂浆抹灰 5.400*350水泥盖板*2套 6.钢筋混凝土盖板 7.三通，支架，堵头、套管等配件 8.详见图纸 含模板 | 座 | 16 | 4003.65 | 64058.4 | 16020.64 | 891.36
32 | 040901001003 | 现浇构件钢筋 | 1.普通钢筋制作、安装 带肋钢筋 | t | 1.262 | 5084.32 | 6416.41 | 1012.4 | 35.08
|  | 路面 |  |  |  |  | 239165.77 | 24019.48 | 34764.85
33 | 04B002 | 路面割缝 | 1.路面割缝，厚度综合考虑 | m | 1344.00 | 6.7 | 9004.8 | 5604.48 | 309.12
34 | 041001001001 | 拆除路面 | 1.材质：混凝土类 2.厚度：15CM | m2 | 1680.00 | 20.69 | 34759.2 | 2587.2 | 26073.6
本页小计 | [6 empty] | 119023.58 | 26906.45 | 29530.9
【表10.2.2-16】
分部分项工程清单与计价表
单位(专业)工程名称:单项工程-市政（上坞） | [5 empty] | 标段: |  |  | 第7页 共8页
序号 | 项目编码 | 项目名称 | 项目特征 | 计量 单位 | 工程量 | 金 额 (元) |  |  |  |  | 备注
[6 empty] | 综合单价 | 合价 | 其中
[8 empty] | 人工费 | 机械费 | 暂估价
35 | 041001001002 | 拆除路面 | 1.材质：混凝土类 2.厚度：20CM 3.工程量暂估，结算按实 | m2 | 10.00 | 26.9 | 269 | 19 | 202.7
36 | 040103002003 | 余方弃置 | 1.废弃料品种：石渣 2.运距：施工方自定 | m3 | 252.00 | 30.16 | 7600.32 | 100.8 | 6184.08
37 | 040202011001 | 碎石 | 10cm厚碎石垫层 | m2 | 1680.00 | 25.5 | 42840 | 1932 | 1612.8
38 | 040203007001 | 水泥混凝土 | 1.10cm厚C30砼 2.含路面养护、切缝、填缝料缝板等 | m2 | 1015.00 | 64.7 | 65670.5 | 7744.45 | 203
39 | 040203007002 | 水泥混凝土 | 1.20cm厚C30砼 2.含路面养护、切缝、填缝料缝板等 | m2 | 665.00 | 118.83 | 79021.95 | 6031.55 | 179.55
|  | 其他 |  |  |  |  | 35562.62 | 7569.6 | 133.23
40 | 011608002001 | 铲除涂料面 | 1.铲除原涂料面层 2.运距：施工方自行考虑 | m2 | 66.00 | 8.46 | 558.36 | 437.58 | 11.22
41 | 011407001001 | 墙面喷刷涂料 | 1.满刮防水腻子两遍 2.墙面刷外墙乳胶漆 ~二遍 | m2 | 66.00 | 28.47 | 1879.02 | 1120.68
42 | 040502003005 | 管道保温材料 | 1.珍珠棉保温材料，银白色带反光膜2.厚度：5mm 3.工程量暂估，结算按实 | m2 | 88.00 | 50 | 4400
43 | 040502003006 | 雨污水井标识牌 | 1.雨污水井标识牌，腐刻 2.尺寸：φ50 3.材质：3mm厚不锈钢 4.工程量暂估，结算按实 | 个 | 105 | 15 | 1575
本页小计 | [6 empty] | 203814.15 | 17386.06 | 8393.35
【表10.2.2-16】
分部分项工程清单与计价表
单位(专业)工程名称:单项工程-市政（上坞） | [5 empty] | 标段: |  |  | 第8页 共8页
序号 | 项目编码 | 项目名称 | 项目特征 | 计量 单位 | 工程量 | 金 额 (元) |  |  |  |  | 备注
[6 empty] | 综合单价 | 合价 | 其中
[8 empty] | 人工费 | 机械费 | 暂估价
44 | 040502003007 | 管道流向牌 | 1.管道流向牌，腐刻 2.尺寸：φ50 3.材质：3mm厚不锈钢 4.工程量暂估，结算按实 | 个 | 105 | 15 | 1575
45 | 040502003008 | 雨污水立管喷涂雨污水标识 | 1.雨污水立管喷涂雨污水标识，喷漆 2.详见图纸 3.工程量暂估，结算按实 | 处 | 504 | 10 | 5040
46 | 040504001005 | 240mm墙打孔并修复 | 240mm墙打孔并修复 | 个 | 210 | 33.43 | 7020.3 | 4311.3 | 21
47 | 04B003 | 接入原有检查井 | 1.老检查井接入管道破拆凿洞修复 2.工程量暂估，结算按实 | 处 | 10 | 52.22 | 522.2 | 356.1
48 | 040305002001 | 浆砌块石挡墙 | 浆砌块石挡墙 | m3 | 8.00 | 522.11 | 4176.88 | 798.64 | 19.12
49 | 040304003001 | 渠道盖板修复 | C30钢筋混凝土板，厚度为30cm | m3 | 2.25 | 596.29 | 1341.65 | 129.4 | 3.65
50 | 040901001004 | 钢筋 | 1.普通钢筋制作、安装 带肋钢筋 | t | 0.405 | 5084.32 | 2059.15 | 324.9 | 11.26
51 | 040303001002 | 管道穿越渠道处渠底加深处理 | 管道穿越渠道处渠底加深处理，2000*500*500（深） 1.8cmC15弹底 2.15cmC25素混凝土 | 处 | 2 | 207.53 | 415.06 | 91 | 66.98
52 | 04B004 | 其他管道保护费 | 1.其他管道保护及修复费用 | 项 | 1 | 5000 | 5000
本页小计 | [6 empty] | 27150.24 | 6011.34 | 122.01
合计 | [6 empty] | 850412.17 | 167366.9 | 49661.25

## 1_表10_2_2-16 施工技术措施项目清单与计价表
【表10.2.2-16】
施工技术措施项目清单与计价表
单位(专业)工程名称:单项工程-市政（上坞） | [5 empty] | 标段: |  |  | 第1页 共2页
序号 | 项目编码 | 项目名称 | 项目特征 | 计量 单位 | 工程量 | 金 额 (元) |  |  |  |  | 备注
[6 empty] | 综合单价 | 合价 | 其中
[8 empty] | 人工费 | 机械费 | 暂估价
|  | 措施项目 |  |  | 0 |  | 45988.3 | 19554.26 | 5961.45
1 | 041106001001 | 大型机械设备进出场及安拆 | 1.履带式挖掘机1m3以内 | 台次 | 1 | 4268.85 | 4268.85 | 596 | 1916.88
2 | 041102002001 | 基础模板 | 1.混凝土方包模板 | m2 | 80.00 | 53.38 | 4270.4 | 1926.4 | 387.2
3 | 041102002002 | 基础模板 | 1.基础 混凝土基础模板 | m2 | 4.80 | 53.38 | 256.22 | 115.58 | 23.23
4 | 041102001001 | 垫层模板 | 1.现浇混凝土模板 混凝土基础垫层木模 | m2 | 20.00 | 29.93 | 598.6 | 219.6 | 11.2
5 | 041101005001 | 井字架 | 1.钢管井字架 井深（m以内）2 | 座 | 24 | 105.5 | 2532 | 1941.84
6 | 041101005002 | 井字架 | 1、钢管井字架 井深（m以内）4 | 座 | 2 | 203.64 | 407.28 | 317.66
7 | 040304003002 | 预制混凝土板 | 1.预制混凝土板模板 | m2 | 13.80 | 37.61 | 519.02 | 273.93 | 24.01
8 | 041102037001 | 其他现浇构件模板 | 1.水泥混凝土路面 模板 工程量暂估，结算按实 | m2 | 20.00 | 67.11 | 1342.2 | 758.2 | 66.6
9 | 04B005 | 固定式施工围挡 | 固定式施工围挡 工程量暂估，结算按实 | m2 | 270.00 | 33.48 | 9039.6 | 1636.2 | 2224.8
10 | 011701002001 | 外脚手架 | 外脚手架 工程量暂估，结算按实 | m2 | 950.00 | 22.24 | 21128 | 10934.5 | 1282.5
11 | 041103001001 | 围堰 | 1.编织袋围堰 工程量暂估，结算按实 | m3 | 10.56 | 153.99 | 1626.13 | 834.35 | 25.03
本页小计 | [6 empty] | 45988.3 | 19554.26 | 5961.45
【表10.2.2-16】
施工技术措施项目清单与计价表
单位(专业)工程名称:单项工程-市政（上坞） | [5 empty] | 标段: |  |  | 第2页 共2页
序号 | 项目编码 | 项目名称 | 项目特征 | 计量 单位 | 工程量 | 金 额 (元) |  |  |  |  | 备注
[6 empty] | 综合单价 | 合价 | 其中
[8 empty] | 人工费 | 机械费 | 暂估价
合计 | [6 empty] | 45988.3 | 19554.26 | 5961.45

## 1_表10_2_2-20 施工组织(总价)措施项目清单与
【表10.2.2-20】
施工组织（总价）措施项目清单与计价表
工程名称:市政（上坞） |  |  | 标段: | 第1页 共1页
序号 | 项目编号 | 项目名称 | 计算基础 | 费率 (%) | 金额 (元) | 备注
1 | 041109001001 | 安全文明施工费 |  |  | 17894
1.1 |  | 安全文明施工基本费 | 定额人工费+定额机械费 | 8.4 | 17894
2 | Z04110900801 | 提前竣工增加费 | 定额人工费+定额机械费
3 | 041109003001 | 二次搬运费 | 定额人工费+定额机械费
4 | 041109004001 | 冬雨季施工增加费 | 定额人工费+定额机械费
5 | 041109005001 | 行车、行人干扰增加费 | 定额人工费+定额机械费 | 1.69 | 3600.1
6 |  | 其他施工组织措施费 | 按相关规定计算
合 计 |  |  |  |  | 21494.1

## 1_表10_2_2-21 其他项目清单与计价汇总表
【表10.2.2-21】
其他项目清单与计价汇总表
工程名称:市政（上坞） |  | 标段: | 第1页 共1页
序号 | 项 目 名 称 | 金额(元) | 备注
1 | 暂列金额 | 47891.83 | 明细详见表10.2.2-22
1.1 | 标化工地增加费 |  | 明细详见表10.2.2-22
1.2 | 优质工程增加费 |  | 明细详见表10.2.2-22
1.3 | 其他暂列金额 | 47891.83 | 明细详见表10.2.2-22
2 | 暂估价
2.1 | 材料（设备）暂估价 |  | 明细详见表10.2.2-23
2.2 | 专业工程暂估价 |  | 明细详见表10.2.2-24
2.3 | 专项技术措施暂估价 |  | 明细详见表10.2.2-25
3 | 计日工 |  | 明细详见表10.2.2-26
4 | 总承包服务费 |  | 明细详见表10.2.2-27
合 计 |  | 47891.83 | 0

## 1_表10_2_2-22 暂列金额明细表
【表10.2.2-22】
暂列金额明细表
工程名称:市政（上坞） |  |  | 标段: | 第1页 共1页
序号 | 项 目 名 称 | 计量单位 | 暂定金额(元) | 备注
1 | 标化工地增加费 | 项
2 | 优质工程增加费 | 项
3 | 其他暂列金额 | 项 | 47891.83 | 估算比例一般不高于5%
3.1 | 其他暂列金额 | 项 | 47891.83
合计 |  |  | 47891.83 | -

## 1_表10_2_2-32 主要机械台班一览表
【表10.2.2-32】
主要机械台班一览表
工程名称:市政（上坞） |  |  |  | 标段: | 第1页 共3页
序号 | 机械名称、规格、型号 | 单位 | 数 量 | 单价(元) | 合价（元） | 备注
1 | 履带式推土机105kW | 台班 | 0.726 | 1050.96 | 763
2 | 履带式推土机105kW | 台班 | 0.001 | 1050.96 | 1.05
3 | 平地机90kW | 台班 | 1.025 | 719.95 | 737.95
4 | 轮胎式装载机1.5m3 | 台班 | 0.002 | 835.04 | 1.67
5 | 轮胎式装载机1.5m3 | 台班 | 1.238 | 835.04 | 1033.78
6 | 履带式单斗液压挖掘机1m3 | 台班 | 3.247 | 1178 | 3824.97
7 | 履带式单斗液压挖掘机1m3 | 台班 | 0.502 | 1178 | 591.36
8 | 钢轮内燃压路机8t | 台班 | 0.47 | 445.58 | 209.42
9 | 钢轮内燃压路机15t | 台班 | 0.924 | 718.87 | 664.24
10 | 电动夯实机250N·m | 台班 | 51.909 | 29.99 | 1556.75
11 | 电动夯实机250N·m | 台班 | 7.135 | 29.99 | 213.98
12 | 手持式风动凿岩机 | 台班 | 0.266 | 12.61 | 3.35
13 | 履带式电动起重机5t | 台班 | 0.021 | 256.16 | 5.38
14 | 汽车式起重机8t | 台班 | 0.007 | 789.47 | 5.53
15 | 汽车式起重机8t | 台班 | 0.074 | 789.47 | 58.42
16 | 载货汽车4t | 台班 | 5.963 | 500.71 | 2985.73
17 | 载货汽车4t | 台班 | 0.592 | 500.71 | 296.42
18 | 载货汽车4t | 台班 | 0.1 | 500.71 | 50.07
19 | 载货汽车5t | 台班 | 0.061 | 520.61 | 31.76
20 | 载货汽车5t | 台班 | 0.179 | 520.61 | 93.19
21 | 自卸汽车15t | 台班 | 10.046 | 1028.95 | 10336.83
22 | 平板拖车组40t | 台班 | 1 | 1327.88 | 1327.88
23 | 机动翻斗车1t | 台班 | 2.683 | 234.97 | 630.42
24 | 机动翻斗车1t | 台班 | 3.821 | 234.97 | 897.82
25 | 灰浆搅拌机200L | 台班 | 4.279 | 170.09 | 727.82
26 | 灰浆搅拌机200L | 台班 | 1.722 | 170.09 | 292.89
27 | 混凝土切缝机7.5kW | 台班 | 11.025 | 36.03 | 397.23
28 | 干混砂浆罐式搅拌机20000L | 台班 | 0.095 | 211.41 | 20.08
29 | 干混砂浆罐式搅拌机20000L | 台班 | 0.337 | 211.41 | 71.25
30 | 干混砂浆罐式搅拌机20000L | 台班 | 0.09 | 211.41 | 19.03
【表10.2.2-32】
主要机械台班一览表
工程名称:市政（上坞） |  |  |  | 标段: | 第2页 共3页
序号 | 机械名称、规格、型号 | 单位 | 数 量 | 单价(元) | 合价（元） | 备注
31 | 钢筋调直机14mm | 台班 | 0.003 | 39.74 | 0.12
32 | 钢筋切断机40mm | 台班 | 0.003 | 46.85 | 0.14
33 | 钢筋切断机40mm | 台班 | 0.453 | 46.85 | 21.22
34 | 钢筋切断机40mm | 台班 | 0.047 | 46.85 | 2.2
35 | 钢筋弯曲机40mm | 台班 | 1.07 | 27.99 | 29.95
36 | 钢筋弯曲机40mm | 台班 | 0.086 | 27.99 | 2.41
37 | 木工圆锯机500mm | 台班 | 0.403 | 30.08 | 12.12
38 | 木工圆锯机500mm | 台班 | 2.206 | 30.08 | 66.36
39 | 木工平刨床300mm | 台班 | 0.946 | 11.7 | 11.07
40 | 木工平刨床500mm | 台班 | 0.036 | 22.55 | 0.81
41 | 木工压刨床单面600mm | 台班 | 0.187 | 34.46 | 6.44
42 | 交流弧焊机21kV·A | 台班 | 0.416 | 69.68 | 28.99
43 | 直流弧焊机32kW | 台班 | 0.83 | 106.95 | 88.77
44 | 直流弧焊机32kW | 台班 | 0.788 | 106.95 | 84.28
45 | 直流弧焊机32kW | 台班 | 0.228 | 106.95 | 24.38
46 | 电焊条烘干箱60×50×75cm3 | 台班 | 0.047 | 18.35 | 0.86
47 | 电动空气压缩机0.6m3/min | 台班 | 0.044 | 35.76 | 1.57
48 | 电动空气压缩机0.6m3/min | 台班 | 0.029 | 35.76 | 1.04
49 | 电动空气压缩机3m3/min | 台班 | 0.133 | 134.06 | 17.83
50 | 驳船50t | 台班 | 0.212 | 118 | 25.02
51 | 水泥混凝土真空吸水机 | 台班 | 5.846 | 16.92 | 98.91
52 | 抓铲挖掘机0.5m3 | 台班 | 0.01 | 798.4 | 7.98
53 | 履带式单头岩石破碎机105kW | 台班 | 16.464 | 1583.59 | 26072.23
54 | 履带式单头岩石破碎机105kW | 台班 | 0.128 | 1583.59 | 202.7
55 | 混凝土振捣器平板式 | 台班 | 5.985 | 13.13 | 78.58
56 | 混凝土振捣器平板式 | 台班 | 10.517 | 13.13 | 138.09
57 | 混凝土振捣器平板式 | 台班 | 0.707 | 13.13 | 9.28
58 | 混凝土振捣器插入式 | 台班 | 2.173 | 5.08 | 11.04
59 | 混凝土振捣器插入式 | 台班 | 16.025 | 5.08 | 81.41
60 | 汽车式起重机5t | 台班 | 0.015 | 471.5 | 7.07
【表10.2.2-32】
主要机械台班一览表
工程名称:市政（上坞） |  |  |  | 标段: | 第3页 共3页
序号 | 机械名称、规格、型号 | 单位 | 数 量 | 单价(元) | 合价（元） | 备注
61 | 汽车式起重机5t | 台班 | 0.192 | 471.5 | 90.53
62 | 汽车式起重机5t | 台班 | 1.134 | 471.5 | 534.68

## 2_表10_2_2-13 【不含单列】单位(专业)工程招
【表10.2.2-13】
单位（专业）工程预算价费用表
工程名称:单项工程-市政（念宅） |  |  | 标段: | 第1页 共1页
序号 | 费用名称 |  | 计算公式 | 金额 (元) | 备注
1 | 分部分项工程费 |  | ∑(分部分项工程量×综合单价） | 1532086.94 | 见表10.2.2-16
1.1 | 其中 | 人工费+机械费 | ∑分部分项（定额人工费+定额机械费） | 325269.73
2 | 措施项目费 |  | （2.1+2.2） | 82028.62
2.1 | 施工技术措施项目费 |  | ∑(技措项目工程量×综合单价） | 46894.34 | 见表10.2.2-16
2.1.1 | 其中 | 人工费+机械费 | ∑技措项目（定额人工费+定额机械费） | 22939.24
2.2 | 施工组织措施项目费 |  | (1.1+2.1.1)×10.09% | 35134.28 | 见表10.2.2-20
2.2.1 | 其中 | 安全文明施工基本费 | (1.1+2.1.1)×8.4% | 29249.55 | 见表10.2.2-20
3 | 其他项目费 |  | （3.1+3.2+3.3+3.4） | 83970.24
3.1 | 暂列金额 |  | 3.1.1+3.1.2+3.1.3 | 83970.24 | 见表10.2.2-21
3.1.1 | 其中 | 标化工地增加费 | 按招标文件规定额度列计 |  | 见表10.2.2-22
3.1.2 |  | 优质工程增加费 | 按招标文件规定额度列计 |  | 见表10.2.2-22
3.1.3 |  | 其他暂列金额 | 按招标文件规定额度列计 | 83970.24 | 见表10.2.2-22
3.2 | 暂估价 |  | 3.2.1+3.2.2+3.2.3 |  | 见表10.2.2-21
3.2.1 | 其中 | 材料（工程设备）暂估价 | 按招标文件规定额度列计 (或计入综合单价) |  | 见表10.2.2-23
3.2.2 |  | 专业工程暂估价 | 按招标文件规定额度列计 |  | 见表10.2.2-24
3.2.3 |  | 专项技术措施暂估价 | 按招标文件规定额度列计 |  | 见表10.2.2-25
3.3 | 计日工 |  | ∑计日工(暂估数量×综合单价） |  | 见表10.2.2-21
3.4 | 施工总承包服务费 |  | 3.4.1+3.4.2 |  | 见表10.2.2-21
3.4.1 | 其中 | 专业发包工程管理费 | ∑专业发包工程（暂估金额×费率） |  | 见表10.2.2-27
3.4.2 |  | 甲供材料设备管理费 | 甲供材料暂估金额×费率+甲供设备暂估金额×费率 |  | 见表10.2.2-27
4 | 规费 |  | (1.1+2.1.1)×18.75% | 65289.18
5 | 税金 |  | (1+2+3+4)×9% | 158703.75
合计 |  |  | 1+2+3+4+5 | 1922079

## 2_表10_2_2-16 分部分项工程清单与计价表
【表10.2.2-16】
分部分项工程清单与计价表
单位(专业)工程名称:单项工程-市政（念宅） | [5 empty] | 标段: |  |  | 第1页 共7页
序号 | 项目编码 | 项目名称 | 项目特征 | 计量 单位 | 工程量 | 金 额 (元) |  |  |  |  | 备注
[6 empty] | 综合单价 | 合价 | 其中
[8 empty] | 人工费 | 机械费 | 暂估价
|  | 开挖及回填 |  |  |  |  | 159941.15 | 48038.75 | 21917.59
1 | 040101002002 | 挖沟槽土方 | 1.土壤类别：综合 | m3 | 2544.22 | 7.54 | 19183.42 | 9846.13 | 5724.5
2 | 040103001004 | 回填方 | 1、密实度要求：满足设计要求 2、填方材料品种：原土回填 | m3 | 1628.81 | 16.21 | 26403.01 | 17672.59 | 3501.94
3 | 040103002004 | 余方弃置 | 1.废弃料品种：弃土 2.运距：施工方自定 | m3 | 915.41 | 16.44 | 15049.34 | 366.16 | 12092.57
4 | 040103001005 | 回填方 | 管道两侧石粉回填 | m3 | 248.22 | 151.21 | 37533.35 | 7699.78 | 121.63
5 | 040305001002 | 垫层 | 管底100mm厚石粉垫层 | m3 | 197.96 | 190.26 | 37663.87 | 10565.13 | 439.47
6 | 04B006 | 满包混凝土加固 | C25满包混凝土加固 工程量暂估，结算按实 | m3 | 32.00 | 567.11 | 18147.52 | 1487.68 | 18.88
7 | 040303001003 | 混凝土垫层 | 100厚C15素砼垫层 | m3 | 12.00 | 496.72 | 5960.64 | 401.28 | 18.6
|  | 管道 |  |  |  |  | 192307.42 | 38211.16 | 99.98
8 | 040501004005 | 塑料管 | 1.UPVC de75，环刚度≥8 2.连接形式：粘接 3.管道检验及试验要求：闭水试验 4.工程量暂估，结算按实 | m | 945.00 | 16.83 | 15904.35 | 6010.2 | 9.45
9 | 040501004006 | 塑料管 | 1.UPVC de110，环刚度≥8 2.连接形式：粘接 3.管道检验及试验要求：闭水试验 4.工程量暂估，结算按实 | m | 2148.00 | 26.74 | 57437.52 | 17957.28 | 21.48
本页小计 | [6 empty] | 233283.02 | 72006.23 | 21948.52
【表10.2.2-16】
分部分项工程清单与计价表
单位(专业)工程名称:单项工程-市政（念宅） | [5 empty] | 标段: |  |  | 第2页 共7页
序号 | 项目编码 | 项目名称 | 项目特征 | 计量 单位 | 工程量 | 金 额 (元) |  |  |  |  | 备注
[6 empty] | 综合单价 | 合价 | 其中
[8 empty] | 人工费 | 机械费 | 暂估价
10 | 040501004007 | 塑料管 | 1.UPVC de160，环刚度≥8 2.连接形式：粘接 3.管道检验及试验要求：闭水试验 4.工程量暂估，结算按实 | m | 1250.00 | 38.36 | 47950 | 5137.5
11 | 040501004008 | 塑料管 | 1.材质及规格：HDPE双壁波纹管 环刚度8级 d225 2.连接形式：橡胶圈 3.管道检验及试验要求：闭水试验 | m | 753.00 | 45.1 | 33960.3 | 4578.24
12 | 040501004009 | 塑料管 | 1.材质及规格：HDPE缠绕结构壁管(A型) 环刚度8级 d225 2.连接形式：橡胶圈 3.管道检验及试验要求：闭水试验 | m | 332.00 | 70.69 | 23469.08 | 2015.24
13 | 040501002003 | 钢管 | 螺旋焊接钢管，DN200，壁厚6mm，环氧煤沥青双面防腐 | m | 25.00 | 286.78 | 7169.5 | 701.25 | 39.25
14 | 040501002004 | 钢管 | 污水管穿渠处： 螺旋焊接钢管，DN300，壁厚6mm，环氧煤沥青双面防腐 | m | 5.00 | 380.19 | 1900.95 | 196.25 | 28.9
15 | 040502003009 | 塑料管管件 | 1.d75存水弯S型 2.材质：UPVC 3.工程量暂估，结算按实 | 个 | 94 | 16.8 | 1579.2 | 700.3
16 | 040502003010 | 塑料管管件 | 1.d110存水弯S型 2.材质：UPVC 3.工程量暂估，结算按实 | 个 | 94 | 26.23 | 2465.62 | 700.3
17 | 040502003011 | 塑料管管件 | 1.雨水斗 2.工程量暂估，结算按实 | 个 | 10 | 24.59 | 245.9 | 107.3
本页小计 | [6 empty] | 118740.55 | 14136.38 | 68.15
【表10.2.2-16】
分部分项工程清单与计价表
单位(专业)工程名称:单项工程-市政（念宅） | [5 empty] | 标段: |  |  | 第3页 共7页
序号 | 项目编码 | 项目名称 | 项目特征 | 计量 单位 | 工程量 | 金 额 (元) |  |  |  |  | 备注
[6 empty] | 综合单价 | 合价 | 其中
[8 empty] | 人工费 | 机械费 | 暂估价
18 | 040502003012 | 塑料管管件 | 立管通气帽安装（含割管费等） 工程量暂估，结算按实 | 个 | 10 | 22.5 | 225 | 107.3 | 0.9
|  | 检查井、清扫井、雨水口等 |  |  |  |  | 456362.69 | 91031.89 | 3961.14
19 | 040504001006 | 砌筑井（500*500） | 500*500砌筑井，平均深度暂按1m 1.垫层、基础材质及厚度：100厚C20素砼垫层，100厚C25砼底板 2.砌筑材料品种、规格、强度等级：240厚M10水泥砂浆砌MU20砖 3.内外墙20厚1:2防水水泥砂浆抹面 4.100厚C25钢筋混凝土盖板 5.500*500高强度重型复合井盖，C30砼井圈 含模板、防坠网、预埋件 | 座 | 33 | 1150.31 | 37960.23 | 8640.72 | 570.9
20 | 040504001007 | 砌筑井（500*500） | 500*500砌筑井，平均深度暂按1m 1.垫层、基础材质及厚度：100厚C20素砼垫层，100厚C25砼底板 2.砌筑材料品种、规格、强度等级：240厚M10水泥砂浆砌MU20砖 3.内外墙20厚1:2防水水泥砂浆抹面 4.100厚C25钢筋混凝土盖板 5.500*500球墨铸铁井盖，Q235材质带防盗锁，C30砼井圈 含模板、防坠网、预埋件 | 座 | 78 | 1313.66 | 102465.48 | 20772.18 | 1349.4
本页小计 | [6 empty] | 140650.71 | 29520.2 | 1921.2
【表10.2.2-16】
分部分项工程清单与计价表
单位(专业)工程名称:单项工程-市政（念宅） | [5 empty] | 标段: |  |  | 第4页 共7页
序号 | 项目编码 | 项目名称 | 项目特征 | 计量 单位 | 工程量 | 金 额 (元) |  |  |  |  | 备注
[6 empty] | 综合单价 | 合价 | 其中
[8 empty] | 人工费 | 机械费 | 暂估价
21 | 040504001008 | 砌筑井（Φ700） | Φ700砌筑井，平均深度暂按1.3m计入 1.垫层、基础材质及厚度：100厚C20素砼垫层，100厚C25砼底板 2.砌筑材料品种、规格、强度等级：240厚M10水泥砂浆砌MU20砖 3.内外墙20厚1:2防水水泥砂浆抹面 4.100厚C25钢筋混凝土盖板 5.φ700球墨铸铁井盖，Q235材质带防盗锁，C30砼井圈 含模板、防坠网、预埋件 | 座 | 63 | 1942.9 | 122402.7 | 23088.24 | 1784.79
22 | 040504003003 | Φ300成品提篮隔油清扫井 | 1.150厚C15素砼垫层 2.Φ300成品提篮隔油清扫井，PE 3.带提篮格栅加装Φ500复合井盖 4.C30砼井圈 5.详见图纸 含模板 | 座 | 126 | 738.39 | 93037.14 | 18024.3 | 30.24
23 | 040504003004 | Φ200成品流槽接户井 | 1.150厚C15素砼垫层 2.Φ200成品流槽接户井，PE 3.Φ300复合井盖 4.C30砼井圈 5.详见图纸 含模板 | 座 | 104 | 604.58 | 62876.32 | 14563.12 | 19.76
24 | 040901001005 | 现浇构件钢筋 | 1.普通钢筋制作、安装 带肋钢筋 | t | 7.363 | 5084.32 | 37435.85 | 5906.75 | 204.69
25 | 040901001006 | 现浇构件钢筋 | 1.普通钢筋制作、安装 圆钢 | t | 0.031 | 5966.62 | 184.97 | 36.58 | 1.36
|  | 化粪池 |  |  |  |  | 51697.12 | 12859.55 | 2164.1
本页小计 | [6 empty] | 315936.98 | 61618.99 | 2040.84
【表10.2.2-16】
分部分项工程清单与计价表
单位(专业)工程名称:单项工程-市政（念宅） | [5 empty] | 标段: |  |  | 第5页 共7页
序号 | 项目编码 | 项目名称 | 项目特征 | 计量 单位 | 工程量 | 金 额 (元) |  |  |  |  | 备注
[6 empty] | 综合单价 | 合价 | 其中
[8 empty] | 人工费 | 机械费 | 暂估价
26 | 040101003002 | 挖基坑土方 | 1.土壤类别：综合 | m3 | 137.70 | 7.54 | 1038.26 | 532.9 | 309.83
27 | 040103001006 | 回填方 | 1、密实度要求：满足设计要求 2、填方材料品种：原土回填 | m3 | 54.38 | 16.21 | 881.5 | 590.02 | 116.92
28 | 040103002005 | 余方弃置 | 1.废弃料品种：多余土方 2.运距：施工方自定 | m3 | 83.32 | 16.44 | 1369.78 | 33.33 | 1100.66
29 | 010507006002 | 化粪池（1.5m3） | 化粪池 详见施工图 1.100厚C15混凝土垫层 2.200厚C25钢筋混凝土底板，内配C10@200双层双向钢筋 3.M10水泥砂浆砌MU15砖 4.内外墙壁20厚1:2防水砂浆抹灰 5.400*350水泥盖板*2套 6.钢筋混凝土盖板 7.三通，支架，堵头、套管等配件 8.详见图纸 含模板 | 座 | 11 | 4003.65 | 44040.15 | 11014.19 | 612.81
30 | 040901001007 | 现浇构件钢筋 | 1.普通钢筋制作、安装 带肋钢筋 | t | 0.859 | 5084.32 | 4367.43 | 689.11 | 23.88
|  | 路面 |  |  |  |  | 618180.54 | 56298.43 | 89599.66
31 | 04B007 | 路面割缝 | 1.路面割缝，厚度综合考虑 | m | 2135.00 | 6.7 | 14304.5 | 8902.95 | 491.05
32 | 041001001003 | 拆除路面 | 1.材质：混凝土类 2.厚度：15CM | m2 | 4270.00 | 20.69 | 88346.3 | 6575.8 | 66270.4
本页小计 | [6 empty] | 154347.92 | 28338.3 | 68925.55
【表10.2.2-16】
分部分项工程清单与计价表
单位(专业)工程名称:单项工程-市政（念宅） | [5 empty] | 标段: |  |  | 第6页 共7页
序号 | 项目编码 | 项目名称 | 项目特征 | 计量 单位 | 工程量 | 金 额 (元) |  |  |  |  | 备注
[6 empty] | 综合单价 | 合价 | 其中
[8 empty] | 人工费 | 机械费 | 暂估价
33 | 041001001004 | 拆除路面 | 1.材质：混凝土类 2.厚度：20CM 3.工程量暂估，结算按实 | m2 | 100.00 | 26.9 | 2690 | 190 | 2027
34 | 040103002006 | 余方弃置 | 1.废弃料品种：石渣 2.运距：施工方自定 | m3 | 640.50 | 30.16 | 19317.48 | 256.2 | 15717.87
35 | 040202011002 | 碎石 | 10cm厚碎石垫层 | m2 | 4270.00 | 25.5 | 108885 | 4910.5 | 4099.2
36 | 040203007003 | 水泥混凝土 | 1.10cm厚C30砼 2.含路面养护、切缝、填缝料缝板等 | m2 | 2268.00 | 64.7 | 146739.6 | 17304.84 | 453.6
37 | 040203007004 | 水泥混凝土 | 1.20cm厚C30砼 2.含路面养护、切缝、填缝料缝板等 | m2 | 2002.00 | 118.83 | 237897.66 | 18158.14 | 540.54
|  | 其他 |  |  |  |  | 53598.02 | 9550.77 | 820.43
38 | 040502003013 | 管道保温材料 | 1.珍珠棉保温材料，银白色带反光膜2.厚度：5mm 3.工程量暂估，结算按实 | m2 | 246.00 | 50 | 12300
39 | 011608002002 | 铲除涂料面 | 1.铲除原涂料面层 2.运距：施工方自行考虑 | m2 | 45.00 | 8.46 | 380.7 | 298.35 | 7.65
40 | 011407001002 | 墙面喷刷涂料 | 1.满刮防水腻子两遍 2.墙面刷外墙乳胶漆 ~二遍 | m2 | 45.00 | 28.47 | 1281.15 | 764.1
41 | 040504001009 | 240mm墙打孔并修复 | 240mm墙打孔并修复 | 个 | 45 | 33.43 | 1504.35 | 923.85 | 4.5
42 | 040502003014 | 雨污水井标识牌 | 1.雨污水井标识牌，腐刻 2.尺寸：φ50 3.材质：3mm厚不锈钢 4.工程量暂估，结算按实 | 个 | 210 | 15 | 3150
本页小计 | [6 empty] | 534145.94 | 42805.98 | 22850.36
【表10.2.2-16】
分部分项工程清单与计价表
单位(专业)工程名称:单项工程-市政（念宅） | [5 empty] | 标段: |  |  | 第7页 共7页
序号 | 项目编码 | 项目名称 | 项目特征 | 计量 单位 | 工程量 | 金 额 (元) |  |  |  |  | 备注
[6 empty] | 综合单价 | 合价 | 其中
[8 empty] | 人工费 | 机械费 | 暂估价
43 | 040502003015 | 管道流向牌 | 1.管道流向牌，腐刻 2.尺寸：φ50 3.材质：3mm厚不锈钢 4.工程量暂估，结算按实 | 个 | 210 | 15 | 3150
44 | 040502003016 | 雨污水立管喷涂雨污水标识 | 1.雨污水立管喷涂雨污水标识，喷漆 2.详见图纸 3.工程量暂估，结算按实 | 处 | 560 | 10 | 5600
45 | 04B008 | 接入原有检查井 | 1.老检查井接入管道破拆凿洞修复 2.工程量暂估，结算按实 | 处 | 15 | 52.22 | 783.3 | 534.15
46 | 040305002002 | 浆砌块石挡墙 | 浆砌块石挡墙 | m3 | 8.00 | 522.11 | 4176.88 | 798.64 | 19.12
47 | 040303001004 | 管道穿越渠道处渠底加深处理 | 管道穿越渠道处渠底加深处理，2000*500*500（深） 1.8cmC15弹底 2.15cmC25素混凝土 | 处 | 4 | 207.53 | 830.12 | 182 | 133.96
48 | 04B009 | 钢制三角支架 | 1.钢制三角支架成品购买及安装 | kg | 728.00 | 17.09 | 12441.52 | 6049.68 | 655.2
49 | 04B010 | 其他管道保护费 | 1、其他管道保护及修复费用 | 项 | 1 | 8000 | 8000
本页小计 | [6 empty] | 34981.82 | 7564.47 | 808.28
合计 | [6 empty] | 1532086.94 | 255990.55 | 118562.9

## 2_表10_2_2-16 施工技术措施项目清单与计价表
【表10.2.2-16】
施工技术措施项目清单与计价表
单位(专业)工程名称:单项工程-市政（念宅） | [5 empty] | 标段: |  |  | 第1页 共1页
序号 | 项目编码 | 项目名称 | 项目特征 | 计量 单位 | 工程量 | 金 额 (元) |  |  |  |  | 备注
[6 empty] | 综合单价 | 合价 | 其中
[8 empty] | 人工费 | 机械费 | 暂估价
|  | 措施项目 |  |  | 0 |  | 46894.34 | 20249.7 | 6006.86
1 | 041106001002 | 大型机械设备进出场及安拆 | 1.履带式挖掘机1m3以内 | 台次 | 1 | 4268.85 | 4268.85 | 596 | 1916.88
2 | 041102002003 | 基础模板 | 1.混凝土方包模板 | m2 | 160.00 | 53.38 | 8540.8 | 3852.8 | 774.4
3 | 041102002004 | 基础模板 | 1.基础 混凝土基础模板 | m2 | 4.80 | 53.38 | 256.22 | 115.58 | 23.23
4 | 041102001002 | 垫层模板 | 1.现浇混凝土模板 混凝土基础垫层木模 | m2 | 40.00 | 29.93 | 1197.2 | 439.2 | 22.4
5 | 041101005003 | 井字架 | 1.钢管井字架 井深（m以内）2 | 座 | 63 | 105.5 | 6646.5 | 5097.33
6 | 041102037002 | 其他现浇构件模板 | 1.水泥混凝土路面 模板 工程量暂估，结算按实 | m2 | 30.00 | 67.11 | 2013.3 | 1137.3 | 99.9
7 | 04B011 | 固定式施工围挡 | 固定式施工围挡 工程量暂估，结算按实 | m2 | 300.00 | 33.48 | 10044 | 1818 | 2472
8 | 011701002002 | 外脚手架 | 外脚手架 工程量暂估，结算按实 | m2 | 480.00 | 22.24 | 10675.2 | 5524.8 | 648
9 | 041103001002 | 围堰 | 1.编织袋围堰 工程量暂估，结算按实 | m3 | 21.12 | 153.99 | 3252.27 | 1668.69 | 50.05
本页小计 | [6 empty] | 46894.34 | 20249.7 | 6006.86
合计 | [6 empty] | 46894.34 | 20249.7 | 6006.86

## 2_表10_2_2-20 施工组织(总价)措施项目清单与
【表10.2.2-20】
施工组织（总价）措施项目清单与计价表
工程名称:市政（念宅） |  |  | 标段: | 第1页 共1页
序号 | 项目编号 | 项目名称 | 计算基础 | 费率 (%) | 金额 (元) | 备注
1 | 041109001001 | 安全文明施工费 |  |  | 29249.55
1.1 |  | 安全文明施工基本费 | 定额人工费+定额机械费 | 8.4 | 29249.55
2 | Z04110900801 | 提前竣工增加费 | 定额人工费+定额机械费
3 | 041109003001 | 二次搬运费 | 定额人工费+定额机械费
4 | 041109004001 | 冬雨季施工增加费 | 定额人工费+定额机械费
5 | 041109005001 | 行车、行人干扰增加费 | 定额人工费+定额机械费 | 1.69 | 5884.73
6 |  | 其他施工组织措施费 | 按相关规定计算
合 计 |  |  |  |  | 35134.28

## 2_表10_2_2-21 其他项目清单与计价汇总表
【表10.2.2-21】
其他项目清单与计价汇总表
工程名称:市政（念宅） |  | 标段: | 第1页 共1页
序号 | 项 目 名 称 | 金额(元) | 备注
1 | 暂列金额 | 83970.24 | 明细详见表10.2.2-22
1.1 | 标化工地增加费 |  | 明细详见表10.2.2-22
1.2 | 优质工程增加费 |  | 明细详见表10.2.2-22
1.3 | 其他暂列金额 | 83970.24 | 明细详见表10.2.2-22
2 | 暂估价
2.1 | 材料（设备）暂估价 |  | 明细详见表10.2.2-23
2.2 | 专业工程暂估价 |  | 明细详见表10.2.2-24
2.3 | 专项技术措施暂估价 |  | 明细详见表10.2.2-25
3 | 计日工 |  | 明细详见表10.2.2-26
4 | 总承包服务费 |  | 明细详见表10.2.2-27
合 计 |  | 83970.24 | 0

## 2_表10_2_2-22 暂列金额明细表
【表10.2.2-22】
暂列金额明细表
工程名称:市政（念宅） |  |  | 标段: | 第1页 共1页
序号 | 项 目 名 称 | 计量单位 | 暂定金额(元) | 备注
1 | 标化工地增加费 | 项
2 | 优质工程增加费 | 项
3 | 其他暂列金额 | 项 | 83970.24 | 估算比例一般不高于5%
3.1 | 其他暂列金额 | 项 | 83970.24
合计 |  |  | 83970.24 | -

## 2_表10_2_2-32 主要机械台班一览表
【表10.2.2-32】
主要机械台班一览表
工程名称:市政（念宅） |  |  |  | 标段: | 第1页 共2页
序号 | 机械名称、规格、型号 | 单位 | 数 量 | 单价(元) | 合价（元） | 备注
1 | 履带式推土机105kW | 台班 | 1.769 | 1050.96 | 1859.15
2 | 履带式推土机105kW | 台班 | 0.002 | 1050.96 | 2.1
3 | 平地机90kW | 台班 | 2.605 | 719.95 | 1875.47
4 | 轮胎式装载机1.5m3 | 台班 | 0.002 | 835.04 | 1.67
5 | 轮胎式装载机1.5m3 | 台班 | 2.357 | 835.04 | 1968.19
6 | 履带式单斗液压挖掘机1m3 | 台班 | 7.387 | 1178 | 8701.89
7 | 履带式单斗液压挖掘机1m3 | 台班 | 0.504 | 1178 | 593.71
8 | 钢轮内燃压路机8t | 台班 | 1.196 | 445.58 | 532.91
9 | 钢轮内燃压路机15t | 台班 | 2.349 | 718.87 | 1688.63
10 | 电动夯实机250N·m | 台班 | 120.887 | 29.99 | 3625.4
11 | 电动夯实机250N·m | 台班 | 14.649 | 29.99 | 439.32
12 | 手持式风动凿岩机 | 台班 | 0.532 | 12.61 | 6.71
13 | 履带式电动起重机5t | 台班 | 0.043 | 256.16 | 11.01
14 | 汽车式起重机8t | 台班 | 0.021 | 789.47 | 16.58
15 | 载货汽车4t | 台班 | 5.089 | 500.71 | 2548.11
16 | 载货汽车4t | 台班 | 1.184 | 500.71 | 592.84
17 | 载货汽车4t | 台班 | 0.066 | 500.71 | 33.05
18 | 载货汽车5t | 台班 | 0.059 | 520.61 | 30.72
19 | 载货汽车5t | 台班 | 0.237 | 520.61 | 123.38
20 | 自卸汽车15t | 台班 | 21.85 | 1028.95 | 22482.56
21 | 平板拖车组40t | 台班 | 1 | 1327.88 | 1327.88
22 | 机动翻斗车1t | 台班 | 3.425 | 234.97 | 804.77
23 | 机动翻斗车1t | 台班 | 6.029 | 234.97 | 1416.63
24 | 灰浆搅拌机200L | 台班 | 7.076 | 170.09 | 1203.56
25 | 灰浆搅拌机200L | 台班 | 2.919 | 170.09 | 496.49
26 | 混凝土切缝机7.5kW | 台班 | 20.016 | 36.03 | 721.18
27 | 干混砂浆罐式搅拌机20000L | 台班 | 0.02 | 211.41 | 4.23
28 | 干混砂浆罐式搅拌机20000L | 台班 | 0.248 | 211.41 | 52.43
29 | 干混砂浆罐式搅拌机20000L | 台班 | 0.09 | 211.41 | 19.03
30 | 钢筋调直机14mm | 台班 | 0.005 | 39.74 | 0.2
【表10.2.2-32】
主要机械台班一览表
工程名称:市政（念宅） |  |  |  | 标段: | 第2页 共2页
序号 | 机械名称、规格、型号 | 单位 | 数 量 | 单价(元) | 合价（元） | 备注
31 | 钢筋切断机40mm | 台班 | 0.743 | 46.85 | 34.81
32 | 钢筋切断机40mm | 台班 | 0.021 | 46.85 | 0.98
33 | 钢筋弯曲机40mm | 台班 | 1.753 | 27.99 | 49.07
34 | 木工圆锯机500mm | 台班 | 0.284 | 30.08 | 8.54
35 | 木工圆锯机500mm | 台班 | 2.768 | 30.08 | 83.26
36 | 木工平刨床300mm | 台班 | 1.419 | 11.7 | 16.6
37 | 木工压刨床单面600mm | 台班 | 0.249 | 34.46 | 8.58
38 | 立式钻床25mm | 台班 | 3.021 | 6.26 | 18.91
39 | 交流弧焊机21kV·A | 台班 | 0.709 | 69.68 | 49.4
40 | 直流弧焊机32kW | 台班 | 1.364 | 106.95 | 145.88
41 | 直流弧焊机32kW | 台班 | 1.468 | 106.95 | 157
42 | 电焊条烘干箱60×50×75cm3 | 台班 | 0.079 | 18.35 | 1.45
43 | 电动空气压缩机0.6m3/min | 台班 | 0.098 | 35.76 | 3.5
44 | 电动空气压缩机0.6m3/min | 台班 | 0.086 | 35.76 | 3.08
45 | 电动空气压缩机3m3/min | 台班 | 0.267 | 134.06 | 35.79
46 | 驳船50t | 台班 | 0.425 | 118 | 50.15
47 | 水泥混凝土真空吸水机 | 台班 | 14.86 | 16.92 | 251.43
48 | 抓铲挖掘机0.5m3 | 台班 | 0.021 | 798.4 | 16.77
49 | 履带式单头岩石破碎机105kW | 台班 | 41.846 | 1583.59 | 66266.91
50 | 履带式单头岩石破碎机105kW | 台班 | 1.28 | 1583.59 | 2027
51 | 混凝土振捣器平板式 | 台班 | 12.592 | 13.13 | 165.33
52 | 混凝土振捣器平板式 | 台班 | 23.676 | 13.13 | 310.87
53 | 混凝土振捣器平板式 | 台班 | 1.414 | 13.13 | 18.57
54 | 混凝土振捣器插入式 | 台班 | 3.712 | 5.08 | 18.86
55 | 混凝土振捣器插入式 | 台班 | 42.023 | 5.08 | 213.48
56 | 汽车式起重机5t | 台班 | 0.017 | 471.5 | 8.02
57 | 汽车式起重机5t | 台班 | 0.384 | 471.5 | 181.06
58 | 汽车式起重机5t | 台班 | 1.26 | 471.5 | 594.09
59 | 弧焊机 综合 | 台班 | 9.595 | 66.69 | 639.89