## 表10_2_2-4 招标控制价扉页
【表10.2.2-4】
| 2022年嵊州市剡湖街道禹溪村（风火岗）农村生活污水提标改造项目 |  |  |  | 工程
预算审核价
预算审核价 | (小写): | 894499.00元
| (大写): | 捌拾玖万肆仟肆佰玖拾玖元整
招 标 人: |  |  | 造价咨询人:
| (单位盖章) |  |  | (单位资质专用章)
法定代表人 或其授权人: |  |  | 法定代表人 或其授权人:
| (签字或盖章) |  |  | (签字或盖章)
编 制 人: |  |  | 复 核 人:
| (造价工程师签字盖专用章) |  |  | (造价工程师签字盖专用章)
编制时间: |  |  | 复核时间:

## 表10_2_2-11 编制说明
【表10.2.2-11】
编制说明
工程名称:2022年嵊州市剡湖街道禹溪村（风火岗）农村生活污水提标改造项目 | 第1页 共1页
（一）工程量计算：根据《建设工程工程量清单计价规范》（GB50500-2013）及建设单位的施工图纸和其他相关资料计算工程量。 （二）定额及取费: 定额套用《浙江省市政工程预算定额》(2018版)、《浙江省园林绿化及仿古建筑工程预算定额》(2018版)、《浙江省房屋建筑与装饰工程预算定额》(2018版)、《浙江省通用安装工程预算定额》(2018版) ，取费按照《浙江省建设工程计价规则》(2018版)及浙建建发〔2019〕92号文件、浙建建发〔2022〕37号文件确定，工程确定为市政工程，施工组织措施费[只计算安全文明施工费]、企业管理费、利润按定额弹性区间值的中值计算，规费及税金按定额标准值计算，暂不计算风险费用。 （三）人工费：按《绍兴市建设工程造价管理信息》2022年3月份确定。 （四）材料价格：依次按《绍兴市建设工程造价管理信息》2022年3月份嵊州市单价（除税价）、绍兴市单价（除税价）；2022年3月份《浙江造价信息》及部分市场调查价格(除税价)确定。 （五）其他说明： 1、本工程不计取暂列金额。 2、禹溪村（风火岗）原有管道及检查井堵塞清理费用，专业工程暂估价3000元/项。

## 表10_2_2-12 招标控制价费用表
【表10.2.2-12】
招标控制价费用表
工程名称:2022年嵊州市剡湖街道禹溪村（风火岗）农村生活污水提标改造项目 |  |  |  |  | 第1页 共1页
序号 | 工程名称 | 金额(元) | 其中：（元） |  |  |  | 备注
|  |  | 暂估价 | 安全文明 施工基本费 | 规费 | 税金
1 | 禹溪村 | 894499 | 3000 | 13526.89 | 30193.95 | 73857.71
1.1 | 风火岗 | 894499 | 3000 | 13526.89 | 30193.95 | 73857.71
合计 |  | 894499 | 3000 | 13526.89 | 30193.95 | 73857.71

## 1_表10_2_2-13 【不含单列】单位(专业)工程招
【表10.2.2-13】
单位（专业）工程招标控制价费用表
工程名称:禹溪村-风火岗 |  |  | 标段: | 第1页 共1页
序号 | 费用名称 |  | 计算公式 | 金额 (元) | 备注
1 | 分部分项工程费 |  | ∑(分部分项工程量×综合单价） | 741538.41 | 见表10.2.2-16
1.1 | 其中 | 人工费+机械费 | ∑分部分项（定额人工费+定额机械费） | 147495.83
2 | 措施项目费 |  | （2.1+2.2） | 45908.86
2.1 | 施工技术措施项目费 |  | ∑(技措项目工程量×综合单价） | 29660.49 | 见表10.2.2-16
2.1.1 | 其中 | 人工费+机械费 | ∑技措项目（定额人工费+定额机械费） | 13538.59
2.2 | 施工组织措施项目费 |  | (1.1+2.1.1)×10.09% | 16248.37 | 见表10.2.2-20
2.2.1 | 其中 | 安全文明施工基本费 | (1.1+2.1.1)×8.4% | 13526.89 | 见表10.2.2-20
3 | 其他项目费 |  | （3.1+3.2+3.3+3.4） | 3000
3.1 | 暂列金额 |  | 3.1.1+3.1.2+3.1.3 |  | 见表10.2.2-21
3.1.1 | 其中 | 标化工地增加费 | 按招标文件规定额度列计 |  | 见表10.2.2-22
3.1.2 |  | 优质工程增加费 | 按招标文件规定额度列计 |  | 见表10.2.2-22
3.1.3 |  | 其他暂列金额 | 按招标文件规定额度列计 |  | 见表10.2.2-22
3.2 | 暂估价 |  | 3.2.1+3.2.2+3.2.3 | 3000 | 见表10.2.2-21
3.2.1 | 其中 | 材料（工程设备）暂估价 | 按招标文件规定额度列计 (或计入综合单价) |  | 见表10.2.2-23
3.2.2 |  | 专业工程暂估价 | 按招标文件规定额度列计 | 3000 | 见表10.2.2-24
3.2.3 |  | 专项技术措施暂估价 | 按招标文件规定额度列计 |  | 见表10.2.2-25
3.3 | 计日工 |  | ∑计日工(暂估数量×综合单价） |  | 见表10.2.2-21
3.4 | 施工总承包服务费 |  | 3.4.1+3.4.2 |  | 见表10.2.2-21
3.4.1 | 其中 | 专业发包工程管理费 | ∑专业发包工程（暂估金额×费率） |  | 见表10.2.2-27
3.4.2 |  | 甲供材料设备管理费 | 甲供材料暂估金额×费率+甲供设备暂估金额×费率 |  | 见表10.2.2-27
4 | 规费 |  | (1.1+2.1.1)×18.75% | 30193.95
5 | 税金 |  | (1+2+3+4)×9% | 73857.71
招标控制价合计 |  |  | 1+2+3+4+5 | 894499

## 1_表10_2_2-16 分部分项工程清单与计价表
【表10.2.2-16】
分部分项工程清单与计价表
单位(专业)工程名称:禹溪村-风火岗 | [5 empty] | 标段: |  |  | 第1页 共6页
序号 | 项目编码 | 项目名称 | 项目特征 | 计量 单位 | 工程量 | 金 额 (元) |  |  |  |  | 备注
[6 empty] | 综合单价 | 合价 | 其中
[8 empty] | 人工费 | 机械费 | 暂估价
|  | 道路破拆及修复 |  |  |  |  | 175277.76 | 27885.93 | 27418.66
1 | 04B057 | 路面锯缝 | 1、原混凝土路面锯缝 | m | 4311.60 | 4.81 | 20738.8 | 13667.77 | 474.28
2 | 041001001013 | 拆除路面 | 1、拆除10cm厚老混凝土类路面 2、垃圾弃置，运距由施工方自行考虑 （非车行道路面） | m2 | 900.00 | 17.43 | 15687 | 1098 | 11817
3 | 041001001014 | 拆除路面 | 1、拆除18cm厚老混凝土类路面 2、垃圾弃置，运距由施工方自行考虑 （车行道路面） | m2 | 400.00 | 29.68 | 11872 | 728 | 9052
4 | 041001007005 | 拆除砖石结构 | 1、拆除砖石构筑物 2、垃圾弃置，运距由施工方自行考虑 | m3 | 10.00 | 157.76 | 1577.6 | 1030.3 | 243.8
5 | 041001008006 | 拆除混凝土结构 | 1、拆除混凝土障碍物 2、垃圾弃置，运距由施工方自行考虑 | m3 | 10.00 | 161.45 | 1614.5 | 60.6 | 1270.6
6 | 040202001005 | 路床（槽）整形 | 1、路床（槽）整形 路床碾压检验 | m2 | 1300.00 | 2 | 2600 | 377 | 1768
7 | 040202011005 | 碎石 | 1、碎石底层 人机配合~厚5(cm) | m2 | 1300.00 | 13.83 | 17979 | 1183 | 1235
8 | 040203007013 | 水泥混凝土 | 1、水泥混凝土路面 道路混凝土~厚度10(cm)^非泵送商品混凝土 C25 2、水泥混凝土路面养生 塑料膜养护 | m2 | 900.00 | 61.64 | 55476 | 5364 | 126
9 | 040203007014 | 水泥混凝土 | 1、水泥混凝土路面 道路混凝土~厚度18(cm)^非泵送商品混凝土 C30 2、水泥混凝土路面养生 塑料膜养护 | m2 | 400.00 | 109.69 | 43876 | 2612 | 80
本页小计 | [6 empty] | 171420.9 | 26120.67 | 26066.68
【表10.2.2-16】
分部分项工程清单与计价表
单位(专业)工程名称:禹溪村-风火岗 | [5 empty] | 标段: |  |  | 第2页 共6页
序号 | 项目编码 | 项目名称 | 项目特征 | 计量 单位 | 工程量 | 金 额 (元) |  |  |  |  | 备注
[6 empty] | 综合单价 | 合价 | 其中
[8 empty] | 人工费 | 机械费 | 暂估价
10 | 04B058 | 混凝土短驳运输 | 1、非泵送商品混凝土机动翻斗车短驳运输~ 运距由施工方自行考虑（工程量暂估） | m3 | 126.00 | 30.61 | 3856.86 | 1765.26 | 1351.98
|  | 管道铺设 |  |  |  |  | 281382.26 | 60483.03 | 12451.34
11 | 040101002006 | 挖沟槽土方 | 1、土壤类别：三类土 2、挖土深度：2M 以内 | m3 | 1663.65 | 8.22 | 13675.2 | 7569.61 | 3510.3
12 | 040103001017 | 回填方 | 1、密实度要求：满足设计要求 2、填方材料品种：挖方回填 | m3 | 1311.80 | 19.91 | 26117.94 | 18732.5 | 2203.82
13 | 040103002013 | 余方弃置 | 1、废弃料品种：挖方外运 2、运距：由施工方自行考虑 | m3 | 351.85 | 16.34 | 5749.23 | 140.74 | 4616.27
14 | 040305001014 | 垫层 | 1、密实度要求：满足设计要求 2、填方材料品种：中粗砂垫层，用于管道基础 | m3 | 98.45 | 354.92 | 34941.87 | 5544.7 | 1766.19
15 | 040103001018 | 回填方 | 1、密实度要求：满足设计要求 2、填方材料品种：中粗砂，用于管道两侧 | m3 | 167.30 | 314.18 | 52562.31 | 5189.65 | 81.98
16 | 040303001021 | 混凝土垫层 | 1、管道满包下：80mm厚C15混凝土垫层（工程量暂估） | m3 | 8.45 | 532.15 | 4496.67 | 346.28 | 104.7
17 | 04B059 | 混凝土包管 | 1、管道满包C25混凝土加固（工程量暂估） | m3 | 30.64 | 597.41 | 18304.64 | 1424.45 | 18.08
18 | 040501004026 | 塑料管 | 1、材质、规格：De75 UPVC排水管 | m | 350.00 | 15.09 | 5281.5 | 1491
19 | 040501004027 | 塑料管 | 1、材质、规格：De110 UPVC排水管 | m | 350.00 | 23.85 | 8347.5 | 1641.5
本页小计 | [6 empty] | 173333.72 | 43845.69 | 13653.32
【表10.2.2-16】
分部分项工程清单与计价表
单位(专业)工程名称:禹溪村-风火岗 | [5 empty] | 标段: |  |  | 第3页 共6页
序号 | 项目编码 | 项目名称 | 项目特征 | 计量 单位 | 工程量 | 金 额 (元) |  |  |  |  | 备注
[6 empty] | 综合单价 | 合价 | 其中
[8 empty] | 人工费 | 机械费 | 暂估价
20 | 040501004028 | 塑料管 | 1、民居新建De110雨水立管（工程量暂估） | m | 150.00 | 41.14 | 6171 | 2044.5
21 | 040501004029 | 塑料管 | 1、材质、规格：De160 UPVC排水管 | m | 1200.00 | 43.74 | 52488 | 8640 | 36
22 | 040501004030 | 塑料管 | 1、材质、规格：De225 HDPE缠绕结构壁A型排水管（环刚度8级） 2、连接形式：橡胶圈承插连接 3、管道检验及试验要求：管道闭水试验 | m | 500.00 | 60.11 | 30055 | 3075
23 | 04B060 | 存水弯头 | 1、De75 S型塑料存水弯头（工程量暂估） | 个 | 60 | 20 | 1200
24 | 040504002005 | 混凝土井 | 1、500*500 C25混凝土预制清扫口，高250mm 2、300*300*50 塑料盖板 3、含模板（工程量暂估） | 座 | 60 | 197.15 | 11829 | 3574.8 | 114
25 | 04B061 | 清扫口 | 1、De75 成品塑料清扫口（工程量暂估） | 个 | 60 | 50 | 3000
26 | 04B062 | 接入市政检查井 | 1、污水主管道接入原有市政检查井（工程量暂估） | 座 | 2 | 800 | 1600
27 | 04B063 | 接入原有检查井 | 1、老检查井接入管道破拆凿洞（工程量暂估） | 处 | 30 | 52.08 | 1562.4 | 1068.3
28 | 04B064 | 其他管道保护费 | 1、原有自来水管等其他管道保护及修复费用 | 项 | 1 | 3000 | 3000
本页小计 | [6 empty] | 110905.4 | 18402.6 | 150
【表10.2.2-16】
分部分项工程清单与计价表
单位(专业)工程名称:禹溪村-风火岗 | [5 empty] | 标段: |  |  | 第4页 共6页
序号 | 项目编码 | 项目名称 | 项目特征 | 计量 单位 | 工程量 | 金 额 (元) |  |  |  |  | 备注
[6 empty] | 综合单价 | 合价 | 其中
[8 empty] | 人工费 | 机械费 | 暂估价
29 | 04B065 | 通气帽 | 1、雨水立管通气帽安装（含割管费用，工程量暂估） | 个 | 50 | 20 | 1000
|  | 检查井 |  |  |  |  | 119895.8 | 15804.97 | 365.05
30 | 040305001015 | 垫层 | 1、成品雨污水井：50mm厚碎石垫层 | m3 | 5.78 | 290.57 | 1679.49 | 337.44
31 | 040303001022 | 混凝土垫层 | 1、成品雨污水井：C25防护盖座基础 | m3 | 28.91 | 589.72 | 17048.81 | 1184.73 | 358.19
32 | 010512008020 | 井圈 | 1、C20混凝土井圈（含模板） | m3 | 3.30 | 1178.97 | 3890.6 | 1136.42 | 6.86
33 | 010512008021 | 井盖板 | 1、500*500铸铁井盖（车行道防护井盖座） | 套 | 59 | 442.84 | 26127.56 | 2597.18
34 | 040504003012 | 塑料检查井 | 1、φ315成品污水井安装（自带非防护井盖座） | 座 | 118 | 588.13 | 69399.34 | 10549.2
35 | 04B066 | 防坠网 | 1、成品聚乙烯防坠网安装（工程量暂估） | 套 | 35 | 50 | 1750
|  | 接户井 |  |  |  |  | 25975.1 | 5191.6 | 262.2
36 | 040504003013 | 塑料检查井（接户井） | 1、φ315成品接户井安装（自带非防护井盖座） | 座 | 10 | 588.13 | 5881.3 | 894
本页小计 | [6 empty] | 126777.1 | 16698.97 | 365.05
【表10.2.2-16】
分部分项工程清单与计价表
单位(专业)工程名称:禹溪村-风火岗 | [5 empty] | 标段: |  |  | 第5页 共6页
序号 | 项目编码 | 项目名称 | 项目特征 | 计量 单位 | 工程量 | 金 额 (元) |  |  |  |  | 备注
[6 empty] | 综合单价 | 合价 | 其中
[8 empty] | 人工费 | 机械费 | 暂估价
37 | 040504001005 | 砌筑井（接户井） | 1、100mm厚C15素混凝土垫层 3、M10水泥砂浆砌筑MU15混凝土实心砖 4、20厚1:2水泥砂浆内外抹灰 6、C20混凝土井圈 7、500*500铸铁井盖 8、接户井，平均井深：0.8m 9、含模板 | 座 | 20 | 989.69 | 19793.8 | 4297.6 | 262.2
38 | 04B067 | 过滤网 | 1、成品过滤网 | 套 | 20 | 15 | 300
|  | 成品隔油池 |  |  |  |  | 11510.49 | 45.9 | 13.88
39 | 040303001023 | 混凝土垫层 | 1、隔油池：100厚C25混凝土垫层 | m3 | 1.12 | 589.72 | 660.49 | 45.9 | 13.88
40 | 04B068 | 成品塑料隔油池 | 1、φ450成品塑料隔油池安装（规格样式详见图纸，含配件） | 座 | 31 | 350 | 10850
|  | 化粪池 |  |  |  |  | 127497 | 14835.6 | 3254.06
41 | 040101003008 | 挖基坑土方 | 1、土壤类别：三类土 2、挖土深度：暂定2米 | m3 | 252.02 | 8.22 | 2071.6 | 1146.69 | 531.76
42 | 040103001019 | 回填方 | 1、密实度要求：满足设计要求 2、填方材料品种：挖方回填 | m3 | 120.59 | 19.91 | 2400.95 | 1722.03 | 202.59
43 | 040103002014 | 余方弃置 | 1、废弃料品种：挖方外运 2、运距：由施工方自行考虑 | m3 | 131.43 | 16.34 | 2147.57 | 52.57 | 1724.36
44 | 040303001024 | 混凝土垫层 | 1、100厚C20混凝土垫层 | m3 | 9.27 | 565.48 | 5242 | 379.88 | 114.86
本页小计 | [6 empty] | 43466.41 | 7644.67 | 2849.65
【表10.2.2-16】
分部分项工程清单与计价表
单位(专业)工程名称:禹溪村-风火岗 | [5 empty] | 标段: |  |  | 第6页 共6页
序号 | 项目编码 | 项目名称 | 项目特征 | 计量 单位 | 工程量 | 金 额 (元) |  |  |  |  | 备注
[6 empty] | 综合单价 | 合价 | 其中
[8 empty] | 人工费 | 机械费 | 暂估价
45 | 040305001016 | 垫层 | 1、150厚粗砂垫层 | m3 | 15.72 | 354.92 | 5579.34 | 885.35 | 282.02
46 | 040303001025 | 混凝土垫层 | 1、150厚C25砼检查井垫圈 | m3 | 8.46 | 589.72 | 4989.03 | 346.69 | 104.82
47 | 040504004009 | 砖砌井筒 | 1、井砌筑 砖砌矩形 | m3 | 19.91 | 538.23 | 10716.16 | 1945.8 | 189.74
48 | 040504004010 | 砖砌井筒抹灰 | 1、砖墙 抹灰井壁 | m2 | 82.94 | 41.02 | 3402.2 | 1716.03 | 74.65
49 | 010512008022 | 井圈 | 1、C20混凝土井圈（含模板） | m3 | 2.76 | 1178.97 | 3253.96 | 950.46 | 5.74
50 | 010512008023 | 井盖板 | 1、500*500铸铁井盖 | 套 | 54 | 442.84 | 23913.36 | 2377.08
51 | 010507006009 | 化粪池 | 1、成品玻璃钢化粪池安装 容积1.5m3（规格样式详见图纸，含配件） | 座 | 20 | 1790.03 | 35800.6 | 1788
52 | 010507006010 | 化粪池 | 1、成品玻璃钢化粪池安装 容积2.2m3（规格样式详见图纸，含配件） | 座 | 7 | 2567.73 | 17974.11 | 625.8
53 | 040601005008 | 混凝土顶板 | 1、150厚C25钢筋混凝土顶板（用于车行道处化粪池） | m3 | 10.47 | 579.82 | 6070.72 | 401.84 | 6.28
54 | 040901001009 | 现浇构件钢筋 | 1、现浇构件钢筋（用于车行道处化粪池） | t | 0.620 | 5824.84 | 3611.4 | 497.38 | 17.24
55 | 04B069 | 通气管 | 1、通气管安装 | m | 21.60 | 15 | 324
本页小计 | [6 empty] | 115634.88 | 11534.43 | 680.49
合计 | [6 empty] | 741538.41 | 124247.03 | 43765.19

## 1_表10_2_2-16 施工技术措施项目清单与计价表
【表10.2.2-16】
施工技术措施项目清单与计价表
单位(专业)工程名称:禹溪村-风火岗 | [5 empty] | 标段: |  |  | 第1页 共1页
序号 | 项目编码 | 项目名称 | 项目特征 | 计量 单位 | 工程量 | 金 额 (元) |  |  |  |  | 备注
[6 empty] | 综合单价 | 合价 | 其中
[8 empty] | 人工费 | 机械费 | 暂估价
1 | 041106001005 | 大型机械设备进出场及安拆 | 1、履带式挖掘机1m3以内 | 台·次 | 1 | 4247.44 | 4247.44 | 596 | 1905.33
2 | 04B070 | 施工围挡 | 1、固定式施工围挡 围挡板 | m2 | 108.00 | 46.25 | 4995 | 654.48 | 883.44
3 | 041102037006 | 其他现浇构件模板 | 1、水泥混凝土路面模板（用于全路面破拆修复处，工程量暂估） | m2 | 20.00 | 67.94 | 1358.8 | 758.2 | 66.4
4 | 041102002006 | 基础模板 | 1、基础 混凝土基础模板 | m2 | 138.40 | 53.43 | 7394.71 | 3332.67 | 664.32
5 | 041102032005 | 管（渠）道管座模板 | 1、满包混凝土模板 | m2 | 138.00 | 61.85 | 8535.3 | 4193.82 | 270.48
6 | 041102014007 | 板模板 | 1、混凝土顶板模板 | m2 | 16.86 | 47.79 | 805.74 | 331.64 | 151.4
7 | 011701002009 | 外脚手架 | 1、更换雨水管时外墙脚手架，高度13m以内 | m2 | 210.00 | 8 | 1680 | 966 | 281.4
8 | 011701002010 | 外脚手架 | 1、更换雨水管时外墙脚手架，高度7m以内 | m2 | 90.00 | 7.15 | 643.5 | 382.5 | 110.7
本页小计 | [6 empty] | 29660.49 | 11215.31 | 4333.47
合计 | [6 empty] | 29660.49 | 11215.31 | 4333.47

## 1_表10_2_2-20 施工组织(总价)措施项目清单与
【表10.2.2-20】
施工组织（总价）措施项目清单与计价表
工程名称:风火岗 |  |  | 标段: | 第1页 共1页
序号 | 项目编号 | 项目名称 | 计算基础 | 费率 (%) | 金额 (元) | 备注
1 | 041109001001 | 安全文明施工费 |  |  | 13526.89
1.1 |  | 安全文明施工基本费 | 定额人工费+定额机械费 | 8.4 | 13526.89
2 | Z04110900801 | 提前竣工增加费 | 定额人工费+定额机械费
3 | 041109003001 | 二次搬运费 | 定额人工费+定额机械费
4 | 041109004001 | 冬雨季施工增加费 | 定额人工费+定额机械费
5 | 041109005001 | 行车、行人干扰增加费 | 定额人工费+定额机械费 | 1.69 | 2721.48
6 |  | 其他施工组织措施费 | 按相关规定计算
合 计 |  |  |  |  | 16248.37

## 1_表10_2_2-21 其他项目清单与计价汇总表
【表10.2.2-21】
其他项目清单与计价汇总表
工程名称:风火岗 |  | 标段: | 第1页 共1页
序号 | 项 目 名 称 | 金额(元) | 备注
1 | 暂列金额 |  | 明细详见表10.2.2-22
1.1 | 标化工地增加费 |  | 明细详见表10.2.2-22
1.2 | 优质工程增加费 |  | 明细详见表10.2.2-22
1.3 | 其他暂列金额 |  | 明细详见表10.2.2-22
2 | 暂估价 | 3000
2.1 | 材料（设备）暂估价 |  | 明细详见表10.2.2-23
2.2 | 专业工程暂估价 | 3000 | 明细详见表10.2.2-24
2.3 | 专项技术措施暂估价 |  | 明细详见表10.2.2-25
3 | 计日工 |  | 明细详见表10.2.2-26
4 | 总承包服务费 |  | 明细详见表10.2.2-27
合 计 |  | 3000 | 0

## 1_表10_2_2-24 专业工程暂估价表
【表10.2.2-24】
专业工程暂估价表
单位(专业)工程名称:禹溪村-风火岗 |  | 标段: | 第1页 共1页
序号 | 工 程 名 称 | 工程内容 | 暂估金额(元) | 备注
3 | 禹溪村（风火岗）原有管道及检查井堵塞清理 | 禹溪村（风火岗）原有管道及检查井堵塞清理 | 3000
合计 |  |  | 3000

## 1_表10_2_2-29 主要工日一览表
【表10.2.2-29】
主要工日一览表
工程名称:风火岗 |  |  | 标段: |  | 第1页 共1页
序号 | 工日名称（类别） | 单位 | 数 量 | 单价(元) | 合价（元） | 备注
1 | 一类人工 | 工日 | 58.539 | 138 | 8078.41
2 | 一类人工 | 工日 | 154.809 | 138 | 21363.63
3 | 二类人工 | 工日 | 711.446 | 149 | 106005.4

## 1_表10_2_2-31 主要材料和工程设备一览表
【表10.2.2-31】
主要材料和工程设备一览表
工程名称:风火岗 |  |  |  | 标段: |  | 第1页 共2页
序号 | 名称、规格、型号 | 单位 | 数量 | 单价(元) | 合价（元） | 备注
1 | 热轧带肋钢筋HRB400综合 | t | 0.632 | 4670 | 2953.31
2 | 镀锌铁丝φ0.7-1.0 | kg | 3.084 | 4.42 | 13.63
3 | 双面彩钢夹芯板0.4×0.3×75 | m2 | 41.634 | 72.57 | 3021.38
4 | 铁件 | kg | 41.731 | 6.64 | 277.09
5 | 圆钉 | kg | 42.965 | 4.42 | 189.91
6 | 低碳钢焊条综合 | kg | 0.865 | 6.81 | 5.89
7 | 镀锌铁丝14# | kg | 2.506 | 4.42 | 11.07
8 | 普通硅酸盐水泥PO 42.5综合 | kg | 1378.092 | 0.58 | 792.4
9 | 黄砂毛砂 | t | 488.437 | 155 | 75707.71
10 | 黄砂净砂 | t | 5.603 | 180 | 1008.54
11 | 碎石综合 | t | 127.269 | 126 | 16035.89
12 | 混凝土实心砖240×115×53 MU10 | 千块 | 16.473 | 504.4 | 8309.14
13 | 非泵送商品混凝土C15 | m3 | 10.891 | 460 | 5009.69
14 | 非泵送商品混凝土C20 | m3 | 16.201 | 493 | 7987
15 | 非泵送商品混凝土C25 | m3 | 174.478 | 517 | 90204.87
16 | 非泵送商品混凝土C30 | m3 | 72.72 | 546 | 39705.12
17 | 干混抹灰砂浆DP M20.0 | kg | 12111.748 | 0.39 | 4723.58
18 | 干混砌筑砂浆DM M7.5 | kg | 7732.603 | 0.33 | 2582.69
19 | 枕木 | m3 | 0.08 | 1416 | 113.28
20 | HDPE缠绕结构壁A型排水管Dn200 | m | 507.5 | 49.58 | 25161.85
21 | 钢支撑 | kg | 43.185 | 5.22 | 225.43
22 | 电 | kW·h | 19.17 | 0.88 | 16.87
23 | 水 | m3 | 550.014 | 5.73 | 3151.58
24 | 钢模板 | kg | 13.234 | 5.84 | 77.29
25 | 复合木模板 | m2 | 23.184 | 42.48 | 984.86
26 | 安全网 | m2 | 4.442 | 6.64 | 29.49
27 | 竹脚手片 | m2 | 3.131 | 8.5 | 26.61
28 | UPVC塑料排水管De75 | m | 347.55 | 9.06 | 3148.8
29 | UPVC塑料排水管De110 | m | 347.55 | 16.65 | 5786.71
【表10.2.2-31】
主要材料和工程设备一览表
工程名称:风火岗 |  |  |  | 标段: |  | 第2页 共2页
序号 | 名称、规格、型号 | 单位 | 数量 | 单价(元) | 合价（元） | 备注
30 | UPVC塑料排水管De160 | m | 1191.6 | 33.4 | 39799.44
31 | UPVC塑料雨水管De110 | m | 142.5 | 16.65 | 2372.63

## 1_表10_2_2-32 主要机械台班一览表
【表10.2.2-32】
主要机械台班一览表
工程名称:风火岗 |  |  |  | 标段: | 第1页 共2页
序号 | 机械名称、规格、型号 | 单位 | 数 量 | 单价(元) | 合价（元） | 备注
1 | 履带式推土机75kW | 台班 | 1.053 | 851.52 | 896.65
2 | 履带式推土机105kW | 台班 | 0.663 | 1043.05 | 691.56
3 | 平地机90kW | 台班 | 0.793 | 715.34 | 567.26
4 | 轮胎式装载机1.5m3 | 台班 | 1.141 | 827.41 | 943.7
5 | 履带式单斗液压挖掘机1m3 | 台班 | 4.456 | 1169.81 | 5212.45
6 | 钢轮内燃压路机8t | 台班 | 0.364 | 443.01 | 161.26
7 | 钢轮内燃压路机12t | 台班 | 1.482 | 590.67 | 875.37
8 | 钢轮内燃压路机15t | 台班 | 0.715 | 713.29 | 510
9 | 电动夯实机250N·m | 台班 | 80.013 | 29.99 | 2399.6
10 | 履带式电动起重机5t | 台班 | 2.999 | 256.16 | 768.16
11 | 履带式起重机15t | 台班 | 1.941 | 844.27 | 1638.64
12 | 汽车式起重机8t | 台班 | 0.098 | 785.78 | 76.99
13 | 汽车式起重机8t | 台班 | 0.014 | 785.78 | 11
14 | 载货汽车4t | 台班 | 3.162 | 496.63 | 1570.47
15 | 载货汽车4t | 台班 | 0.115 | 496.63 | 56.92
16 | 载货汽车5t | 台班 | 0.562 | 516.43 | 290.11
17 | 自卸汽车15t | 台班 | 8.031 | 1022.07 | 8208.65
18 | 自卸汽车15t | 台班 | 0.34 | 1022.07 | 347.07
19 | 平板拖车组40t | 台班 | 1 | 1320.42 | 1320.42
20 | 机动翻斗车1t | 台班 | 7.283 | 234.19 | 1705.53
21 | 灰浆搅拌机200L | 台班 | 0.681 | 170.09 | 115.76
22 | 混凝土切缝机7.5kW | 台班 | 13.474 | 36.03 | 485.46
23 | 干混砂浆罐式搅拌机20000L | 台班 | 0.241 | 211.41 | 50.9
24 | 钢筋切断机40mm | 台班 | 0.056 | 46.85 | 2.61
25 | 钢筋弯曲机40mm | 台班 | 0.131 | 27.99 | 3.68
26 | 木工圆锯机500mm | 台班 | 2.816 | 30.08 | 84.7
27 | 木工平刨床300mm | 台班 | 0.946 | 11.7 | 11.07
28 | 木工压刨床单面600mm | 台班 | 0.338 | 34.46 | 11.65
29 | 潜水泵100mm | 台班 | 10.047 | 33.1 | 332.55
30 | 直流弧焊机32kW | 台班 | 0.102 | 106.95 | 10.94
【表10.2.2-32】
主要机械台班一览表
工程名称:风火岗 |  |  |  | 标段: | 第2页 共2页
序号 | 机械名称、规格、型号 | 单位 | 数 量 | 单价(元) | 合价（元） | 备注
31 | 水泥混凝土真空吸水机 | 台班 | 4.524 | 16.92 | 76.55
32 | 履带式单头岩石破碎机105kW | 台班 | 11.413 | 1572.5 | 17946.94
33 | 混凝土振捣器平板式 | 台班 | 20.205 | 13.13 | 265.29
34 | 混凝土振捣器插入式 | 台班 | 15.642 | 5.08 | 79.46
35 | 汽车式起重机5t | 台班 | 0.025 | 468.47 | 11.85
36 | 汽车式起重机5t | 台班 | 0.786 | 468.47 | 368.1