## 表10_2_2-4 招标控制价扉页
【表10.2.2-4】
| 嵊州市强村共富建设项目—金庭镇华堂先行村（华堂影剧院提升改造工程） |  |  |  | 工程
招标控制价
招标控制价 | (小写): | 482832元
| (大写): | 肆拾捌万贰仟捌佰叁拾贰元整
招 标 人: |  |  | 造价咨询人:
| (单位盖章) |  |  | (单位资质专用章)
法定代表人 或其授权人: |  |  | 法定代表人 或其授权人:
| (签字或盖章) |  |  | (签字或盖章)
编 制 人: |  |  | 复 核 人:
| (造价工程师签字盖专用章) |  |  | (造价工程师签字盖专用章)
编制时间: |  |  | 复核时间:

## 表10_2_2-12 招标控制价费用表
【表10.2.2-12】
招标控制价费用表
工程名称:嵊州市强村共富建设项目—金庭镇华堂先行村（华堂影剧院提升改造工程） |  |  |  |  | 第1页 共1页
序号 | 工程名称 | 金额(元) | 其中：（元） |  |  |  | 备注
|  |  | 暂估价 | 安全文明 施工基本费 | 规费 | 税金
1 | 单项工程 | 482832 |  | 3996.12 | 19904.92 | 39866.89
1.1 | 影剧院装修 | 195462 |  | 3184.64 | 16255.05 | 16139.1
1.2 | 安装 | 287370 |  | 811.48 | 3649.87 | 23727.79
合计 |  | 482832 |  | 3996.12 | 19904.92 | 39866.89

## 1_表10_2_2-13 【不含单列】单位(专业)工程招
【表10.2.2-13】
单位（专业）工程招标控制价费用表
工程名称:单项工程-影剧院装修 |  |  | 标段: | 第1页 共1页
序号 | 费用名称 |  | 计算公式 | 金额 (元) | 备注
1 | 分部分项工程费 |  | ∑(分部分项工程量×综合单价） | 137147.01 | 见表10.2.2-16
1.1 | 其中 | 人工费+机械费 | ∑分部分项（定额人工费+定额机械费） | 48946.49
2 | 措施项目费 |  | （2.1+2.2） | 17382.08
2.1 | 施工技术措施项目费 |  | ∑(技措项目工程量×综合单价） | 14197.44 | 见表10.2.2-16
2.1.1 | 其中 | 人工费+机械费 | ∑技措项目（定额人工费+定额机械费） | 9273.6
2.2 | 施工组织措施项目费 |  | (1.1+2.1.1)×5.47% | 3184.64 | 见表10.2.2-20
2.2.1 | 其中 | 安全文明施工基本费 | (1.1+2.1.1)×5.47% | 3184.64 | 见表10.2.2-20
3 | 其他项目费 |  | （3.1+3.2+3.3+3.4） | 8539.21
3.1 | 暂列金额 |  | 3.1.1+3.1.2+3.1.3 | 8539.21 | 见表10.2.2-21
3.1.1 | 其中 | 标化工地增加费 | 按招标文件规定额度列计 |  | 见表10.2.2-22
3.1.2 |  | 优质工程增加费 | 按招标文件规定额度列计 |  | 见表10.2.2-22
3.1.3 |  | 其他暂列金额 | 按招标文件规定额度列计 | 8539.21 | 见表10.2.2-22
3.2 | 暂估价 |  | 3.2.1+3.2.2+3.2.3 |  | 见表10.2.2-21
3.2.1 | 其中 | 材料（工程设备）暂估价 | 按招标文件规定额度列计 (或计入综合单价) |  | 见表10.2.2-23
3.2.2 |  | 专业工程暂估价 | 按招标文件规定额度列计 |  | 见表10.2.2-24
3.2.3 |  | 专项技术措施暂估价 | 按招标文件规定额度列计 |  | 见表10.2.2-25
3.3 | 计日工 |  | ∑计日工(暂估数量×综合单价） |  | 见表10.2.2-21
3.4 | 施工总承包服务费 |  | 3.4.1+3.4.2 |  | 见表10.2.2-21
3.4.1 | 其中 | 专业发包工程管理费 | ∑专业发包工程（暂估金额×费率） |  | 见表10.2.2-27
3.4.2 |  | 甲供材料设备管理费 | 甲供材料暂估金额×费率+甲供设备暂估金额×费率 |  | 见表10.2.2-27
4 | 规费 |  | (1.1+2.1.1)×27.92% | 16255.05
5 | 税金 |  | (1+2+3+4)×9% | 16139.1
招标控制价合计 |  |  | 1+2+3+4+5 | 195462

## 1_表10_2_2-16 分部分项工程清单与计价表
【表10.2.2-16】
分部分项工程清单与计价表
单位(专业)工程名称:单项工程-影剧院装修 | [5 empty] | 标段: |  |  | 第1页 共2页
序号 | 项目编码 | 项目名称 | 项目特征 | 计量 单位 | 工程量 | 金 额 (元) |  |  |  |  | 备注
[6 empty] | 综合单价 | 合价 | 其中
[8 empty] | 人工费 | 机械费 | 暂估价
|  | 门窗工程 |  |  |  |  | 8807.25 | 561.25 | 0.5
1 | 010810002002 | 木窗帘盒 | 1.30*40木龙骨 2.18细木工板 | m | 25.00 | 52.29 | 1307.25 | 561.25 | 0.5
2 | 010810001001 | 窗帘（杆） | 1.窗帘更换（含拆除、安装） | m2 | 75.00 | 100 | 7500
|  | 天棚工程 |  |  |  |  | 95352.78 | 30300.73
3 | 011302001001 | 吊顶天棚 | 1.龙骨材料种类、规格、中距：高位采用轻钢卡式龙骨，低位采用50系轻钢龙骨 2.面层材料品种、规格：600*600矿棉板 | m2 | 1080.24 | 88.27 | 95352.78 | 30300.73
|  | 油漆、涂料、裱糊工程 |  |  |  |  | 14776.72 | 9547.51
4 | 011407001001 | 墙面喷刷涂料 | 1.腻子种类：墙面平底腻子两遍 2.涂料品种、喷刷遍数：乳胶漆两遍 | m2 | 562.28 | 26.28 | 14776.72 | 9547.51
|  | 拆除工程 |  |  |  |  | 17210.26 | 13595.68
5 | 011604002001 | 立面抹灰层拆除 | 1.拆除部位：铲除原有内墙面层 | m2 | 562.28 | 9.06 | 5094.26 | 4222.72
6 | 011606003001 | 天棚面龙骨及饰面拆除 | 1.天棚金属龙骨及金属面拆除 | m2 | 1104.00 | 10.25 | 11316 | 9372.96
7 | 01B002 | 拆除原有吊扇、灯具 | 1.拆除原有吊扇、灯具 | 项 | 1 | 800 | 800
|  | 其余工程 |  |  |  |  | 1000
本页小计 | [6 empty] | 136147.01 | 54005.17 | 0.5
【表10.2.2-16】
分部分项工程清单与计价表
单位(专业)工程名称:单项工程-影剧院装修 | [5 empty] | 标段: |  |  | 第2页 共2页
序号 | 项目编码 | 项目名称 | 项目特征 | 计量 单位 | 工程量 | 金 额 (元) |  |  |  |  | 备注
[6 empty] | 综合单价 | 合价 | 其中
[8 empty] | 人工费 | 机械费 | 暂估价
8 | 01B001 | 建筑垃圾清运 | 1.建筑垃圾清运，场地保洁 | 项 | 1 | 1000 | 1000
本页小计 | [6 empty] | 1000
合计 | [6 empty] | 137147.01 | 54005.17 | 0.5

## 1_表10_2_2-16 施工技术措施项目清单与计价表
【表10.2.2-16】
施工技术措施项目清单与计价表
单位(专业)工程名称:单项工程-影剧院装修 | [5 empty] | 标段: |  |  | 第1页 共1页
序号 | 项目编码 | 项目名称 | 项目特征 | 计量 单位 | 工程量 | 金 额 (元) |  |  |  |  | 备注
[6 empty] | 综合单价 | 合价 | 其中
[8 empty] | 人工费 | 机械费 | 暂估价
|  | [请输入分部名称,电子评标勿删] |  |  | 0 |  | 14197.44 | 9825.6 | 507.84
1 | 011701006001 | 满堂脚手架 | 1.满堂脚手架 ~基本层3.6m～5.2m | m2 | 1104.00 | 12.86 | 14197.44 | 9825.6 | 507.84
本页小计 | [6 empty] | 14197.44 | 9825.6 | 507.84
合计 | [6 empty] | 14197.44 | 9825.6 | 507.84

## 1_表10_2_2-20 施工组织(总价)措施项目清单与
【表10.2.2-20】
施工组织（总价）措施项目清单与计价表
工程名称:影剧院装修 |  |  | 标段: | 第1页 共1页
序号 | 项目编号 | 项目名称 | 计算基础 | 费率 (%) | 金额 (元) | 备注
1 | 011707001001 | 安全文明施工费 |  |  | 3184.64
1.1 |  | 安全文明施工基本费 | 定额人工费+定额机械费 | 5.47 | 3184.64
2 | Z01110900801 | 提前竣工增加费 | 定额人工费+定额机械费
3 | 011707004001 | 二次搬运费 | 定额人工费+定额机械费
4 | 011707005001 | 冬雨季施工增加费 | 定额人工费+定额机械费
5 |  | 其他施工组织措施费 | 按相关规定计算
合 计 |  |  |  |  | 3184.64

## 1_表10_2_2-21 其他项目清单与计价汇总表
【表10.2.2-21】
其他项目清单与计价汇总表
工程名称:影剧院装修 |  | 标段: | 第1页 共1页
序号 | 项 目 名 称 | 金额(元) | 备注
1 | 暂列金额 | 8539.21 | 明细详见表10.2.2-22
1.1 | 标化工地增加费 |  | 明细详见表10.2.2-22
1.2 | 优质工程增加费 |  | 明细详见表10.2.2-22
1.3 | 其他暂列金额 | 8539.21 | 明细详见表10.2.2-22
2 | 暂估价
2.1 | 材料（设备）暂估价 |  | 明细详见表10.2.2-23
2.2 | 专业工程暂估价 |  | 明细详见表10.2.2-24
2.3 | 专项技术措施暂估价 |  | 明细详见表10.2.2-25
3 | 计日工 |  | 明细详见表10.2.2-26
4 | 总承包服务费 |  | 明细详见表10.2.2-27
合 计 |  | 8539.21 | 0

## 1_表10_2_2-29 主要工日一览表
【表10.2.2-29】
主要工日一览表
工程名称:影剧院装修 |  |  | 标段: |  | 第1页 共1页
序号 | 工日名称（类别） | 单位 | 数 量 | 单价(元) | 合价（元） | 备注
1 | 二类人工 | 工日 | 157.176 | 149 | 23419.22
2 | 三类人工 | 工日 | 236.297 | 171 | 40406.79

## 1_表10_2_2-31 主要材料和工程设备一览表
【表10.2.2-31】
主要材料和工程设备一览表
工程名称:影剧院装修 |  |  |  | 标段: |  | 第1页 共1页
序号 | 名称、规格、型号 | 单位 | 数量 | 单价(元) | 合价（元） | 备注
1 | 轻型龙骨U50 | m2 | 1112.647 | 28.32 | 31510.16
2 | 矿棉吸音板 | m2 | 1134.252 | 20.35 | 23082.03

## 1_表10_2_2-32 主要机械台班一览表
【表10.2.2-32】
主要机械台班一览表
工程名称:影剧院装修 |  |  |  | 标段: | 第1页 共1页
序号 | 机械名称、规格、型号 | 单位 | 数 量 | 单价(元) | 合价（元） | 备注
1 | 载货汽车4t | 台班 | 1.027 | 490.01 | 503.24
2 | 木工圆锯机500mm | 台班 | 0.013 | 30.08 | 0.39

## 2_表10_2_2-13 【不含单列】单位(专业)工程招
【表10.2.2-13】
单位（专业）工程招标控制价费用表
工程名称:单项工程-安装 |  |  | 标段: | 第1页 共1页
序号 | 费用名称 |  | 计算公式 | 金额 (元) | 备注
1 | 分部分项工程费 |  | ∑(分部分项工程量×综合单价） | 246093.46 | 见表10.2.2-16
1.1 | 其中 | 人工费+机械费 | ∑分部分项（定额人工费+定额机械费） | 11799.87
2 | 措施项目费 |  | （2.1+2.2） | 1344.41
2.1 | 施工技术措施项目费 |  | ∑(技措项目工程量×综合单价） | 532.93 | 见表10.2.2-16
2.1.1 | 其中 | 人工费+机械费 | ∑技措项目（定额人工费+定额机械费） | 116.13
2.2 | 施工组织措施项目费 |  | (1.1+2.1.1)×6.81% | 811.48 | 见表10.2.2-20
2.2.1 | 其中 | 安全文明施工基本费 | (1.1+2.1.1)×6.81% | 811.48 | 见表10.2.2-20
3 | 其他项目费 |  | （3.1+3.2+3.3+3.4） | 12554.39
3.1 | 暂列金额 |  | 3.1.1+3.1.2+3.1.3 | 12554.39 | 见表10.2.2-21
3.1.1 | 其中 | 标化工地增加费 | 按招标文件规定额度列计 |  | 见表10.2.2-22
3.1.2 |  | 优质工程增加费 | 按招标文件规定额度列计 |  | 见表10.2.2-22
3.1.3 |  | 其他暂列金额 | 按招标文件规定额度列计 | 12554.39 | 见表10.2.2-22
3.2 | 暂估价 |  | 3.2.1+3.2.2+3.2.3 |  | 见表10.2.2-21
3.2.1 | 其中 | 材料（工程设备）暂估价 | 按招标文件规定额度列计 (或计入综合单价) |  | 见表10.2.2-23
3.2.2 |  | 专业工程暂估价 | 按招标文件规定额度列计 |  | 见表10.2.2-24
3.2.3 |  | 专项技术措施暂估价 | 按招标文件规定额度列计 |  | 见表10.2.2-25
3.3 | 计日工 |  | ∑计日工(暂估数量×综合单价） |  | 见表10.2.2-21
3.4 | 施工总承包服务费 |  | 3.4.1+3.4.2 |  | 见表10.2.2-21
3.4.1 | 其中 | 专业发包工程管理费 | ∑专业发包工程（暂估金额×费率） |  | 见表10.2.2-27
3.4.2 |  | 甲供材料设备管理费 | 甲供材料暂估金额×费率+甲供设备暂估金额×费率 |  | 见表10.2.2-27
4 | 规费 |  | (1.1+2.1.1)×30.63% | 3649.87
5 | 税金 |  | (1+2+3+4)×9% | 23727.79
招标控制价合计 |  |  | 1+2+3+4+5 | 287370

## 2_表10_2_2-16 分部分项工程清单与计价表
【表10.2.2-16】
分部分项工程清单与计价表
单位(专业)工程名称:单项工程-安装 | [5 empty] | 标段: |  |  | 第1页 共4页
序号 | 项目编码 | 项目名称 | 项目特征 | 计量 单位 | 工程量 | 金 额 (元) |  |  |  |  | 备注
[6 empty] | 综合单价 | 合价 | 其中
[8 empty] | 人工费 | 机械费 | 暂估价
|  | 电气 |  |  |  |  | 246093.46 | 12784.43 | 233.03
1 | 030404017001 | 配电箱 | 1.名称：照明配电箱AL 2.型号.规格：规格型号及电器元件配置按设计要求 3.安装方式;嵌墙安装 | 台 | 1 | 2855.17 | 2855.17 | 178.8
2 | 030404017002 | 配电箱 | 1.名称：空调配电箱KT 2.型号.规格：规格型号及电器元件配置按设计要求 3.安装方式;嵌墙安装 | 台 | 1 | 5255.17 | 5255.17 | 178.8
3 | 030404018001 | 插座箱 | 1.名称：三相柜式空调电源箱 2.型号.规格：规格型号及电器元件配置按设计要求 | 台 | 6 | 717.51 | 4305.06 | 700.02
4 | 030411001001 | 配管 | 1.名称：线缆保护管 2.材质：JDG电线套管(镀锌) 3.规格：JDG20 4.配置形式：砖、混凝土结构暗配 | m | 534.50 | 11.09 | 5927.61 | 2223.52 | 26.73
5 | 030411001002 | 配管 | 1.名称：线缆保护管 2.材质：镀锌钢管 3.规格：SC40 4.配置形式：砖、混凝土结构暗配 | m | 224.20 | 40.02 | 8972.48 | 2672.46 | 20.18
6 | 030411001003 | 配管 | 1.名称：线缆保护管 2.材质：镀锌钢管 3.规格：SC80 4.配置形式：埋地敷设 | m | 20.00 | 69.87 | 1397.4 | 324.4 | 6
本页小计 | [6 empty] | 28712.89 | 6278 | 52.91
【表10.2.2-16】
分部分项工程清单与计价表
单位(专业)工程名称:单项工程-安装 | [5 empty] | 标段: |  |  | 第2页 共4页
序号 | 项目编码 | 项目名称 | 项目特征 | 计量 单位 | 工程量 | 金 额 (元) |  |  |  |  | 备注
[6 empty] | 综合单价 | 合价 | 其中
[8 empty] | 人工费 | 机械费 | 暂估价
7 | 030411001004 | 配管 | 1.名称：线缆保护管 2.材质：刚性阻燃管 3.规格：PVC20 4.配置形式：砖、混凝土结构暗配 | m | 8.40 | 9.09 | 76.36 | 38.72
8 | 030411004001 | 配线 | 1.名 称：铜芯塑料绝缘线 2.规 格：WDZB-BYJ-2.5 3.配线部位：管内穿线 | m | 1095.20 | 2.81 | 3077.51 | 733.78
9 | 030411004002 | 配线 | 1.名 称：铜芯塑料绝缘线 2.规 格：WDZB-BYJR-2.5 3.配线部位：管内穿线 | m | 547.50 | 3 | 1642.5 | 366.83
10 | 030411004003 | 配线 | 1.名 称：铜芯塑料绝缘线 2.规 格：WDZB-BYJ-6 3.配线部位：管内穿线 | m | 33.60 | 4.72 | 158.59 | 18.14
11 | 030411004004 | 配线 | 1.名 称：铜芯塑料绝缘线 2.规 格：WDZB-BYJR-6 3.配线部位：管内穿线 | m | 8.40 | 5.11 | 42.92 | 4.54
12 | 030411004005 | 配线 | 1.名 称：铜芯塑料绝缘线 2.规 格：WDZB-BYJ-10 3.配线部位：管内穿线 | m | 954.50 | 7.62 | 7273.29 | 610.88
13 | 030411004006 | 配线 | 1.名 称：铜芯塑料绝缘线 2.规 格：WDZB-BYJR-10 3.配线部位：管内穿线 | m | 238.60 | 8.25 | 1968.45 | 152.7
14 | 030408001001 | 电力电缆 | 1.电缆名称：铜芯电力电缆 2.电缆规格：YJV-4X50 3.敷设方式、部位：综合考虑 | m | 20.00 | 128.14 | 2562.8 | 152.4 | 16.2
本页小计 | [6 empty] | 16802.42 | 2077.99 | 16.2
【表10.2.2-16】
分部分项工程清单与计价表
单位(专业)工程名称:单项工程-安装 | [5 empty] | 标段: |  |  | 第3页 共4页
序号 | 项目编码 | 项目名称 | 项目特征 | 计量 单位 | 工程量 | 金 额 (元) |  |  |  |  | 备注
[6 empty] | 综合单价 | 合价 | 其中
[8 empty] | 人工费 | 机械费 | 暂估价
15 | 030408006001 | 电力电缆头 | 1.名 称：铜芯电力电缆头 2.规 格：70mm2及以内 | 个 | 2 | 169.79 | 339.58 | 104.3
16 | 030412005001 | 荧光灯 | 1.名 称：吸顶灯(LED灯) 2.规 格：220V 3.安装方式：嵌入式安装 | 套 | 66 | 198.3 | 13087.8 | 1539.78
17 | 030404033001 | 风扇 | 1.名 称：风扇 2.规 格：220V 3.安装方式：吊装 | 台 | 20 | 172.71 | 3454.2 | 658.6
18 | 030701003001 | 空调器 | 1.名 称：10匹立式空调器 | 台 | 6 | 30238.32 | 181429.92 | 1093.38
19 | 030411006001 | 接线盒 | 1.名 称：钢制接线盒 | 个 | 86 | 9.26 | 796.36 | 264.02
20 | 030409002001 | 接地母线 | 1.名 称：40*4镀锌扁钢 2.安装部位：沿砖混结构暗敷 | m | 16.50 | 18.29 | 301.79 | 117.98 | 11.06
21 | 030409008001 | 等电位端子箱、 测试板 | 1.名称：MEB总等电位 | 台 | 1 | 201.31 | 201.31 | 56.16 | 1.27
22 | 030414002001 | 送配电装置系统 | 1.名 称：送配电装置系统调试 1kV以下交流供电(综 合) | 系统 | 1 | 230.75 | 230.75 | 151.98 | 23.28
23 | 030414011001 | 接地装置 | 1.名 称：独立接地装置6根接地极以内 | 组 | 1 | 102.03 | 102.03 | 61.09 | 16.38
24 | 040101002001 | 挖沟槽土方 | 1.名称：挖沟槽、基坑土方深度1米以内 | m3 | 21.00 | 9.57 | 200.97 | 81.27 | 76.86
25 | 040103001001 | 回填方 | 1.名称：填土夯实槽、坑 | m3 | 21.00 | 20.64 | 433.44 | 299.88 | 35.07
本页小计 | [6 empty] | 200578.15 | 4428.44 | 163.92
【表10.2.2-16】
分部分项工程清单与计价表
单位(专业)工程名称:单项工程-安装 | [5 empty] | 标段: |  |  | 第4页 共4页
序号 | 项目编码 | 项目名称 | 项目特征 | 计量 单位 | 工程量 | 金 额 (元) |  |  |  |  | 备注
[6 empty] | 综合单价 | 合价 | 其中
[8 empty] | 人工费 | 机械费 | 暂估价
合计 | [6 empty] | 246093.46 | 12784.43 | 233.03

## 2_表10_2_2-16 施工技术措施项目清单与计价表
【表10.2.2-16】
施工技术措施项目清单与计价表
单位(专业)工程名称:单项工程-安装 | [5 empty] | 标段: |  |  | 第1页 共1页
序号 | 项目编码 | 项目名称 | 项目特征 | 计量 单位 | 工程量 | 金 额 (元) |  |  |  |  | 备注
[6 empty] | 综合单价 | 合价 | 其中
[8 empty] | 人工费 | 机械费 | 暂估价
|  | [请输入分部名称,电子评标勿删] |  |  |  |  | 532.93 | 128.18
1 | 031301017001 | 脚手架搭拆 | 1.脚手架搭拆费第四册 | 项 | 1 | 532.93 | 532.93 | 128.18
本页小计 | [6 empty] | 532.93 | 128.18
合计 | [6 empty] | 532.93 | 128.18

## 2_表10_2_2-20 施工组织(总价)措施项目清单与
【表10.2.2-20】
施工组织（总价）措施项目清单与计价表
工程名称:安装 |  |  | 标段: | 第1页 共1页
序号 | 项目编号 | 项目名称 | 计算基础 | 费率 (%) | 金额 (元) | 备注
1 | 031302001001 | 安全文明施工费 |  |  | 811.48
1.1 |  | 安全文明施工基本费 | 定额人工费+定额机械费 | 6.81 | 811.48
2 | Z03130200801 | 提前竣工增加费 | 定额人工费+定额机械费
3 | 031302004001 | 二次搬运费 | 定额人工费+定额机械费
4 | 031302005001 | 冬雨季施工增加费 | 定额人工费+定额机械费
5 |  | 其他施工组织措施费 | 按相关规定计算
合 计 |  |  |  |  | 811.48

## 2_表10_2_2-21 其他项目清单与计价汇总表
【表10.2.2-21】
其他项目清单与计价汇总表
工程名称:安装 |  | 标段: | 第1页 共1页
序号 | 项 目 名 称 | 金额(元) | 备注
1 | 暂列金额 | 12554.39 | 明细详见表10.2.2-22
1.1 | 标化工地增加费 |  | 明细详见表10.2.2-22
1.2 | 优质工程增加费 |  | 明细详见表10.2.2-22
1.3 | 其他暂列金额 | 12554.39 | 明细详见表10.2.2-22
2 | 暂估价
2.1 | 材料（设备）暂估价 |  | 明细详见表10.2.2-23
2.2 | 专业工程暂估价 |  | 明细详见表10.2.2-24
2.3 | 专项技术措施暂估价 |  | 明细详见表10.2.2-25
3 | 计日工 |  | 明细详见表10.2.2-26
4 | 总承包服务费 |  | 明细详见表10.2.2-27
合 计 |  | 12554.39 | 0

## 2_表10_2_2-29 主要工日一览表
【表10.2.2-29】
主要工日一览表
工程名称:安装 |  |  | 标段: |  | 第1页 共1页
序号 | 工日名称（类别） | 单位 | 数 量 | 单价(元) | 合价（元） | 备注
1 | 一类人工 | 工日 | 2.762 | 138 | 381.16
2 | 二类人工 | 工日 | 84.125 | 149 | 12534.63

## 2_表10_2_2-31 主要材料和工程设备一览表
【表10.2.2-31】
主要材料和工程设备一览表
工程名称:安装 |  |  |  | 标段: |  | 第1页 共1页
序号 | 名称、规格、型号 | 单位 | 数量 | 单价(元) | 合价（元） | 备注
1 | 普通硅酸盐水泥PO 42.5综合 | kg | 358.251 | 0.48 | 172.68
2 | 黄砂净砂 | t | 2.262 | 158 | 357.4
3 | 碳素结构钢镀锌焊接钢管DN40 | m | 230.926 | 20.67 | 4772.55
4 | 镀锌钢管SC80 | m | 20.6 | 43.06 | 887.02
5 | 吸顶灯(LED灯) | 套 | 66.66 | 165 | 10998.9
6 | 接地母线40*4镀锌扁钢 | m | 17.325 | 6.69 | 115.9
7 | 铜芯塑料绝缘线WDZB-BYJ-10 | m | 1002.225 | 6.43 | 6448.32
8 | 铜芯塑料绝缘线WDZB-BYJR-6 | m | 8.82 | 4.17 | 36.76
9 | 铜芯塑料绝缘线WDZB-BYJ-2.5 | m | 1270.432 | 1.67 | 2125.43
10 | 铜芯塑料绝缘线WDZB-BYJR-10 | m | 250.53 | 7.04 | 1762.48
11 | 铜芯塑料绝缘线WDZB-BYJR-2.5 | m | 635.1 | 1.83 | 1163.5
12 | 铜芯塑料绝缘线WDZB-BYJ-6 | m | 35.28 | 3.81 | 134.24
13 | 电力电缆YJV-4X50 | m | 20.2 | 115.64 | 2335.89
14 | 刚性阻燃管DN25 | m | 8.904 | 2.21 | 19.68
15 | JDG电线套管(镀锌)DN20 | m | 550.535 | 4.59 | 2526.96
16 | 钢制接线盒 | 个 | 87.72 | 4.26 | 373.69
17 | MEB总等电位 | 个 | 1 | 125 | 125
18 | 10匹立式空调器 | 台(套) | 6 | 30000 | 180000
19 | 风扇 | 台 | 20 | 125 | 2500
20 | 三相柜式空调电源箱 | 台 | 6 | 550 | 3300
21 | 照明配电箱AL | 台 | 1 | 2600 | 2600
22 | 空调配电箱KT | 台 | 1 | 5000 | 5000

## 2_表10_2_2-32 主要机械台班一览表
【表10.2.2-32】
主要机械台班一览表
工程名称:安装 |  |  |  | 标段: | 第1页 共1页
序号 | 机械名称、规格、型号 | 单位 | 数 量 | 单价(元) | 合价（元） | 备注
1 | 电能校验仪 ST9040 | 台班 | 0.2 | 56.07 | 11.21
2 | 电压、电流互感升流器 HJ-12E | 台班 | 0.2 | 30.63 | 6.13
3 | 接地电阻测试仪 DET-3/2 | 台班 | 0.4 | 40.94 | 16.38
4 | 数字万用表 F-87 | 台班 | 0.4 | 6.14 | 2.46
5 | 电缆测试仪 | 台班 | 0.2 | 17.44 | 3.49
6 | 其他机械费 | 元 | 47.841 | 1.02 | 48.8
7 | 履带式推土机105kW | 台班 | 0.026 | 1028.46 | 26.74
8 | 履带式单斗液压挖掘机1m3 | 台班 | 0.044 | 1154.69 | 50.81
9 | 电动夯实机250N·m | 台班 | 1.173 | 29.99 | 35.18
10 | 汽车式起重机8t | 台班 | 0.013 | 778.95 | 10.13
11 | 载货汽车5t | 台班 | 0.013 | 508.7 | 6.61
12 | 管子切断机150mm | 台班 | 0.021 | 31.45 | 0.66
13 | 电动弯管机108mm | 台班 | 0.063 | 84.82 | 5.34
14 | 弧焊机 综合 | 台班 | 0.184 | 66.69 | 12.27