## 表10_2_2-4 招标控制价扉页
【表10.2.2-4】
| 剡湖街道学校（中心学校、幼托中心、育才学校）生活污水提标改造项目 |  |  |  | 工程
预算审核价
预算审核价 | (小写): | 522675.00元
| (大写): | 伍拾贰万贰仟陆佰柒拾伍元整
招 标 人: |  |  | 造价咨询人:
| (单位盖章) |  |  | (单位资质专用章)
法定代表人 或其授权人: |  |  | 法定代表人 或其授权人:
| (签字或盖章) |  |  | (签字或盖章)
编 制 人: |  |  | 复 核 人:
| (造价工程师签字盖专用章) |  |  | (造价工程师签字盖专用章)
编制时间: | 2021-08-23 |  | 复核时间: | 2021-08-24

## 表10_2_2-11 编制说明
【表10.2.2-11】
编制说明
工程名称:剡湖街道学校（中心学校、幼托中心、育才学校）生活污水提标改造项目 | 第1页 共1页
（一）工程量计算：根据《建设工程工程量清单计价规范》（GB50500-2013）及建设单位的施工图纸和其他相关资料计算工程量。 （二）定额及取费: 定额套用《浙江省市政工程预算定额》(2018版)、《浙江省园林绿化及仿古建筑工程预算定额》(2018版)、《浙江省房屋建筑与装饰工程预算定额》(2018版)、《浙江省通用安装工程预算定额》(2018版) ，取费按照《浙江省建设工程计价规则》(2018版)及浙建建发〔2019〕92号文件确定，工程确定为市政工程，施工组织措施费[只计算安全文明施工费、行车行人干扰增加费]、企业管理费、利润按定额弹性区间值的中值计算，规费及税金按定额标准值计算，暂不计算风险费用。 （三）人工费：按《绍兴市建设工程造价管理信息》2021年7月份确定。 （四）材料价格：依次按《绍兴市建设工程造价管理信息》2021年7月份嵊州市单价（除税价）、绍兴市单价（除税价）；2021年7月份《浙江造价信息》及部分市场调查价格(除税价)确定。 （五）其他说明： 1、暂列金额按本工程税前总造价的5%计取。 2、剡湖中心学校及幼托中心：原有管道及井疏通清理，专业工程暂估价10000元/项；育才学校：原有管道及井疏通清理，专业工程暂估价5000元/项。

## 表10_2_2-12 招标控制价费用表
【表10.2.2-12】
招标控制价费用表
工程名称:剡湖街道学校（中心学校、幼托中心、育才学校）生活污水提标改造项目 |  |  |  |  | 第1页 共1页
序号 | 工程名称 | 金额(元) | 其中：（元） |  |  |  | 备注
|  |  | 暂估价 | 安全文明 施工基本费 | 规费 | 税金
1 | 剡湖街道学校（中心学校、幼托中心、育才学校）生活污水提标改造项目 | 522675 | 15000 | 6324.48 | 16244.39 | 43156.6
1.1 | 剡湖中心学校及幼托中心 | 374167 | 10000 | 4617.65 | 11860.41 | 30894.5
1.2 | 育才学校 | 148508 | 5000 | 1706.83 | 4383.98 | 12262.1
合计 |  | 522675 | 15000 | 6324.48 | 16244.39 | 43156.6

## 1_表10_2_2-13 【不含单列】单位(专业)工程招
【表10.2.2-13】
单位（专业）工程招标控制价费用表
工程名称:剡湖街道学校（中心学校、幼托中心、育才学校）生活污水提标改造项目-剡湖中心学校及幼托中心 |  |  | 标段: | 第1页 共1页
序号 | 费用名称 |  | 计算公式 | 金额 (元) | 备注
1 | 分部分项工程费 |  | ∑(分部分项工程量×综合单价） | 252947.35 | 见表10.2.2-16
1.1 | 其中 | 人工费+机械费 | ∑分部分项（定额人工费+定额机械费） | 49152.57
2 | 措施项目费 |  | （2.1+2.2） | 52118.15
2.1 | 施工技术措施项目费 |  | ∑(技措项目工程量×综合单价） | 46431.48 | 见表10.2.2-16
2.1.1 | 其中 | 人工费+机械费 | ∑技措项目（定额人工费+定额机械费） | 14102.96
2.2 | 施工组织措施项目费 |  | (1.1+2.1.1)×8.99% | 5686.67 | 见表10.2.2-20
2.2.1 | 其中 | 安全文明施工基本费 | (1.1+2.1.1)×7.3% | 4617.65 | 见表10.2.2-20
3 | 其他项目费 |  | （3.1+3.2+3.3+3.4） | 26346.3
3.1 | 暂列金额 |  | 3.1.1+3.1.2+3.1.3 | 16346.3 | 见表10.2.2-21
3.1.1 | 其中 | 标化工地增加费 | 按招标文件规定额度列计 |  | 见表10.2.2-22
3.1.2 |  | 优质工程增加费 | 按招标文件规定额度列计 |  | 见表10.2.2-22
3.1.3 |  | 其他暂列金额 | 按招标文件规定额度列计 | 16346.3 | 见表10.2.2-22
3.2 | 暂估价 |  | 3.2.1+3.2.2+3.2.3 | 10000 | 见表10.2.2-21
3.2.1 | 其中 | 材料（工程设备）暂估价 | 按招标文件规定额度列计 (或计入综合单价) |  | 见表10.2.2-23
3.2.2 |  | 专业工程暂估价 | 按招标文件规定额度列计 | 10000 | 见表10.2.2-24
3.2.3 |  | 专项技术措施暂估价 | 按招标文件规定额度列计 |  | 见表10.2.2-25
3.3 | 计日工 |  | ∑计日工(暂估数量×综合单价） |  | 见表10.2.2-21
3.4 | 施工总承包服务费 |  | 3.4.1+3.4.2 |  | 见表10.2.2-21
3.4.1 | 其中 | 专业发包工程管理费 | ∑专业发包工程（暂估金额×费率） |  | 见表10.2.2-27
3.4.2 |  | 甲供材料设备管理费 | 甲供材料暂估金额×费率+甲供设备暂估金额×费率 |  | 见表10.2.2-27
4 | 规费 |  | (1.1+2.1.1)×18.75% | 11860.41
5 | 税金 |  | (1+2+3+4)×9% | 30894.5
招标控制价合计 |  |  | 1+2+3+4+5 | 374167

## 1_表10_2_2-16 分部分项工程清单与计价表
【表10.2.2-16】
分部分项工程清单与计价表
单位(专业)工程名称:剡湖街道学校（中心学校、幼托中心、育才学校）生活污水提标改造项目-剡湖中心学校及幼托中心 | [5 empty] | 标段: |  |  | 第1页 共5页
序号 | 项目编码 | 项目名称 | 项目特征 | 计量 单位 | 工程量 | 金 额 (元) |  |  |  |  | 备注
[6 empty] | 综合单价 | 合价 | 其中
[8 empty] | 人工费 | 机械费 | 暂估价
|  | 道路 |  |  |  |  | 55363.58 | 5337.7 | 7831.54
1 | 04B001 | 路面锯缝 | 1、原混凝土路面锯缝 | m | 540.00 | 4.74 | 2559.6 | 1674 | 59.4
2 | 041001001001 | 拆除路面 | 1、拆除15cm厚老混凝土类路面 2、垃圾弃置，运距由施工方自行考虑 | m2 | 423.55 | 23.31 | 9872.95 | 664.97 | 7335.89
3 | 040202011001 | 碎石 | 1、碎石底层 人机配合~厚5(cm) | m2 | 423.55 | 13.72 | 5811.11 | 376.96 | 364.25
4 | 040203007001 | 水泥混凝土 | 1、水泥混凝土路面 道路混凝土~厚度15(cm)^非泵送商品混凝土 C25 2、水泥混凝土路面养生 塑料膜养护 | m2 | 423.55 | 87.64 | 37119.92 | 2621.77 | 72
|  | 管道铺设 |  |  |  |  | 97762.92 | 15846.49 | 2611.39
5 | 040101002001 | 挖沟槽土方 | 1、土壤类别：三类土 2、挖土深度：2M 以内 | m3 | 262.45 | 3.26 | 855.59 | 102.36 | 590.51
6 | 040103001001 | 回填方 | 1、密实度要求：满足设计要求 2、填方材料品种：挖方回填 | m3 | 145.85 | 19.6 | 2858.66 | 2037.52 | 245.03
7 | 040103002001 | 余方弃置 | 1、废弃料品种：挖方外运 2、运距：由施工方自行考虑 | m3 | 116.60 | 15.08 | 1758.33 | 45.47 | 1384.04
8 | 040305001001 | 垫层 | 1、密实度要求：满足设计要求 2、填方材料品种：中粗砂垫层，用于管道基础 | m3 | 18.86 | 352.86 | 6654.94 | 1040.88 | 320.81
9 | 040103001002 | 回填方 | 1、密实度要求：满足设计要求 2、填方材料品种：中粗砂，用于管道两侧及管道顶部 | m3 | 78.60 | 313.56 | 24645.82 | 2389.44 | 38.51
本页小计 | [6 empty] | 92136.92 | 10953.37 | 10410.44
【表10.2.2-16】
分部分项工程清单与计价表
单位(专业)工程名称:剡湖街道学校（中心学校、幼托中心、育才学校）生活污水提标改造项目-剡湖中心学校及幼托中心 | [5 empty] | 标段: |  |  | 第2页 共5页
序号 | 项目编码 | 项目名称 | 项目特征 | 计量 单位 | 工程量 | 金 额 (元) |  |  |  |  | 备注
[6 empty] | 综合单价 | 合价 | 其中
[8 empty] | 人工费 | 机械费 | 暂估价
10 | 040501004001 | 塑料管 | 1、材质、规格：De225 HDPE缠绕结构壁A型排水管（环刚度8级） 2、连接形式：橡胶圈承插连接 3、管道检验及试验要求：管道闭水试验 | m | 50.00 | 72.42 | 3621 | 301
11 | 040501004002 | 塑料管 | 1、材质、规格：De315 HDPE缠绕结构壁A型排水管（环刚度8级） 2、连接形式：橡胶圈承插连接 3、管道检验及试验要求：管道闭水试验 | m | 220.00 | 109.17 | 24017.4 | 1570.8
12 | 040303001001 | 混凝土垫层 | 1、管道满包下：80mm厚C15混凝土垫层（工程量暂估） | m3 | 2.08 | 526.13 | 1094.35 | 83.51 | 25.48
13 | 04B002 | 混凝土包管 | 1、管道满包C25混凝土加固（工程量暂估） | m3 | 6.16 | 592.43 | 3649.37 | 280.59 | 3.63
14 | 040501004003 | 塑料管 | 1、新建De110雨水立管（工程量暂估） | m | 450.00 | 40.66 | 18297 | 6012
15 | 04B003 | 通气帽 | 1、通气帽安装（含割管费用，工程量暂估） | 个 | 45 | 20 | 900
16 | 04B004 | 接入市政检查井 | 1、污水主管道接入原有市政检查井（工程量暂估） | 座 | 4 | 800 | 3200
17 | 04B005 | 接入原有检查井 | 1、老检查井接入管道（小管）破拆凿洞（工程量暂估） | 处 | 50 | 51.36 | 2568 | 1744.5
本页小计 | [6 empty] | 57347.12 | 9992.4 | 29.11
【表10.2.2-16】
分部分项工程清单与计价表
单位(专业)工程名称:剡湖街道学校（中心学校、幼托中心、育才学校）生活污水提标改造项目-剡湖中心学校及幼托中心 | [5 empty] | 标段: |  |  | 第3页 共5页
序号 | 项目编码 | 项目名称 | 项目特征 | 计量 单位 | 工程量 | 金 额 (元) |  |  |  |  | 备注
[6 empty] | 综合单价 | 合价 | 其中
[8 empty] | 人工费 | 机械费 | 暂估价
18 | 04B006 | 其他管道保护费 | 1、其他管道保护及修复费用 | 项 | 1 | 3000 | 3000
19 | 080807013001 | 孔洞封堵 | 1、老管道断开，管道砖砌封堵，空隙 C25混凝土灌实（工程量暂估） 2、砂浆抹灰厚20 3、防水砂浆抹灰厚20 | 处 | 26 | 24.71 | 642.46 | 238.42 | 3.38
|  | 检查井及其他 |  |  |  |  | 99820.85 | 19262.46 | 3183.37
20 | 040504001001 | 砌筑井（新增井） | 1、100mm厚C15混凝土垫层 2、200mm厚C25混凝土底板 3、M10水泥砂浆砌筑MU20混凝土实心砖 4、20厚1:2水泥砂浆内外抹灰 6、C25钢筋混凝土井圈 7、φ700球墨铸铁井盖 8、φ700污水检查井，平均井深：1.2m 9、含模板、防坠网 | 座 | 10 | 1851.55 | 18515.5 | 3833.6 | 231.1
本页小计 | [6 empty] | 22157.96 | 4072.02 | 234.48
【表10.2.2-16】
分部分项工程清单与计价表
单位(专业)工程名称:剡湖街道学校（中心学校、幼托中心、育才学校）生活污水提标改造项目-剡湖中心学校及幼托中心 | [5 empty] | 标段: |  |  | 第4页 共5页
序号 | 项目编码 | 项目名称 | 项目特征 | 计量 单位 | 工程量 | 金 额 (元) |  |  |  |  | 备注
[6 empty] | 综合单价 | 合价 | 其中
[8 empty] | 人工费 | 机械费 | 暂估价
21 | 040504001002 | 砌筑井（新增井） | 1、100mm厚碎石垫层 2、100mm厚C25混凝土底板 3、M10水泥砂浆砌筑MU20混凝土实心砖 4、20厚1:2水泥砂浆内外抹灰 6、C30钢筋混凝土井盖板 7、500*500球墨铸铁井盖 8、500*500污水检查井，平均井深：1m 9、含模板、防坠网 | 座 | 3 | 1187.08 | 3561.24 | 759.75 | 44.58
22 | 040901001001 | 现浇构件钢筋 | 1、现浇构件钢筋 | t | 0.633 | 5844.38 | 3699.49 | 497.58 | 17.6
23 | 040504001003 | 砖砌隔油池 | 1、100mm厚C25混凝土底板 2、M10水泥砂浆砌筑MU15混凝土实心砖 3、池内外及池底抹20厚1:2防水水泥砂浆 4、100mm厚C25混凝土顶板 5、含模板、UPVC塑料管De110 | 座 | 6 | 2569.46 | 15416.76 | 4012.68 | 267.42
24 | 010512008001 | 井盖板 | 1、三格式隔油池球墨铸铁井盖板安装500*500，每个隔油池安装3套 | 套 | 12 | 372.53 | 4470.36 | 241.8 | 2.52
本页小计 | [6 empty] | 27147.85 | 5511.81 | 332.12
【表10.2.2-16】
分部分项工程清单与计价表
单位(专业)工程名称:剡湖街道学校（中心学校、幼托中心、育才学校）生活污水提标改造项目-剡湖中心学校及幼托中心 | [5 empty] | 标段: |  |  | 第5页 共5页
序号 | 项目编码 | 项目名称 | 项目特征 | 计量 单位 | 工程量 | 金 额 (元) |  |  |  |  | 备注
[6 empty] | 综合单价 | 合价 | 其中
[8 empty] | 人工费 | 机械费 | 暂估价
25 | 040204006001 | 检查井升降 | 原有检查井、雨水口升高： 1、老砖砌井升高20cm以内，砌筑240mm厚实心砖墙 2、20厚1：2水泥砂浆抹面 3、工程量暂估 | 座 | 65 | 323.59 | 21033.35 | 8721.05 | 238.55
26 | 040204006002 | 调换铸铁井盖 | 原有检查井： 1、调换φ700球墨铸铁井盖座（工程量暂估） | 座 | 45 | 555.91 | 25015.95 | 828 | 1648.8
27 | 040204006003 | 调换铸铁井盖 | 原有检查井： 1、调换500*500球墨铸铁井盖座（工程量暂估） | 座 | 20 | 405.41 | 8108.2 | 368 | 732.8
本页小计 | [6 empty] | 54157.5 | 9917.05 | 2620.15
合计 | [6 empty] | 252947.35 | 40446.65 | 13626.3

## 1_表10_2_2-16 施工技术措施项目清单与计价表
【表10.2.2-16】
施工技术措施项目清单与计价表
单位(专业)工程名称:剡湖街道学校（中心学校、幼托中心、育才学校）生活污水提标改造项目-剡湖中心学校及幼托中心 | [5 empty] | 标段: |  |  | 第1页 共1页
序号 | 项目编码 | 项目名称 | 项目特征 | 计量 单位 | 工程量 | 金 额 (元) |  |  |  |  | 备注
[6 empty] | 综合单价 | 合价 | 其中
[8 empty] | 人工费 | 机械费 | 暂估价
1 | 041106001001 | 大型机械设备进出场及安拆 | 1.履带式挖掘机1m3以内 | 台·次 | 1 | 4142.96 | 4142.96 | 584 | 1751.19
2 | 04B007 | 施工围挡 | 1、固定式施工围挡 围挡板 | m2 | 540.00 | 46.05 | 24867 | 3207.6 | 3985.2
3 | 04B008 | 围挡装饰绿植 | 1、按建设相关单位要求布置围挡装饰绿植 | m2 | 540.00 | 15 | 8100
4 | 041102002001 | 基础模板 | 1、基础 混凝土基础模板 | m2 | 6.40 | 52.71 | 337.34 | 150.98 | 27.71
5 | 041102032001 | 管（渠）道管座模板 | 1、满包混凝土模板 | m2 | 36.08 | 61.05 | 2202.68 | 1074.46 | 64.22
6 | 011701002001 | 外脚手架 | 1、更换雨水管时外墙脚手架，高度13m以内 | m2 | 630.00 | 7.79 | 4907.7 | 2841.3 | 756
7 | 011701002002 | 外脚手架 | 1、更换雨水管时外墙脚手架，高度7m以内 | m2 | 270.00 | 6.94 | 1873.8 | 1123.2 | 299.7
本页小计 | [6 empty] | 46431.48 | 8981.54 | 6884.02
合计 | [6 empty] | 46431.48 | 8981.54 | 6884.02

## 1_表10_2_2-20 施工组织(总价)措施项目清单与
【表10.2.2-20】
施工组织（总价）措施项目清单与计价表
工程名称:剡湖中心学校及幼托中心 |  |  | 标段: | 第1页 共1页
序号 | 项目编号 | 项目名称 | 计算基础 | 费率 (%) | 金额 (元) | 备注
1 | 041109001001 | 安全文明施工费 |  |  | 4617.65
1.1 |  | 安全文明施工基本费 | 定额人工费+定额机械费 | 7.3 | 4617.65
2 | Z04110900801 | 提前竣工增加费 | 定额人工费+定额机械费
3 | 041109003001 | 二次搬运费 | 定额人工费+定额机械费
4 | 041109004001 | 冬雨季施工增加费 | 定额人工费+定额机械费
5 | 041109005001 | 行车、行人干扰增加费 | 定额人工费+定额机械费 | 1.69 | 1069.02
6 |  | 其他施工组织措施费 | 按相关规定计算
合 计 |  |  |  |  | 5686.67

## 1_表10_2_2-21 其他项目清单与计价汇总表
【表10.2.2-21】
其他项目清单与计价汇总表
工程名称:剡湖中心学校及幼托中心 |  | 标段: | 第1页 共1页
序号 | 项 目 名 称 | 金额(元) | 备注
1 | 暂列金额 | 16346.3 | 明细详见表10.2.2-22
1.1 | 标化工地增加费 |  | 明细详见表10.2.2-22
1.2 | 优质工程增加费 |  | 明细详见表10.2.2-22
1.3 | 其他暂列金额 | 16346.3 | 明细详见表10.2.2-22
2 | 暂估价 | 10000
2.1 | 材料（设备）暂估价 |  | 明细详见表10.2.2-23
2.2 | 专业工程暂估价 | 10000 | 明细详见表10.2.2-24
2.3 | 专项技术措施暂估价 |  | 明细详见表10.2.2-25
3 | 计日工 |  | 明细详见表10.2.2-26
4 | 总承包服务费 |  | 明细详见表10.2.2-27
合 计 |  | 26346.3 | 0

## 1_表10_2_2-24 专业工程暂估价表
【表10.2.2-24】
专业工程暂估价表
单位(专业)工程名称:剡湖街道学校（中心学校、幼托中心、育才学校）生活污水提标改造项目-剡湖中心学校及幼托中心 |  | 标段: | 第1页 共1页
序号 | 工 程 名 称 | 工程内容 | 暂估金额(元) | 备注
5 | 原有管道及井疏通清理 |  | 10000
合计 |  |  | 10000

## 1_表10_2_2-29 主要工日一览表
【表10.2.2-29】
主要工日一览表
工程名称:剡湖中心学校及幼托中心 |  |  | 标段: |  | 第1页 共1页
序号 | 工日名称（类别） | 单位 | 数 量 | 单价(元) | 合价（元） | 备注
1 | 一类人工 | 工日 | 16.371 | 135 | 2210.08
2 | 二类人工 | 工日 | 322.914 | 146 | 47145.44
3 | 三类人工 | 工日 | 0.438 | 167 | 73.06

## 1_表10_2_2-31 主要材料和工程设备一览表
【表10.2.2-31】
主要材料和工程设备一览表
工程名称:剡湖中心学校及幼托中心 |  |  |  | 标段: |  | 第1页 共1页
序号 | 名称、规格、型号 | 单位 | 数量 | 单价(元) | 合价（元） | 备注
1 | 热轧带肋钢筋HRB400综合 | t | 0.646 | 4705 | 3037.83
2 | 镀锌铁丝φ0.7-1.0 | kg | 2.965 | 4.42 | 13.11
3 | 双面彩钢夹芯板0.4×0.3×75 | m2 | 208.17 | 74.34 | 15475.36
4 | 圆钉 | kg | 13.628 | 4.42 | 60.24
5 | 低碳钢焊条综合 | kg | 0.883 | 6.81 | 6.01
6 | 镀锌铁丝14# | kg | 12.528 | 4.42 | 55.37
7 | 普通硅酸盐水泥PO 42.5综合 | kg | 9549.348 | 0.48 | 4602.79
8 | 黄砂毛砂 | t | 170.789 | 155 | 26472.32
9 | 黄砂净砂 | t | 30.918 | 180 | 5565.2
10 | 碎石综合 | t | 52.446 | 126 | 6608.16
11 | 混凝土实心砖240×115×53 MU10 | 千块 | 12.275 | 495.6 | 6083.72
12 | 非泵送商品混凝土C15 | m3 | 4.622 | 455 | 2103.08
13 | 非泵送商品混凝土C25 | m3 | 80.632 | 513 | 41364.29
14 | 非泵送商品混凝土C30 | m3 | 0.294 | 543 | 159.63
15 | 干混地面砂浆DS M15.0 | kg | 224.4 | 0.33 | 74.28
16 | 干混抹灰砂浆DP M15.0 | kg | 80.005 | 0.35 | 28.16
17 | 干混抹灰砂浆DP M20.0 | kg | 666.913 | 0.36 | 239.42
18 | 干混砌筑砂浆DM M7.5 | kg | 294.917 | 0.33 | 96.44
19 | HDPE缠绕结构壁A型排水管De225 | m | 50.75 | 61.85 | 3138.89
20 | HDPE缠绕结构壁A型排水管De315 | m | 223.3 | 95.58 | 21343.01
21 | 电 | kW·h | 31.95 | 0.88 | 28.12
22 | 水 | m3 | 141.491 | 5.73 | 810.74
23 | 砼标准砖 240×115×53 | 千块 | 5.005 | 495.6 | 2480.48
24 | UPVC塑料排水管De110 | m | 23.832 | 16.43 | 391.56
25 | UPVC塑料雨水管De110 | m | 427.5 | 16.43 | 7023.83

## 1_表10_2_2-32 主要机械台班一览表
【表10.2.2-32】
主要机械台班一览表
工程名称:剡湖中心学校及幼托中心 |  |  |  | 标段: | 第1页 共2页
序号 | 机械名称、规格、型号 | 单位 | 数 量 | 单价(元) | 合价（元） | 备注
1 | 其他机械费 | 元 | 135.2 | 1.02 | 137.9
2 | 履带式推土机105kW | 台班 | 0.179 | 939.73 | 168.62
3 | 平地机90kW | 台班 | 0.258 | 653.86 | 168.94
4 | 轮胎式装载机1.5m3 | 台班 | 0.275 | 727.47 | 200.18
5 | 履带式单斗液压挖掘机1m3 | 台班 | 1.278 | 1062.86 | 1358.49
6 | 钢轮内燃压路机8t | 台班 | 0.119 | 407.36 | 48.31
7 | 钢轮内燃压路机15t | 台班 | 0.233 | 639.42 | 148.95
8 | 电动夯实机250N·m | 台班 | 8.189 | 29.99 | 245.6
9 | 履带式电动起重机5t | 台班 | 0.097 | 253.16 | 24.54
10 | 履带式起重机15t | 台班 | 0.321 | 789.56 | 253.15
11 | 汽车式起重机8t | 台班 | 0.026 | 732.87 | 18.77
12 | 载货汽车2t | 台班 | 6.5 | 366.42 | 2381.73
13 | 载货汽车4t | 台班 | 9.163 | 447 | 4095.67
14 | 载货汽车5t | 台班 | 0.121 | 460.31 | 55.8
15 | 自卸汽车15t | 台班 | 2.353 | 928.74 | 2185.15
16 | 平板拖车组40t | 台班 | 1 | 1219.76 | 1219.76
17 | 机动翻斗车1t | 台班 | 1.516 | 221.24 | 335.41
18 | 双锥反转出料混凝土搅拌机500L | 台班 | 0.005 | 232.62 | 1.06
19 | 灰浆搅拌机200L | 台班 | 1.683 | 167.09 | 281.26
20 | 混凝土切缝机7.5kW | 台班 | 1.688 | 36.03 | 60.8
21 | 干混砂浆罐式搅拌机20000L | 台班 | 0.027 | 208.41 | 5.62
22 | 钢筋切断机40mm | 台班 | 0.057 | 46.85 | 2.67
23 | 钢筋弯曲机40mm | 台班 | 0.134 | 27.99 | 3.76
24 | 木工圆锯机500mm | 台班 | 0.092 | 30.08 | 2.75
25 | 木工压刨床单面600mm | 台班 | 0.043 | 34.46 | 1.48
26 | 潜水泵100mm | 台班 | 1.66 | 33.1 | 54.94
27 | 直流弧焊机32kW | 台班 | 0.104 | 106.95 | 11.17
28 | 水泥混凝土真空吸水机 | 台班 | 1.474 | 16.92 | 24.94
29 | 履带式单头岩石破碎机105kW | 台班 | 4.151 | 1428.77 | 5930.52
30 | 混凝土振捣器平板式 | 台班 | 6.883 | 13.13 | 90.37
【表10.2.2-32】
主要机械台班一览表
工程名称:剡湖中心学校及幼托中心 |  |  |  | 标段: | 第2页 共2页
序号 | 机械名称、规格、型号 | 单位 | 数 量 | 单价(元) | 合价（元） | 备注
31 | 混凝土振捣器插入式 | 台班 | 4.971 | 5.08 | 25.25
32 | 汽车式起重机5t | 台班 | 2.283 | 427.02 | 975.04

## 2_表10_2_2-13 【不含单列】单位(专业)工程招
【表10.2.2-13】
单位（专业）工程招标控制价费用表
工程名称:剡湖街道学校（中心学校、幼托中心、育才学校）生活污水提标改造项目-育才学校 |  |  | 标段: | 第1页 共1页
序号 | 费用名称 |  | 计算公式 | 金额 (元) | 备注
1 | 分部分项工程费 |  | ∑(分部分项工程量×综合单价） | 98206.74 | 见表10.2.2-16
1.1 | 其中 | 人工费+机械费 | ∑分部分项（定额人工费+定额机械费） | 17914.07
2 | 措施项目费 |  | （2.1+2.2） | 22166.94
2.1 | 施工技术措施项目费 |  | ∑(技措项目工程量×综合单价） | 20064.97 | 见表10.2.2-16
2.1.1 | 其中 | 人工费+机械费 | ∑技措项目（定额人工费+定额机械费） | 5467.18
2.2 | 施工组织措施项目费 |  | (1.1+2.1.1)×8.99% | 2101.97 | 见表10.2.2-20
2.2.1 | 其中 | 安全文明施工基本费 | (1.1+2.1.1)×7.3% | 1706.83 | 见表10.2.2-20
3 | 其他项目费 |  | （3.1+3.2+3.3+3.4） | 11487.88
3.1 | 暂列金额 |  | 3.1.1+3.1.2+3.1.3 | 6487.88 | 见表10.2.2-21
3.1.1 | 其中 | 标化工地增加费 | 按招标文件规定额度列计 |  | 见表10.2.2-22
3.1.2 |  | 优质工程增加费 | 按招标文件规定额度列计 |  | 见表10.2.2-22
3.1.3 |  | 其他暂列金额 | 按招标文件规定额度列计 | 6487.88 | 见表10.2.2-22
3.2 | 暂估价 |  | 3.2.1+3.2.2+3.2.3 | 5000 | 见表10.2.2-21
3.2.1 | 其中 | 材料（工程设备）暂估价 | 按招标文件规定额度列计 (或计入综合单价) |  | 见表10.2.2-23
3.2.2 |  | 专业工程暂估价 | 按招标文件规定额度列计 | 5000 | 见表10.2.2-24
3.2.3 |  | 专项技术措施暂估价 | 按招标文件规定额度列计 |  | 见表10.2.2-25
3.3 | 计日工 |  | ∑计日工(暂估数量×综合单价） |  | 见表10.2.2-21
3.4 | 施工总承包服务费 |  | 3.4.1+3.4.2 |  | 见表10.2.2-21
3.4.1 | 其中 | 专业发包工程管理费 | ∑专业发包工程（暂估金额×费率） |  | 见表10.2.2-27
3.4.2 |  | 甲供材料设备管理费 | 甲供材料暂估金额×费率+甲供设备暂估金额×费率 |  | 见表10.2.2-27
4 | 规费 |  | (1.1+2.1.1)×18.75% | 4383.98
5 | 税金 |  | (1+2+3+4)×9% | 12262.1
招标控制价合计 |  |  | 1+2+3+4+5 | 148508

## 2_表10_2_2-16 分部分项工程清单与计价表
【表10.2.2-16】
分部分项工程清单与计价表
单位(专业)工程名称:剡湖街道学校（中心学校、幼托中心、育才学校）生活污水提标改造项目-育才学校 | [5 empty] | 标段: |  |  | 第1页 共4页
序号 | 项目编码 | 项目名称 | 项目特征 | 计量 单位 | 工程量 | 金 额 (元) |  |  |  |  | 备注
[6 empty] | 综合单价 | 合价 | 其中
[8 empty] | 人工费 | 机械费 | 暂估价
|  | 道路 |  |  |  |  | 24143.11 | 2506.46 | 3377.29
1 | 04B009 | 路面锯缝 | 1、原混凝土路面锯缝 | m | 300.00 | 4.74 | 1422 | 930 | 33
2 | 041001001002 | 拆除路面 | 1、拆除15cm厚老混凝土类路面 2、垃圾弃置，运距由施工方自行考虑 | m2 | 182.25 | 23.31 | 4248.25 | 286.13 | 3156.57
3 | 040202011002 | 碎石 | 1、碎石底层 人机配合~厚5(cm) | m2 | 182.25 | 13.72 | 2500.47 | 162.2 | 156.74
4 | 040203007002 | 水泥混凝土 | 1、水泥混凝土路面 道路混凝土~厚度15(cm)^非泵送商品混凝土 C25 2、水泥混凝土路面养生 塑料膜养护 | m2 | 182.25 | 87.64 | 15972.39 | 1128.13 | 30.98
|  | 管道铺设 |  |  |  |  | 47300.7 | 6318.48 | 1467.91
5 | 040101002002 | 挖沟槽土方 | 1、土壤类别：三类土 2、挖土深度：2M 以内 | m3 | 148.37 | 3.26 | 483.69 | 57.86 | 333.83
6 | 040103001003 | 回填方 | 1、密实度要求：满足设计要求 2、填方材料品种：挖方回填 | m3 | 83.19 | 19.6 | 1630.52 | 1162.16 | 139.76
7 | 040103002002 | 余方弃置 | 1、废弃料品种：挖方外运 2、运距：由施工方自行考虑 | m3 | 65.18 | 15.08 | 982.91 | 25.42 | 773.69
8 | 040305001002 | 垫层 | 1、密实度要求：满足设计要求 2、填方材料品种：中粗砂垫层，用于管道基础 | m3 | 10.73 | 352.86 | 3786.19 | 592.19 | 182.52
9 | 040103001004 | 回填方 | 1、密实度要求：满足设计要求 2、填方材料品种：中粗砂，用于管道两侧及管道顶部 | m3 | 42.76 | 313.56 | 13407.83 | 1299.9 | 20.95
本页小计 | [6 empty] | 44434.25 | 5643.99 | 4828.04
【表10.2.2-16】
分部分项工程清单与计价表
单位(专业)工程名称:剡湖街道学校（中心学校、幼托中心、育才学校）生活污水提标改造项目-育才学校 | [5 empty] | 标段: |  |  | 第2页 共4页
序号 | 项目编码 | 项目名称 | 项目特征 | 计量 单位 | 工程量 | 金 额 (元) |  |  |  |  | 备注
[6 empty] | 综合单价 | 合价 | 其中
[8 empty] | 人工费 | 机械费 | 暂估价
10 | 040501004004 | 塑料管 | 1、材质、规格：De315 HDPE缠绕结构壁A型排水管（环刚度8级） 2、连接形式：橡胶圈承插连接 3、管道检验及试验要求：管道闭水试验 | m | 150.00 | 109.17 | 16375.5 | 1071
11 | 040303001002 | 混凝土垫层 | 1、管道满包下：80mm厚C15混凝土垫层（工程量暂估） | m3 | 1.04 | 526.13 | 547.18 | 41.76 | 12.74
12 | 04B010 | 混凝土包管 | 1、管道满包C25混凝土加固（工程量暂估） | m3 | 3.08 | 592.43 | 1824.68 | 140.29 | 1.82
13 | 04B011 | 接入市政检查井 | 1、污水主管道接入原有市政检查井（工程量暂估） | 座 | 4 | 800 | 3200
14 | 04B012 | 接入原有检查井 | 1、老检查井接入管道（小管）破拆凿洞（工程量暂估） | 处 | 50 | 51.36 | 2568 | 1744.5
15 | 04B013 | 其他管道保护费 | 1、其他管道保护及修复费用 | 项 | 1 | 2000 | 2000
16 | 080807013003 | 孔洞封堵 | 1、老管道断开，管道砖砌封堵，空隙 C25混凝土灌实（工程量暂估） 2、砂浆抹灰厚20 3、防水砂浆抹灰厚20 | 处 | 20 | 24.71 | 494.2 | 183.4 | 2.6
|  | 检查井及其他 |  |  |  |  | 26762.93 | 5159.21 | 928.51
本页小计 | [6 empty] | 27009.56 | 3180.95 | 17.16
【表10.2.2-16】
分部分项工程清单与计价表
单位(专业)工程名称:剡湖街道学校（中心学校、幼托中心、育才学校）生活污水提标改造项目-育才学校 | [5 empty] | 标段: |  |  | 第3页 共4页
序号 | 项目编码 | 项目名称 | 项目特征 | 计量 单位 | 工程量 | 金 额 (元) |  |  |  |  | 备注
[6 empty] | 综合单价 | 合价 | 其中
[8 empty] | 人工费 | 机械费 | 暂估价
17 | 040504001004 | 砌筑井（新增井） | 1、100mm厚C15混凝土垫层 2、200mm厚C25混凝土底板 3、M10水泥砂浆砌筑MU20混凝土实心砖 4、20厚1:2水泥砂浆内外抹灰 6、C25钢筋混凝土井圈 7、φ700球墨铸铁井盖 8、φ700污水检查井，平均井深：1.2m 9、含模板、防坠网 | 座 | 5 | 1851.55 | 9257.75 | 1916.8 | 115.55
18 | 040901001002 | 现浇构件钢筋 | 1、现浇构件钢筋 | t | 0.243 | 5844.38 | 1420.18 | 191.01 | 6.76
19 | 040204006004 | 检查井升降 | 原有检查井、雨水口升高： 1、老砖砌井升高20cm以内，砌筑240mm厚实心砖墙 2、20厚1：2水泥砂浆抹面 3、工程量暂估 | 座 | 20 | 323.59 | 6471.8 | 2683.4 | 73.4
20 | 040204006005 | 调换铸铁井盖 | 原有检查井： 1、调换φ700球墨铸铁井盖座（工程量暂估） | 座 | 10 | 555.91 | 5559.1 | 184 | 366.4
21 | 040204006006 | 调换铸铁井盖 | 原有检查井： 1、调换500*500球墨铸铁井盖座（工程量暂估） | 座 | 10 | 405.41 | 4054.1 | 184 | 366.4
本页小计 | [6 empty] | 26762.93 | 5159.21 | 928.51
【表10.2.2-16】
分部分项工程清单与计价表
单位(专业)工程名称:剡湖街道学校（中心学校、幼托中心、育才学校）生活污水提标改造项目-育才学校 | [5 empty] | 标段: |  |  | 第4页 共4页
序号 | 项目编码 | 项目名称 | 项目特征 | 计量 单位 | 工程量 | 金 额 (元) |  |  |  |  | 备注
[6 empty] | 综合单价 | 合价 | 其中
[8 empty] | 人工费 | 机械费 | 暂估价
合计 | [6 empty] | 98206.74 | 13984.15 | 5773.71

## 2_表10_2_2-16 施工技术措施项目清单与计价表
【表10.2.2-16】
施工技术措施项目清单与计价表
单位(专业)工程名称:剡湖街道学校（中心学校、幼托中心、育才学校）生活污水提标改造项目-育才学校 | [5 empty] | 标段: |  |  | 第1页 共1页
序号 | 项目编码 | 项目名称 | 项目特征 | 计量 单位 | 工程量 | 金 额 (元) |  |  |  |  | 备注
[6 empty] | 综合单价 | 合价 | 其中
[8 empty] | 人工费 | 机械费 | 暂估价
1 | 041106001002 | 大型机械设备进出场及安拆 | 1.履带式挖掘机1m3以内 | 台·次 | 1 | 4142.96 | 4142.96 | 584 | 1751.19
2 | 04B014 | 施工围挡 | 1、固定式施工围挡 围挡板 | m2 | 240.00 | 46.05 | 11052 | 1425.6 | 1771.2
3 | 04B015 | 围挡装饰绿植 | 1、按建设相关单位要求布置围挡装饰绿植 | m2 | 240.00 | 15 | 3600
4 | 041102002002 | 基础模板 | 1、基础 混凝土基础模板 | m2 | 3.20 | 52.71 | 168.67 | 75.49 | 13.86
5 | 041102032002 | 管（渠）道管座模板 | 1、满包混凝土模板 | m2 | 18.04 | 61.05 | 1101.34 | 537.23 | 32.11
本页小计 | [6 empty] | 20064.97 | 2622.32 | 3568.36
合计 | [6 empty] | 20064.97 | 2622.32 | 3568.36

## 2_表10_2_2-20 施工组织(总价)措施项目清单与
【表10.2.2-20】
施工组织（总价）措施项目清单与计价表
工程名称:育才学校 |  |  | 标段: | 第1页 共1页
序号 | 项目编号 | 项目名称 | 计算基础 | 费率 (%) | 金额 (元) | 备注
1 | 041109001001 | 安全文明施工费 |  |  | 1706.83
1.1 |  | 安全文明施工基本费 | 定额人工费+定额机械费 | 7.3 | 1706.83
2 | Z04110900801 | 提前竣工增加费 | 定额人工费+定额机械费
3 | 041109003001 | 二次搬运费 | 定额人工费+定额机械费
4 | 041109004001 | 冬雨季施工增加费 | 定额人工费+定额机械费
5 | 041109005001 | 行车、行人干扰增加费 | 定额人工费+定额机械费 | 1.69 | 395.14
6 |  | 其他施工组织措施费 | 按相关规定计算
合 计 |  |  |  |  | 2101.97

## 2_表10_2_2-21 其他项目清单与计价汇总表
【表10.2.2-21】
其他项目清单与计价汇总表
工程名称:育才学校 |  | 标段: | 第1页 共1页
序号 | 项 目 名 称 | 金额(元) | 备注
1 | 暂列金额 | 6487.88 | 明细详见表10.2.2-22
1.1 | 标化工地增加费 |  | 明细详见表10.2.2-22
1.2 | 优质工程增加费 |  | 明细详见表10.2.2-22
1.3 | 其他暂列金额 | 6487.88 | 明细详见表10.2.2-22
2 | 暂估价 | 5000
2.1 | 材料（设备）暂估价 |  | 明细详见表10.2.2-23
2.2 | 专业工程暂估价 | 5000 | 明细详见表10.2.2-24
2.3 | 专项技术措施暂估价 |  | 明细详见表10.2.2-25
3 | 计日工 |  | 明细详见表10.2.2-26
4 | 总承包服务费 |  | 明细详见表10.2.2-27
合 计 |  | 11487.88 | 0

## 2_表10_2_2-24 专业工程暂估价表
【表10.2.2-24】
专业工程暂估价表
单位(专业)工程名称:剡湖街道学校（中心学校、幼托中心、育才学校）生活污水提标改造项目-育才学校 |  | 标段: | 第1页 共1页
序号 | 工 程 名 称 | 工程内容 | 暂估金额(元) | 备注
5 | 原有管道及井疏通清理 |  | 5000
合计 |  |  | 5000

## 2_表10_2_2-29 主要工日一览表
【表10.2.2-29】
主要工日一览表
工程名称:育才学校 |  |  | 标段: |  | 第1页 共1页
序号 | 工日名称（类别） | 单位 | 数 量 | 单价(元) | 合价（元） | 备注
1 | 一类人工 | 工日 | 9.304 | 135 | 1256.1
2 | 二类人工 | 工日 | 104.757 | 146 | 15294.51
3 | 三类人工 | 工日 | 0.337 | 167 | 56.2

## 2_表10_2_2-31 主要材料和工程设备一览表
【表10.2.2-31】
主要材料和工程设备一览表
工程名称:育才学校 |  |  |  | 标段: |  | 第1页 共1页
序号 | 名称、规格、型号 | 单位 | 数量 | 单价(元) | 合价（元） | 备注
1 | 热轧带肋钢筋HRB400综合 | t | 0.248 | 4705 | 1166.18
2 | 镀锌铁丝φ0.7-1.0 | kg | 1.068 | 4.42 | 4.72
3 | 双面彩钢夹芯板0.4×0.3×75 | m2 | 92.52 | 74.34 | 6877.94
4 | 圆钉 | kg | 5.901 | 4.42 | 26.08
5 | 低碳钢焊条综合 | kg | 0.339 | 6.81 | 2.31
6 | 镀锌铁丝14# | kg | 5.568 | 4.42 | 24.61
7 | 普通硅酸盐水泥PO 42.5综合 | kg | 2179.336 | 0.48 | 1050.44
8 | 黄砂毛砂 | t | 93.705 | 155 | 14524.35
9 | 黄砂净砂 | t | 7.8 | 180 | 1403.98
10 | 碎石综合 | t | 20.637 | 126 | 2600.25
11 | 混凝土实心砖240×115×53 MU10 | 千块 | 2.11 | 495.6 | 1045.5
12 | 非泵送商品混凝土C15 | m3 | 2.311 | 455 | 1051.54
13 | 非泵送商品混凝土C25 | m3 | 33.361 | 513 | 17114.22
14 | 干混抹灰砂浆DP M15.0 | kg | 61.543 | 0.35 | 21.66
15 | 干混抹灰砂浆DP M20.0 | kg | 310.303 | 0.36 | 111.4
16 | 干混砌筑砂浆DM M7.5 | kg | 201.155 | 0.33 | 65.78
17 | HDPE缠绕结构壁A型排水管De315 | m | 152.25 | 95.58 | 14552.06
18 | 电 | kW·h | 31.95 | 0.88 | 28.12
19 | 水 | m3 | 61.406 | 5.73 | 351.86
20 | 砼标准砖 240×115×53 | 千块 | 1.54 | 495.6 | 763.22

## 2_表10_2_2-32 主要机械台班一览表
【表10.2.2-32】
主要机械台班一览表
工程名称:育才学校 |  |  |  | 标段: | 第1页 共2页
序号 | 机械名称、规格、型号 | 单位 | 数 量 | 单价(元) | 合价（元） | 备注
1 | 其他机械费 | 元 | 41.6 | 1.02 | 42.43
2 | 履带式推土机105kW | 台班 | 0.083 | 939.73 | 78.22
3 | 平地机90kW | 台班 | 0.111 | 653.86 | 72.69
4 | 轮胎式装载机1.5m3 | 台班 | 0.154 | 727.47 | 111.9
5 | 履带式单斗液压挖掘机1m3 | 台班 | 0.905 | 1062.86 | 961.51
6 | 钢轮内燃压路机8t | 台班 | 0.051 | 407.36 | 20.79
7 | 钢轮内燃压路机15t | 台班 | 0.1 | 639.42 | 64.09
8 | 电动夯实机250N·m | 台班 | 4.647 | 29.99 | 139.36
9 | 履带式电动起重机5t | 台班 | 0.048 | 253.16 | 12.27
10 | 履带式起重机15t | 台班 | 0.182 | 789.56 | 144.02
11 | 汽车式起重机8t | 台班 | 0.013 | 732.87 | 9.39
12 | 载货汽车2t | 台班 | 2 | 366.42 | 732.84
13 | 载货汽车4t | 台班 | 3.024 | 447 | 1351.9
14 | 载货汽车5t | 台班 | 0.057 | 460.31 | 26.38
15 | 自卸汽车15t | 台班 | 1.176 | 928.74 | 1092.56
16 | 平板拖车组40t | 台班 | 1 | 1219.76 | 1219.76
17 | 机动翻斗车1t | 台班 | 0.398 | 221.24 | 88.03
18 | 双锥反转出料混凝土搅拌机500L | 台班 | 0.004 | 232.62 | 0.82
19 | 灰浆搅拌机200L | 台班 | 0.299 | 167.09 | 49.95
20 | 混凝土切缝机7.5kW | 台班 | 0.938 | 36.03 | 33.78
21 | 干混砂浆罐式搅拌机20000L | 台班 | 0.01 | 208.41 | 2.16
22 | 钢筋切断机40mm | 台班 | 0.022 | 46.85 | 1.02
23 | 钢筋弯曲机40mm | 台班 | 0.052 | 27.99 | 1.44
24 | 木工圆锯机500mm | 台班 | 0.034 | 30.08 | 1.02
25 | 木工压刨床单面600mm | 台班 | 0.014 | 34.46 | 0.5
26 | 潜水泵100mm | 台班 | 0.944 | 33.1 | 31.25
27 | 直流弧焊机32kW | 台班 | 0.04 | 106.95 | 4.29
28 | 水泥混凝土真空吸水机 | 台班 | 0.634 | 16.92 | 10.73
29 | 履带式单头岩石破碎机105kW | 台班 | 1.786 | 1428.77 | 2551.85
30 | 混凝土振捣器平板式 | 台班 | 3.319 | 13.13 | 43.57
【表10.2.2-32】
主要机械台班一览表
工程名称:育才学校 |  |  |  | 标段: | 第2页 共2页
序号 | 机械名称、规格、型号 | 单位 | 数 量 | 单价(元) | 合价（元） | 备注
31 | 混凝土振捣器插入式 | 台班 | 2.189 | 5.08 | 11.12
32 | 汽车式起重机5t | 台班 | 1.016 | 427.02 | 433.72