## 表10_2_2-4 招标控制价扉页
【表10.2.2-4】
| 嵊州市崇仁镇广利村(花田坂自然村)老年活动中心 |  |  |  | 工程
预算价
预算价 | (小写): | 623991元
| (大写): | 陆拾贰万叁仟玖佰玖拾壹元整
招 标 人: |  |  | 造价咨询人:
| (单位盖章) |  |  | (单位资质专用章)
法定代表人 或其授权人: |  |  | 法定代表人 或其授权人:
| (签字或盖章) |  |  | (签字或盖章)
编 制 人: |  |  | 复 核 人:
| (造价工程师签字盖专用章) |  |  | (造价工程师签字盖专用章)
编制时间: |  |  | 复核时间:

## 表10_2_2-11 编制说明
【表10.2.2-11】
编制说明
工程名称:嵊州市崇仁镇广利村(花田坂自然村)家宴中心 | 第1页 共1页
（一）工程量计算：根据《建设工程工程量清单计价规范》（GB50500-2013）及建设单位的施工图纸和其他相关资料计算工程量。 （二）定额及取费: 定额套用《浙江省市政工程预算定额》(2018版)、《浙江省园林绿化及仿古建筑工程预算定额》(2018版)、《浙江省房屋建筑与装饰工程预算定额》(2018版)、《浙江省通用安装工程预算定额》(2018版)、 《浙江省房屋建筑安装工程修缮预算定额》（2018版），取费按照《浙江省建设工程计价规则》(2018版)及浙建建发〔2019〕92号文件确定，工程确定为房屋建筑工程，施工组织措施费[只计算安全文明施工费]、企业管理费、利润按定额弹性区间值的中值计算，规费及税金按定额标准值计算，暂不计算风险费用。 （三）人工费：按《绍兴市建设工程造价管理信息》2022年4月份确定。 （四）材料价格：依次按《绍兴市建设工程造价管理信息》2022年4月份嵊州市单价（除税价）、绍兴市单价（除税价）；2022年4月份《浙江造价信息》及部分市场调查价格(除税价)确定。 （五）其他说明： 1、暂列金额按本工程税前总造价的5%计取； 2、成品预制檩条具体尺寸未知，暂按100*200@1000计入; 3、成品人字屋架按综合单价3500元/榀计取；

## 表10_2_2-12 招标控制价费用表
【表10.2.2-12】
招标控制价费用表
工程名称:嵊州市崇仁镇广利村(花田坂自然村)家宴中心 |  |  |  |  | 第1页 共1页
序号 | 工程名称 | 金额(元) | 其中：（元） |  |  |  | 备注
|  |  | 暂估价 | 安全文明 施工基本费 | 规费 | 税金
1 | 单项工程 | 623991 |  | 10615.7 | 30895.02 | 51522.25
1.1 | 建筑 | 583656 |  | 10084.89 | 28507.52 | 48191.81
1.2 | 安装 | 40335 |  | 530.81 | 2387.5 | 3330.44
合计 |  | 623991 |  | 10615.7 | 30895.02 | 51522.25

## 1_表10_2_2-13 【不含单列】单位(专业)工程招
【表10.2.2-13】
单位（专业）工程招标控制价费用表
工程名称:单项工程-建筑 |  |  | 标段: | 第1页 共1页
序号 | 费用名称 |  | 计算公式 | 金额 (元) | 备注
1 | 分部分项工程费 |  | ∑(分部分项工程量×综合单价） | 426551.55 | 见表10.2.2-16
1.1 | 其中 | 人工费+机械费 | ∑分部分项（定额人工费+定额机械费） | 85968.34
2 | 措施项目费 |  | （2.1+2.2） | 54907.22
2.1 | 施工技术措施项目费 |  | ∑(技措项目工程量×综合单价） | 44822.33 | 见表10.2.2-16
2.1.1 | 其中 | 人工费+机械费 | ∑技措项目（定额人工费+定额机械费） | 24611.64
2.2 | 施工组织措施项目费 |  | (1.1+2.1.1)×9.12% | 10084.89 | 见表10.2.2-20
2.2.1 | 其中 | 安全文明施工基本费 | (1.1+2.1.1)×9.12% | 10084.89 | 见表10.2.2-20
3 | 其他项目费 |  | （3.1+3.2+3.3+3.4） | 25498.31
3.1 | 暂列金额 |  | 3.1.1+3.1.2+3.1.3 | 25498.31 | 见表10.2.2-21
3.1.1 | 其中 | 标化工地增加费 | 按招标文件规定额度列计 |  | 见表10.2.2-22
3.1.2 |  | 优质工程增加费 | 按招标文件规定额度列计 |  | 见表10.2.2-22
3.1.3 |  | 其他暂列金额 | 按招标文件规定额度列计 | 25498.31 | 见表10.2.2-22
3.2 | 暂估价 |  | 3.2.1+3.2.2+3.2.3 |  | 见表10.2.2-21
3.2.1 | 其中 | 材料（工程设备）暂估价 | 按招标文件规定额度列计 (或计入综合单价) |  | 见表10.2.2-23
3.2.2 |  | 专业工程暂估价 | 按招标文件规定额度列计 |  | 见表10.2.2-24
3.2.3 |  | 专项技术措施暂估价 | 按招标文件规定额度列计 |  | 见表10.2.2-25
3.3 | 计日工 |  | ∑计日工(暂估数量×综合单价） |  | 见表10.2.2-21
3.4 | 施工总承包服务费 |  | 3.4.1+3.4.2 |  | 见表10.2.2-21
3.4.1 | 其中 | 专业发包工程管理费 | ∑专业发包工程（暂估金额×费率） |  | 见表10.2.2-27
3.4.2 |  | 甲供材料设备管理费 | 甲供材料暂估金额×费率+甲供设备暂估金额×费率 |  | 见表10.2.2-27
4 | 规费 |  | (1.1+2.1.1)×25.78% | 28507.52
5 | 税金 |  | (1+2+3+4)×9% | 48191.81
招标控制价合计 |  |  | 1+2+3+4+5 | 583656

## 1_表10_2_2-16 分部分项工程清单与计价表
【表10.2.2-16】
分部分项工程清单与计价表
单位(专业)工程名称:单项工程-建筑 | [5 empty] | 标段: |  |  | 第1页 共6页
序号 | 项目编码 | 项目名称 | 项目特征 | 计量 单位 | 工程量 | 金 额 (元) |  |  |  |  | 备注
[6 empty] | 综合单价 | 合价 | 其中
[8 empty] | 人工费 | 机械费 | 暂估价
| 0101 | A 土石方工程 |  |  |  |  | 12956.9 | 8683.23 | 1939.5
1 | 010101004001 | 挖基坑土方 | 1.土壤类别：三类土 2.挖土深度：1.5m | m3 | 298.51 | 7.05 | 2104.5 | 874.63 | 865.68
2 | 010101003001 | 挖沟槽土方 | 1.土壤类别：三类土 2.挖土深度：1.5m | m3 | 251.69 | 7.05 | 1774.41 | 737.45 | 729.9
3 | 010103001001 | 回填方 | 1.密实度要求：满足设计要求 | m3 | 546.18 | 16.47 | 8995.58 | 7067.57 | 278.55
4 | 010103002001 | 余方弃置 | 1.废弃料品种：弃土 2.运距：由施工方自行考虑 | m3 | 4.02 | 20.5 | 82.41 | 3.58 | 65.37
| 0104 | D 砌筑工程 |  |  |  |  | 75447.67 | 10655.73 | 94.48
5 | 010401001001 | 砖基础 | 1.砖品种、规格、强度等级：MU20混凝土实心砖 2.砂浆强度等级：M10.0水泥预拌砂浆砌筑 3.防潮层材料种类：20厚防潮层一道(1:2防水砂浆) | m3 | 23.13 | 560.89 | 12973.39 | 2885 | 59.91
6 | 010402001001 | 砌块墙 | 1.砌块品种、规格、强度等级：A7.5陶粒混凝土加气块 2.砂浆强度等级：M7.5专用砌筑砂浆 | m3 | 76.87 | 701.29 | 53908.16 | 6093.48
7 | 010404001001 | 垫层 | 1.垫层材料种类、配合比、厚度：100厚压实碎石（地面做法） | m3 | 30.59 | 280.03 | 8566.12 | 1677.25 | 34.57
| 0105 | E 混凝土及钢筋混凝土工程 |  |  |  |  | 151365.5 | 15225.23 | 820.5
本页小计 | [6 empty] | 88404.57 | 19338.96 | 2033.98
【表10.2.2-16】
分部分项工程清单与计价表
单位(专业)工程名称:单项工程-建筑 | [5 empty] | 标段: |  |  | 第2页 共6页
序号 | 项目编码 | 项目名称 | 项目特征 | 计量 单位 | 工程量 | 金 额 (元) |  |  |  |  | 备注
[6 empty] | 综合单价 | 合价 | 其中
[8 empty] | 人工费 | 机械费 | 暂估价
8 | 010501001001 | 垫层 | 1.混凝土种类：商品砼 2.混凝土强度等级：C15 | m3 | 13.90 | 535.2 | 7439.28 | 627.17 | 9.59
9 | 010501001002 | 垫层 | 1.混凝土种类：商品砼 2.混凝土强度等级：C15（地面做法） | m3 | 30.59 | 535.2 | 16371.77 | 1380.22 | 21.11
10 | 010501003001 | 独立基础 | 1.混凝土种类：商品砼 2.混凝土强度等级：C30 | m3 | 21.43 | 597.37 | 12801.64 | 853.13 | 5.36
11 | 010502001001 | 矩形柱 | 1.混凝土类别：商品砼 2.混凝土强度等级：C30 | m3 | 13.44 | 677.55 | 9106.27 | 1364.7 | 5.64
12 | 010503001001 | 基础梁 | 1.混凝土类别：商品砼 2.混凝土强度等级：C30 | m3 | 14.16 | 603.09 | 8539.75 | 594.3 | 5.95
13 | 010503002001 | 矩形梁 | 1.混凝土类别：商品砼 2.混凝土强度等级：C30 | m3 | 9.41 | 620.87 | 5842.39 | 532.89 | 3.95
14 | 010503005001 | 过梁 | 1.混凝土类别：商品砼 2.混凝土强度等级：C25 | m3 | 2.29 | 661.89 | 1515.73 | 252.13 | 1.47
15 | 010507007001 | 其他构件 | 1.部位：窗台板 2.混凝土种类：商品砼 3.混凝土强度等级：C25 | m3 | 1.24 | 778.53 | 965.38 | 227.85 | 0.79
16 | 010507001001 | 散水、坡道 | 1.砼面墙脚护坡^商品砼C15 | m2 | 51.60 | 96.58 | 4983.53 | 1295.16 | 19.61
17 | 010507001002 | 散水、坡道 | 1.现浇混凝土坡道^商品砼C15 | m2 | 10.40 | 134.72 | 1401.09 | 355.78 | 2.08
本页小计 | [6 empty] | 68966.83 | 7483.33 | 75.55
【表10.2.2-16】
分部分项工程清单与计价表
单位(专业)工程名称:单项工程-建筑 | [5 empty] | 标段: |  |  | 第3页 共6页
序号 | 项目编码 | 项目名称 | 项目特征 | 计量 单位 | 工程量 | 金 额 (元) |  |  |  |  | 备注
[6 empty] | 综合单价 | 合价 | 其中
[8 empty] | 人工费 | 机械费 | 暂估价
18 | 010510001002 | 矩形梁 | 1.图代号：混凝土预制檩条100*200@1000 2.安装高度：4.5m-6.5m,平均安装高度5.5M 3.混凝土强度等级：C30 | m3 | 7.21 | 904.93 | 6524.55 | 1804.95
19 | 010511001002 | 折线型屋架 | 1.成品人字屋架 | 榀 | 8 | 3500 | 28000
20 | 010515001001 | 现浇构件钢筋 | 1.现浇构件圆钢筋 HPB300 直径（mm以内）10 | t | 0.051 | 6075.18 | 309.83 | 37.54 | 1.19
21 | 010515001002 | 现浇构件钢筋 | 1.现浇构件带肋钢筋 HRB400以内 直径（mm以内）10 | t | 0.247 | 5794.74 | 1431.3 | 151.15 | 5.8
22 | 010515001003 | 现浇构件钢筋 | 1.现浇构件带肋钢筋 HRB400以内 直径（mm以内）18 | t | 2.448 | 5663.25 | 13863.64 | 1290.12 | 166.46
23 | 010515001004 | 现浇构件钢筋 | 1.现浇构件带肋钢筋 HRB400以内 直径（mm以内）25 | t | 3.695 | 5432.21 | 20072.02 | 1337.85 | 204.41
24 | 010515001005 | 现浇构件钢筋 | 1.箍筋 圆钢 HPB300 直径（mm以内）10 | t | 0.045 | 6612.61 | 297.57 | 51.33 | 2.41
25 | 010515001006 | 现浇构件钢筋 | 1.箍筋 带肋钢筋 HRB400以内 直径（mm以内）10 | t | 1.442 | 6596.87 | 9512.69 | 1755.61 | 82.34
26 | 010515001007 | 现浇构件钢筋 | 1.砌体内加固钢筋 | t | 0.030 | 7399.68 | 221.99 | 54.51 | 1.7
27 | 010516003001 | 机械连接 | 1.电渣压力焊接 直径（mm以内）32 | 个 | 200 | 7.47 | 1494 | 936 | 246
28 | 010516003002 | 机械连接 | 1.直螺纹钢筋接头 直径（mm以内）16 | 个 | 80 | 7.94 | 635.2 | 306.4 | 32.8
本页小计 | [6 empty] | 82362.79 | 7725.46 | 743.11
【表10.2.2-16】
分部分项工程清单与计价表
单位(专业)工程名称:单项工程-建筑 | [5 empty] | 标段: |  |  | 第4页 共6页
序号 | 项目编码 | 项目名称 | 项目特征 | 计量 单位 | 工程量 | 金 额 (元) |  |  |  |  | 备注
[6 empty] | 综合单价 | 合价 | 其中
[8 empty] | 人工费 | 机械费 | 暂估价
29 | 010516003003 | 机械连接 | 1.直螺纹钢筋接头 直径（mm以内）20 | 个 | 4 | 8.97 | 35.88 | 16.44 | 1.84
| 0108 | H 门窗工程 |  |  |  |  | 38723.25 | 2060.18
30 | 010802001001 | 金属（塑钢）门 | 1.门框、扇材质：铝合金平开门（中式） 2.镶嵌玻璃品种、厚度：6mm钢化玻璃 | m2 | 18.15 | 464.09 | 8423.23 | 355.74
31 | 010801002001 | 木质门带套 | 1.门代号及洞口尺寸：M0921木夹板门（成品）（包含门套及五金） | 樘 | 2 | 867.02 | 1734.04 | 198.48
32 | 010801002002 | 木质门带套 | 1.门代号及洞口尺寸：M1521木夹板门（成品）（包含门套及五金） | 樘 | 1 | 1458.34 | 1458.34 | 161.12
33 | 010807001001 | 金属（塑钢、断桥）窗 | 1.框、扇材质：铝合金推拉窗（中式） 2.玻璃品种、厚度：6mm钢化玻璃 | m2 | 84.00 | 322.71 | 27107.64 | 1344.84
| 0106 | F 金属结构工程 |  |  |  |  | 1520.48 | 496.91
34 | 010607005001 | 砌块墙钢丝网加固 | 1.墙面挂钢丝网 | m2 | 110.18 | 13.8 | 1520.48 | 496.91
| 0107 | G 木结构工程 |  |  |  |  | 21978.35 | 2834.66
35 | 010703001001 | 屋面木基层 | 1.望板材料种类、厚度：25MM厚的木屋板 2.防护材料种类：顺水条30x20,挂瓦条30x30(按瓦间距定) | m2 | 388.31 | 56.6 | 21978.35 | 2834.66
| 0109 | J 屋面及防水工程 |  |  |  |  | 23594.77 | 6254.83 | 49.27
本页小计 | [6 empty] | 62257.96 | 5408.19 | 1.84
【表10.2.2-16】
分部分项工程清单与计价表
单位(专业)工程名称:单项工程-建筑 | [5 empty] | 标段: |  |  | 第5页 共6页
序号 | 项目编码 | 项目名称 | 项目特征 | 计量 单位 | 工程量 | 金 额 (元) |  |  |  |  | 备注
[6 empty] | 综合单价 | 合价 | 其中
[8 empty] | 人工费 | 机械费 | 暂估价
36 | 010901001001 | 瓦屋面 | 1.瓦品种、规格：青色水泥瓦及瓦脊 | m2 | 388.31 | 38.47 | 14938.29 | 3533.62 | 3.88
37 | 010903003001 | 墙面砂浆防水(防潮） | 1.立面防水砂浆防潮层（砖基础） | m2 | 206.32 | 29.41 | 6067.87 | 2372.68 | 45.39
38 | 010903002001 | 墙面涂膜防水 | 1.涂膜厚度、遍数：JS防水涂料三道 | m2 | 58.91 | 29.93 | 1763.18 | 248.6
39 | 010904002001 | 楼（地）面涂膜防水 | 1.涂膜厚度、遍数：JS防水涂料三道 | m2 | 30.56 | 27.01 | 825.43 | 99.93
| 0111 | L 楼地面装饰工程 |  |  |  |  | 11439.91 | 5132.67 | 290.59
40 | 011101001001 | 水泥砂浆楼地面 | 1.找平层厚度、砂浆配合比：30厚1:3水泥砂浆随捣随磨平 2.面层做法要求：水泥地面应设变形缝,间距不得大于6m | m2 | 305.88 | 37.4 | 11439.91 | 5132.67 | 290.59
| 0112 | M 墙、柱面装饰与隔断、幕墙工程 |  |  |  |  | 36939.09 | 19511.98 | 509.07
41 | 011201001001 | 墙面一般抹灰 | 1.墙体类型：外墙 2.面层厚度、砂浆配合比：20厚1:3水泥砂浆 | m2 | 360.11 | 41.7 | 15016.59 | 9092.78 | 237.67
42 | 011201001002 | 墙面一般抹灰 | 1.墙体类型：内墙 2.面层厚度、砂浆配合比：20厚1:3水泥砂浆 | m2 | 397.04 | 32.88 | 13054.68 | 7162.6 | 262.05
43 | 011204001001 | 石材墙面 | 1.面层材料品种、规格、颜色：外墙设600高清灰色花岗石(火烧面)墙脚 | m2 | 49.20 | 161.08 | 7925.14 | 3081.89 | 9.35
44 | 011210005001 | 成品隔断 | 1.成品卫生间隔断 | m2 | 4.14 | 227.7 | 942.68 | 174.71
本页小计 | [6 empty] | 71973.77 | 30899.48 | 848.93
【表10.2.2-16】
分部分项工程清单与计价表
单位(专业)工程名称:单项工程-建筑 | [5 empty] | 标段: |  |  | 第6页 共6页
序号 | 项目编码 | 项目名称 | 项目特征 | 计量 单位 | 工程量 | 金 额 (元) |  |  |  |  | 备注
[6 empty] | 综合单价 | 合价 | 其中
[8 empty] | 人工费 | 机械费 | 暂估价
| 0114 | P 油漆、涂料、裱糊工程 |  |  |  |  | 41056.42 | 17658.01
45 | 011407001001 | 墙面喷刷涂料 | 1.喷刷涂料部位：外墙 2.涂料品种、喷刷遍数：真石漆(底漆、仿石涂料、罩面漆)喷涂 (包含腻子） | m2 | 310.91 | 90.16 | 28031.65 | 9336.63
46 | 011407001002 | 墙面喷刷涂料 | 1.喷刷涂料部位：内墙 (乳胶漆墙面) 2.刮腻子要求：满刮腻子(三遍） 3.涂料品种、喷刷遍数：刷乳胶漆(三遍) | m2 | 338.13 | 38.52 | 13024.77 | 8321.38
| 0115 | Q 其他装饰工程 |  |  |  |  | 11529.21 | 2684.38 | 35.52
47 | 011502008001 | GRC装饰线条 | 1.填充材料种类：GRC装饰线外挂檐口板 宽×高（mm） 200×120以内 | m | 48.56 | 133.86 | 6500.24 | 1411.64 | 31.56
48 | 011505001001 | 洗漱台 | 1.大理石洗漱台 台下盆 安装 2.石材磨小圆边 3.石材台面开孔 直径60cm以内 | m2 | 0.67 | 462.81 | 310.08 | 154.78
49 | 020508019001 | 封檐板 | 1.封沿板规格（cm）2×18.2制作、安装 | m | 33.00 | 22.45 | 740.85 | 240.24 | 3.96
50 | 020602007001 | 围墙瓦顶 | 1.铺设类型：小青瓦竖垒 | m | 24.28 | 163.84 | 3978.04 | 877.72
本页小计 | [6 empty] | 52585.63 | 20342.39 | 35.52
合计 | [6 empty] | 426551.55 | 91197.81 | 3738.93

## 1_表10_2_2-16 施工技术措施项目清单与计价表
【表10.2.2-16】
施工技术措施项目清单与计价表
单位(专业)工程名称:单项工程-建筑 | [5 empty] | 标段: |  |  | 第1页 共2页
序号 | 项目编码 | 项目名称 | 项目特征 | 计量 单位 | 工程量 | 金 额 (元) |  |  |  |  | 备注
[6 empty] | 综合单价 | 合价 | 其中
[8 empty] | 人工费 | 机械费 | 暂估价
|  | [请输入分部名称,电子评标勿删] |  |  |  |  | 44822.33 | 18488.96 | 8847.71
1 | 011701001001 | 综合脚手架 | 1.混凝土结构综合脚手架 檐高7m以内 ~层高6m以内 | m2 | 330.00 | 21.56 | 7114.8 | 4280.1 | 363
2 | 011702001001 | 基础 | 1.现浇混凝土模板 基础垫层模板 | m2 | 34.64 | 49.41 | 1711.56 | 1000.4 | 37.06
3 | 011702001002 | 基础 | 1.现浇混凝土 独立基础 复合木模 | m2 | 32.80 | 45.14 | 1480.59 | 702.25 | 27.88
4 | 011702002001 | 矩形柱 | 1.现浇混凝土 矩形柱 复合木模~支模高度4.5(m) | m2 | 121.20 | 59.16 | 7170.19 | 3764.47 | 242.4
5 | 011702002002 | 矩形柱 | 1.现浇混凝土 矩形柱 复合木模~支模高度3.6m以内 | m2 | 30.80 | 55.85 | 1720.18 | 894.43 | 58.83
6 | 011702005001 | 基础梁 | 1.现浇混凝土 基础梁 复合木模 | m2 | 94.40 | 55.03 | 5194.83 | 2382.66 | 232.22
7 | 011702006001 | 矩形梁 | 1.现浇混凝土 矩形梁 复合木模~支模高度3.6m以内 | m2 | 97.22 | 69.7 | 6776.23 | 3523.25 | 274.16
8 | 011702009001 | 过梁 | 1.现浇混凝土 直形圈过梁 复合木模 | m2 | 29.88 | 55.82 | 1667.9 | 1001.88 | 20.62
9 | 011702025001 | 其他现浇构件 | 1.现浇混凝土小型构件 复合模板 | m2 | 10.35 | 67.46 | 698.21 | 343.52 | 14.28
10 | 011703001001 | 垂直运输 | 1.混凝土结构建筑物垂直运输 檐高20m内 | m2 | 330.00 | 21.28 | 7022.4 |  | 5705.7
11 | 011705001001 | 大型机械设备进出场及安拆 | 1.履带式挖掘机1M3以内 场外运输费用 | 台次 | 1 | 4265.44 | 4265.44 | 596 | 1871.56
本页小计 | [6 empty] | 44822.33 | 18488.96 | 8847.71
【表10.2.2-16】
施工技术措施项目清单与计价表
单位(专业)工程名称:单项工程-建筑 | [5 empty] | 标段: |  |  | 第2页 共2页
序号 | 项目编码 | 项目名称 | 项目特征 | 计量 单位 | 工程量 | 金 额 (元) |  |  |  |  | 备注
[6 empty] | 综合单价 | 合价 | 其中
[8 empty] | 人工费 | 机械费 | 暂估价
合计 | [6 empty] | 44822.33 | 18488.96 | 8847.71

## 1_表10_2_2-20 施工组织(总价)措施项目清单与
【表10.2.2-20】
施工组织（总价）措施项目清单与计价表
工程名称:建筑 |  |  | 标段: | 第1页 共1页
序号 | 项目编号 | 项目名称 | 计算基础 | 费率 (%) | 金额 (元) | 备注
1 | 011707001001 | 安全文明施工费 |  |  | 10084.89
1.1 |  | 安全文明施工基本费 | 定额人工费+定额机械费 | 9.12 | 10084.89
2 | Z01110900801 | 提前竣工增加费 | 定额人工费+定额机械费
3 | 011707004001 | 二次搬运费 | 定额人工费+定额机械费
4 | 011707005001 | 冬雨季施工增加费 | 定额人工费+定额机械费
5 |  | 其他施工组织措施费 | 按相关规定计算
合 计 |  |  |  |  | 10084.89

## 1_表10_2_2-21 其他项目清单与计价汇总表
【表10.2.2-21】
其他项目清单与计价汇总表
工程名称:建筑 |  | 标段: | 第1页 共1页
序号 | 项 目 名 称 | 金额(元) | 备注
1 | 暂列金额 | 25498.31 | 明细详见表10.2.2-22
1.1 | 标化工地增加费 |  | 明细详见表10.2.2-22
1.2 | 优质工程增加费 |  | 明细详见表10.2.2-22
1.3 | 其他暂列金额 | 25498.31 | 明细详见表10.2.2-22
2 | 暂估价
2.1 | 材料（设备）暂估价 |  | 明细详见表10.2.2-23
2.2 | 专业工程暂估价 |  | 明细详见表10.2.2-24
2.3 | 专项技术措施暂估价 |  | 明细详见表10.2.2-25
3 | 计日工 |  | 明细详见表10.2.2-26
4 | 总承包服务费 |  | 明细详见表10.2.2-27
合 计 |  | 25498.31 | 0

## 1_表10_2_2-29 主要工日一览表
【表10.2.2-29】
主要工日一览表
工程名称:建筑 |  |  | 标段: |  | 第1页 共1页
序号 | 工日名称（类别） | 单位 | 数 量 | 单价(元) | 合价（元） | 备注
1 | 一类人工 | 工日 | 62.926 | 138 | 8683.79
2 | 二类人工 | 工日 | 327.646 | 149 | 48819.25
3 | 三类人工 | 工日 | 305.199 | 171 | 52189.03

## 1_表10_2_2-31 主要材料和工程设备一览表
【表10.2.2-31】
主要材料和工程设备一览表
工程名称:建筑 |  |  |  | 标段: |  | 第1页 共2页
序号 | 名称、规格、型号 | 单位 | 数量 | 单价(元) | 合价（元） | 备注
1 | 热轧带肋钢筋HRB400φ10 | t | 1.723 | 4894 | 8432.36
2 | 热轧带肋钢筋HRB400φ18 | t | 2.509 | 4761 | 11945.35
3 | 热轧带肋钢筋HRB400φ25 | t | 3.787 | 4761 | 18029.91
4 | 镀锌铁丝φ0.7-1.0 | kg | 31.619 | 4.42 | 139.76
5 | 镀锌铁丝综合 | kg | 5 | 4.42 | 22.1
6 | 热轧光圆钢筋HPB300 φ10 | t | 0.098 | 5006 | 490.59
7 | 热轧光圆钢筋HPB300 φ6 | t | 0.031 | 5006 | 155.19
8 | 镀锌铁丝8# | kg | 1.815 | 4.42 | 8.02
9 | 圆钉 | kg | 110.984 | 4.42 | 490.55
10 | 预埋铁件 | kg | 233.9 | 6.64 | 1553.1
11 | 镀锌铁丝12# | kg | 1.02 | 4.42 | 4.51
12 | 镀锌铁丝18# | kg | 10.857 | 4.42 | 47.99
13 | 镀锌铁丝22# | kg | 0.52 | 4.42 | 2.3
14 | 钢丝网综合 | m2 | 115.689 | 7.81 | 903.53
15 | 复合硅酸盐水泥PC 32.5R综合 | kg | 19.03 | 0.49 | 9.27
16 | 普通硅酸盐水泥PO 42.5综合 | kg | 9280.241 | 0.56 | 5178.37
17 | 白色硅酸盐水泥425#、二级白度 | kg | 7.601 | 0.63 | 4.77
18 | 黄砂净砂 | t | 36.29 | 180 | 6532.2
19 | 碎石综合 | t | 65.775 | 117 | 7695.68
20 | 块石200-500 | t | 3.952 | 107 | 422.86
21 | 混凝土实心砖240×115×53 MU10 | 千块 | 12.236 | 504.4 | 6171.84
22 | 陶粒增强加气砌块600×240×200 | m3 | 76.87 | 562 | 43200.94
23 | 彩色水泥脊瓦420×220 | 千张 | 0.1 | 5456 | 545.6
24 | 非泵送商品混凝土C15 | m3 | 50.186 | 468 | 23487.05
25 | 非泵送商品混凝土C25 | m3 | 3.565 | 513 | 1828.85
26 | 非泵送商品混凝土C30 | m3 | 59.024 | 541 | 31931.98
27 | 干混地面砂浆DS M15.0 | kg | 7924.203 | 0.35 | 2797.24
28 | 干混地面砂浆DS M20.0 | kg | 1539.996 | 0.36 | 557.48
29 | 干混砌筑砂浆DM M10.0 | kg | 8777.835 | 0.34 | 3010.8
【表10.2.2-31】
主要材料和工程设备一览表
工程名称:建筑 |  |  |  | 标段: |  | 第2页 共2页
序号 | 名称、规格、型号 | 单位 | 数量 | 单价(元) | 合价（元） | 备注
30 | 杉格椽 | m3 | 2.777 | 1062 | 2949.17
31 | 屋面板 | m2 | 407.726 | 37.5 | 15289.73
32 | 青灰色花岗石火烧面 | m2 | 50.184 | 74.33 | 3730.34
33 | 木夹板门M0921 | 樘 | 2 | 661.5 | 1323
34 | 木夹板门M1521 | 樘 | 1 | 1102.5 | 1102.5
35 | 铝合金平开门（中式）6mm钢化玻璃 | m2 | 17.431 | 375 | 6536.63
36 | 铝合金推拉窗（中式）6mm钢化玻璃 | m2 | 80.161 | 232.35 | 18625.41
37 | 乳胶漆 | kg | 146.275 | 9.73 | 1423.26
38 | 聚合物水泥基复合防水涂料JS I型 | kg | 242.828 | 8.85 | 2149.03
39 | 电 | kW·h | 4.02 | 0.88 | 3.54
40 | 水 | m3 | 83.858 | 5.73 | 480.51
41 | 复合模板综合 | m2 | 90.981 | 42.48 | 3864.87
42 | 安全网 | m2 | 22.803 | 6.64 | 151.41
43 | 脚手架钢管 | kg | 114.173 | 5.04 | 575.43
44 | 竹脚手片 | m2 | 37.653 | 8.5 | 320.05
45 | 电焊条E50系列 | kg | 30.955 | 6.81 | 210.8
46 | 青色水泥瓦420×330 | 千张 | 4.322 | 2257 | 9754.75

## 1_表10_2_2-32 主要机械台班一览表
【表10.2.2-32】
主要机械台班一览表
工程名称:建筑 |  |  |  | 标段: | 第1页 共1页
序号 | 机械名称、规格、型号 | 单位 | 数 量 | 单价(元) | 合价（元） | 备注
1 | 履带式推土机90kW | 台班 | 0.127 | 932.06 | 118.37
2 | 轮胎式装载机2m3 | 台班 | 0.008 | 898.82 | 7.19
3 | 履带式单斗液压挖掘机1m3 | 台班 | 1.788 | 1145.87 | 2048.82
4 | 电动夯实机250N·m | 台班 | 11.282 | 28.33 | 319.62
5 | 自升式塔式起重机400kN·m | 台班 | 5.544 | 603.55 | 3346.08
6 | 载货汽车4t | 台班 | 2.222 | 485.67 | 1079.16
7 | 自卸汽车15t | 台班 | 0.058 | 1001.96 | 58.11
8 | 平板拖车组40t | 台班 | 1 | 1298.62 | 1298.62
9 | 电动卷扬机-单筒快速5kN | 台班 | 12.804 | 171.82 | 2199.98
10 | 卷扬机井架30m | 台班 | 12.804 | 12.56 | 160.82
11 | 灰浆搅拌机200L | 台班 | 4.551 | 169.23 | 770.17
12 | 混凝土切缝机7.5kW | 台班 | 0.63 | 32.87 | 20.71
13 | 干混砂浆罐式搅拌机20000L | 台班 | 0.567 | 208.56 | 118.25
14 | 钢筋调直机14mm | 台班 | 0.561 | 38.55 | 21.63
15 | 钢筋切断机40mm | 台班 | 0.913 | 43.64 | 39.84
16 | 钢筋弯曲机40mm | 台班 | 3.372 | 26.71 | 90.07
17 | 木工圆锯机500mm | 台班 | 2.052 | 27.68 | 56.8
18 | 木工平刨床500mm | 台班 | 0.132 | 21.26 | 2.81
19 | 螺栓套丝机39mm | 台班 | 1.184 | 29.04 | 34.38
20 | 交流弧焊机21kV·A | 台班 | 0.495 | 63.66 | 31.51
21 | 直流弧焊机32kW | 台班 | 2.58 | 97.59 | 251.78
22 | 对焊机75kV·A | 台班 | 0.491 | 119.73 | 58.79
23 | 电渣焊机电流 1000A | 台班 | 1.4 | 175.23 | 245.32
24 | 电焊条烘干箱45×35×45cm3 | 台班 | 0.258 | 9.06 | 2.34
25 | 混凝土振捣器平板式 | 台班 | 3.238 | 12.73 | 41.22
26 | 混凝土振捣器插入式 | 台班 | 4.968 | 4.68 | 23.25
27 | 汽车式起重机5t | 台班 | 0.303 | 459.61 | 139.26

## 2_表10_2_2-13 【不含单列】单位(专业)工程招
【表10.2.2-13】
单位（专业）工程招标控制价费用表
工程名称:单项工程-安装 |  |  | 标段: | 第1页 共1页
序号 | 费用名称 |  | 计算公式 | 金额 (元) | 备注
1 | 分部分项工程费 |  | ∑(分部分项工程量×综合单价） | 32016.21 | 见表10.2.2-16
1.1 | 其中 | 人工费+机械费 | ∑分部分项（定额人工费+定额机械费） | 7727.46
2 | 措施项目费 |  | （2.1+2.2） | 839.06
2.1 | 施工技术措施项目费 |  | ∑(技措项目工程量×综合单价） | 308.25 | 见表10.2.2-16
2.1.1 | 其中 | 人工费+机械费 | ∑技措项目（定额人工费+定额机械费） | 67.17
2.2 | 施工组织措施项目费 |  | (1.1+2.1.1)×6.81% | 530.81 | 见表10.2.2-20
2.2.1 | 其中 | 安全文明施工基本费 | (1.1+2.1.1)×6.81% | 530.81 | 见表10.2.2-20
3 | 其他项目费 |  | （3.1+3.2+3.3+3.4） | 1762.14
3.1 | 暂列金额 |  | 3.1.1+3.1.2+3.1.3 | 1762.14 | 见表10.2.2-21
3.1.1 | 其中 | 标化工地增加费 | 按招标文件规定额度列计 |  | 见表10.2.2-22
3.1.2 |  | 优质工程增加费 | 按招标文件规定额度列计 |  | 见表10.2.2-22
3.1.3 |  | 其他暂列金额 | 按招标文件规定额度列计 | 1762.14 | 见表10.2.2-22
3.2 | 暂估价 |  | 3.2.1+3.2.2+3.2.3 |  | 见表10.2.2-21
3.2.1 | 其中 | 材料（工程设备）暂估价 | 按招标文件规定额度列计 (或计入综合单价) |  | 见表10.2.2-23
3.2.2 |  | 专业工程暂估价 | 按招标文件规定额度列计 |  | 见表10.2.2-24
3.2.3 |  | 专项技术措施暂估价 | 按招标文件规定额度列计 |  | 见表10.2.2-25
3.3 | 计日工 |  | ∑计日工(暂估数量×综合单价） |  | 见表10.2.2-21
3.4 | 施工总承包服务费 |  | 3.4.1+3.4.2 |  | 见表10.2.2-21
3.4.1 | 其中 | 专业发包工程管理费 | ∑专业发包工程（暂估金额×费率） |  | 见表10.2.2-27
3.4.2 |  | 甲供材料设备管理费 | 甲供材料暂估金额×费率+甲供设备暂估金额×费率 |  | 见表10.2.2-27
4 | 规费 |  | (1.1+2.1.1)×30.63% | 2387.5
5 | 税金 |  | (1+2+3+4)×9% | 3330.44
招标控制价合计 |  |  | 1+2+3+4+5 | 40335

## 2_表10_2_2-16 分部分项工程清单与计价表
【表10.2.2-16】
分部分项工程清单与计价表
单位(专业)工程名称:单项工程-安装 | [5 empty] | 标段: |  |  | 第1页 共5页
序号 | 项目编码 | 项目名称 | 项目特征 | 计量 单位 | 工程量 | 金 额 (元) |  |  |  |  | 备注
[6 empty] | 综合单价 | 合价 | 其中
[8 empty] | 人工费 | 机械费 | 暂估价
|  | 电气工程 |  |  |  |  | 25537.58 | 7012.47 | 296.79
1 | 030404017001 | 配电箱 | 1、名称：配电箱 AL1 2、参数：箱内元器件配置按系统图要求 3、接线端子材质、规格：铜（详见系统图回路） 4、安装方式：（挂）嵌墙 5、箱体质量符合国家相关要求并同时符合项目所在地电力部门验收要求 | 台 | 1 | 2255.17 | 2255.17 | 178.8
2 | 030411001001 | 配管 | 1、名称：焊接钢管 2、材质：钢制 3、规格：SC32 4、配置形式：砖、混凝土结构暗配/埋地敷设 | m | 50.00 | 29.42 | 1471 | 357.5 | 17
3 | 030411001002 | 配管 | 1、名称：电线管 2、材质：塑料 3、规格：JDG20 4、配置形式：砖、混凝土结构明配 | m | 524.15 | 11.54 | 6048.69 | 2180.46 | 26.21
4 | 030408001001 | 电力电缆 | 1、名称：电力电缆 2、型号、规格：YJV22-3*10 3、材质：铜 4、敷设方式、部位：桥架内或穿管 5、电压等级（KV）：0.6/1kV | m | 50.00 | 28.79 | 1439.5 | 94 | 2.5
本页小计 | [6 empty] | 11214.36 | 2810.76 | 45.71
【表10.2.2-16】
分部分项工程清单与计价表
单位(专业)工程名称:单项工程-安装 | [5 empty] | 标段: |  |  | 第2页 共5页
序号 | 项目编码 | 项目名称 | 项目特征 | 计量 单位 | 工程量 | 金 额 (元) |  |  |  |  | 备注
[6 empty] | 综合单价 | 合价 | 其中
[8 empty] | 人工费 | 机械费 | 暂估价
5 | 030408006001 | 电力电缆头 | 1、名称：电缆头 2、型号、规格：10mm2~以下三芯及三芯以上 3、材质、类型：铜 4、安装部位：柜内或盘内 5、电压等级（kV）：0.6/1kV | 个 | 2 | 27.85 | 55.7 | 19.14
6 | 030411004001 | 配线 | 1、名称：铜芯绝缘导线 2、规格、型号：BV-2.5 3、配线部位：管内或桥架内穿线 | m | 1150.51 | 2.98 | 3428.52 | 770.84
7 | 030411004002 | 配线 | 1、名称：铜芯绝缘导线 2、规格、型号：BVR-2.5 3、配线部位：管内或桥架内穿线 | m | 381.77 | 3.17 | 1210.21 | 255.79
8 | 030404033001 | 风扇 | 1、名称：吊扇（含调速器） 2、规格、型号：1*60W | 台 | 15 | 180.71 | 2710.65 | 493.95
9 | 030412005001 | 荧光灯 | 1、名称：双管荧光灯 2、规格、型号：2X30W节能灯 ~220V | 套 | 26 | 94.35 | 2453.1 | 542.88
10 | 030412001001 | 普通灯具 | 1、名称：半圆丙烯罩吸顶灯 2、规格、型号：HACH9997G，1X28W ~220V | 套 | 3 | 91.8 | 275.4 | 53.64
11 | 030404034001 | 照明开关 | 1、名称：单联单控开关 2、规格、型号：10A ~250V | 个 | 3 | 14.17 | 42.51 | 21.9
12 | 030404034002 | 照明开关 | 1、名称：双联单控开关 2、规格、型号：10A ~250V | 个 | 9 | 16.52 | 148.68 | 65.7
本页小计 | [6 empty] | 10324.77 | 2223.84
【表10.2.2-16】
分部分项工程清单与计价表
单位(专业)工程名称:单项工程-安装 | [5 empty] | 标段: |  |  | 第3页 共5页
序号 | 项目编码 | 项目名称 | 项目特征 | 计量 单位 | 工程量 | 金 额 (元) |  |  |  |  | 备注
[6 empty] | 综合单价 | 合价 | 其中
[8 empty] | 人工费 | 机械费 | 暂估价
13 | 030404035001 | 插座 | 1、名称：插座(二眼+三眼) 2、规格、型号：21084,10A ~250V (带保护门) | 个 | 15 | 20.21 | 303.15 | 129.15
14 | 030404035002 | 插座 | 1、名称：空调插座 2、规格：21084,16A ~250V (带保护门) | 个 | 7 | 20.21 | 141.47 | 60.27
15 | 030411006001 | 接线盒 | 1、名称：接线盒 2、材质：塑料 3、规格：86型 | 个 | 97 | 6.95 | 674.15 | 297.79
16 | 030409008001 | 等电位端子箱、 测试板 | 1、名称：总等电位端子箱 | 台 | 1 | 183.19 | 183.19 | 48.95
17 | 030409004001 | 均压环 | 1、名称：基础接地网 | m | 101.91 | 5.38 | 548.28 | 263.95 | 111.08
18 | 030409002001 | 接地母线 | 1、名称：镀锌扁钢 -40*4 | m | 47.10 | 17.06 | 803.53 | 336.77 | 32.03
19 | 031002003001 | 套管 | 1、名称：刚性防水套管 DN50 | 个 | 2 | 199.3 | 398.6 | 185.94 | 37.36
20 | 030414002001 | 送配电装置系统 | 1、名称：交流供电系统调试 2、电压等级（kV）：1kV以下 3、类型：综合 | 系统 | 1 | 231.22 | 231.22 | 151.98 | 23.75
21 | 030414011001 | 接地装置 | 接地网 | 系统 | 1 | 256.06 | 256.06 | 152.87 | 41.76
22 | 010101002001 | 挖一般土方 | 挖一般土方 | m3 | 10.00 | 28.5 | 285 | 220.8
23 | 010103001002 | 回填方 | 土方就地回填 | m3 | 10.00 | 17.38 | 173.8 | 129.4 | 5.1
本页小计 | [6 empty] | 3998.45 | 1977.87 | 251.08
【表10.2.2-16】
分部分项工程清单与计价表
单位(专业)工程名称:单项工程-安装 | [5 empty] | 标段: |  |  | 第4页 共5页
序号 | 项目编码 | 项目名称 | 项目特征 | 计量 单位 | 工程量 | 金 额 (元) |  |  |  |  | 备注
[6 empty] | 综合单价 | 合价 | 其中
[8 empty] | 人工费 | 机械费 | 暂估价
|  | 给排水工程 |  |  |  |  | 6478.63 | 1177.75 | 10.1
24 | 031001006001 | 塑料管 | 1.安装部位(室内、外):室内 2.材质:PPR管 3.型号、规格:DN40 4.连接方式:热熔连接 5.管道水冲洗 | m | 10.15 | 45.71 | 463.96 | 127.99 | 1.12
25 | 031001006002 | 塑料管 | 1.安装部位(室内、外):室内 2.材质:PPR管 3.型号、规格:DN32 4.连接方式:热熔连接 5.管道水冲洗 | m | 2.54 | 29.86 | 75.84 | 26.16 | 0.28
26 | 031001006003 | 塑料管 | 1.安装部位(室内、外):室内 2.材质:PPR管 3.型号、规格:DN15 4.连接方式:热熔连接 5.管道水冲洗 | m | 11.63 | 14.8 | 172.12 | 79.9 | 1.28
27 | 031001006004 | 塑料管 | 1.安装部位(室内、外):室内 2.材质:UPVC管 3.型号、规格:De110 4.连接方式:粘接 5.管道配件等 | m | 7.02 | 48.67 | 341.66 | 94.35
28 | 031001006005 | 塑料管 | 1.安装部位(室内、外):室内 2.材质:UPVC管 3.型号、规格:De50 4.连接方式:粘接 5.管道配件等 | m | 13.59 | 21.9 | 297.62 | 123.53
本页小计 | [6 empty] | 1351.2 | 451.93 | 2.68
【表10.2.2-16】
分部分项工程清单与计价表
单位(专业)工程名称:单项工程-安装 | [5 empty] | 标段: |  |  | 第5页 共5页
序号 | 项目编码 | 项目名称 | 项目特征 | 计量 单位 | 工程量 | 金 额 (元) |  |  |  |  | 备注
[6 empty] | 综合单价 | 合价 | 其中
[8 empty] | 人工费 | 机械费 | 暂估价
29 | 031003001001 | 螺纹阀门 | 1、名称：螺纹截止阀 2、规格：DN40 | 个 | 2 | 101.62 | 203.24 | 36.96 | 1.14
30 | 031003013001 | 水表 | 1、名称：螺纹水表 2、规格：DN40 | 组 | 1 | 291.9 | 291.9 | 49.47 | 1.02
31 | 030901013001 | 灭火器 | 1、名称：MF/ABC4*2 | 具 | 4 | 93.72 | 374.88 | 70.04
32 | 031004006001 | 大便器 | 1、名称：坐式大便器（成套） | 组 | 2 | 934.47 | 1868.94 | 105.1
33 | 031004007001 | 小便器 | 1、名称：小便器（成套） | 组 | 2 | 542.64 | 1085.28 | 43.98
34 | 031004003001 | 洗脸盆 | 1、名称：洗脸盆（成套） | 组 | 1 | 285.42 | 285.42 | 38.26
35 | 031004014001 | 给、排水附(配)件 | 1、名称：DN50 地漏 | 组 | 2 | 22.37 | 44.74 | 20.96
36 | 03B001 | 水表井 | 水表井 | 座 | 1 | 500 | 500
37 | 010101002002 | 挖一般土方 | 挖一般土方 | m3 | 10.31 | 28.5 | 293.84 | 227.64
38 | 010103001003 | 回填方 | 土方就地回填 | m3 | 10.31 | 17.38 | 179.19 | 133.41 | 5.26
本页小计 | [6 empty] | 5127.43 | 725.82 | 7.42
合计 | [6 empty] | 32016.21 | 8190.22 | 306.89

## 2_表10_2_2-16 施工技术措施项目清单与计价表
【表10.2.2-16】
施工技术措施项目清单与计价表
单位(专业)工程名称:单项工程-安装 | [5 empty] | 标段: |  |  | 第1页 共1页
序号 | 项目编码 | 项目名称 | 项目特征 | 计量 单位 | 工程量 | 金 额 (元) |  |  |  |  | 备注
[6 empty] | 综合单价 | 合价 | 其中
[8 empty] | 人工费 | 机械费 | 暂估价
|  | 技术措施费 |  |  | 0 |  | 308.25 | 74.14
1 | 031301017001 | 脚手架搭拆 | 1、脚手架搭拆费 | 项 | 1 | 308.25 | 308.25 | 74.14
本页小计 | [6 empty] | 308.25 | 74.14
合计 | [6 empty] | 308.25 | 74.14

## 2_表10_2_2-20 施工组织(总价)措施项目清单与
【表10.2.2-20】
施工组织（总价）措施项目清单与计价表
工程名称:安装 |  |  | 标段: | 第1页 共1页
序号 | 项目编号 | 项目名称 | 计算基础 | 费率 (%) | 金额 (元) | 备注
1 | 031302001001 | 安全文明施工费 |  |  | 530.81
1.1 |  | 安全文明施工基本费 | 定额人工费+定额机械费 | 6.81 | 530.81
2 | Z03130200801 | 提前竣工增加费 | 定额人工费+定额机械费
3 | 031302004001 | 二次搬运费 | 定额人工费+定额机械费
4 | 031302005001 | 冬雨季施工增加费 | 定额人工费+定额机械费
5 |  | 其他施工组织措施费 | 按相关规定计算
合 计 |  |  |  |  | 530.81

## 2_表10_2_2-21 其他项目清单与计价汇总表
【表10.2.2-21】
其他项目清单与计价汇总表
工程名称:安装 |  | 标段: | 第1页 共1页
序号 | 项 目 名 称 | 金额(元) | 备注
1 | 暂列金额 | 1762.14 | 明细详见表10.2.2-22
1.1 | 标化工地增加费 |  | 明细详见表10.2.2-22
1.2 | 优质工程增加费 |  | 明细详见表10.2.2-22
1.3 | 其他暂列金额 | 1762.14 | 明细详见表10.2.2-22
2 | 暂估价
2.1 | 材料（设备）暂估价 |  | 明细详见表10.2.2-23
2.2 | 专业工程暂估价 |  | 明细详见表10.2.2-24
2.3 | 专项技术措施暂估价 |  | 明细详见表10.2.2-25
3 | 计日工 |  | 明细详见表10.2.2-26
4 | 总承包服务费 |  | 明细详见表10.2.2-27
合 计 |  | 1762.14 | 0

## 2_表10_2_2-29 主要工日一览表
【表10.2.2-29】
主要工日一览表
工程名称:安装 |  |  | 标段: |  | 第1页 共1页
序号 | 工日名称（类别） | 单位 | 数 量 | 单价(元) | 合价（元） | 备注
1 | 一类人工 | 工日 | 5.155 | 138 | 711.39
2 | 二类人工 | 工日 | 50.721 | 149 | 7557.43

## 2_表10_2_2-31 主要材料和工程设备一览表
【表10.2.2-31】
主要材料和工程设备一览表
工程名称:安装 |  |  |  | 标段: |  | 第1页 共2页
序号 | 名称、规格、型号 | 单位 | 数量 | 单价(元) | 合价（元） | 备注
1 | 镀锌铁丝φ1.2-1.8 | kg | 3.15 | 4.42 | 13.92
2 | 镀锌铁丝综合 | kg | 0.33 | 4.42 | 1.46
3 | 镀锌铁丝 | kg | 0.051 | 4.42 | 0.23
4 | 电焊条 | kg | 1.439 | 6.81 | 9.8
5 | 复合硅酸盐水泥PC 32.5R综合 | kg | 8 | 0.49 | 3.9
6 | 普通硅酸盐水泥PO 42.5综合 | kg | 112.063 | 0.56 | 62.53
7 | 黄砂净砂 | t | 0.696 | 180 | 125.28
8 | 汽油综合 | kg | 0.264 | 10.08 | 2.66
9 | 电 | kW·h | 0.352 | 0.88 | 0.31
10 | 水 | m3 | 0.352 | 5.73 | 2.02
11 | 扁钢Q235B综合 | kg | 1.44 | 5.17 | 7.44
12 | 中厚钢板综合 | kg | 6.352 | 5.02 | 31.87
13 | 地漏DN50 | 个 | 2.02 | 8.5 | 17.17
14 | 碳素结构钢焊接钢管综合 | kg | 6.52 | 4.97 | 32.37
15 | 碳素结构钢焊接钢管DN32 | m | 51.5 | 17.76 | 914.64
16 | 塑料给水管DN15 | m | 11.816 | 3.44 | 40.65
17 | 塑料给水管DN32 | m | 2.581 | 12.19 | 31.46
18 | 塑料给水管DN40 | m | 10.312 | 22.83 | 235.42
19 | 塑料排水管DN50 | m | 13.753 | 6.93 | 95.31
20 | 塑料排水管DN100 | m | 6.037 | 20.75 | 125.27
21 | 螺纹截止阀DN40 | 个 | 2.02 | 65.74 | 132.79
22 | 螺纹阀门DN40 | 个 | 1.01 | 65.74 | 66.4
23 | 洗脸盆 | 个 | 1.01 | 220 | 222.2
24 | 落地式坐便器 | 个 | 2.02 | 850 | 1717
25 | 挂式小便器 | 个 | 2.02 | 500 | 1010
26 | 螺纹水表DN40 | 只 | 1 | 150 | 150
27 | 半圆丙烯罩吸顶灯HACH9997G，1X28W ~220V | 套 | 3.03 | 66 | 199.98
28 | 双管荧光灯2X30W节能灯 ~220V | 套 | 26.26 | 65 | 1706.9
29 | 单联单控开关10A ~250V | 只 | 3.06 | 4.04 | 12.36
【表10.2.2-31】
主要材料和工程设备一览表
工程名称:安装 |  |  |  | 标段: |  | 第2页 共2页
序号 | 名称、规格、型号 | 单位 | 数量 | 单价(元) | 合价（元） | 备注
30 | 双联单控开关10A ~250V | 只 | 9.18 | 6.35 | 58.29
31 | 插座(二眼+三眼)21084,10A ~250V (带保护门) | 套 | 15.3 | 8.31 | 127.14
32 | 空调插座21084,16A ~250V (带保护门) | 套 | 7.14 | 8.31 | 59.33
33 | 接地母线-40*4 | m | 49.455 | 5.5 | 272
34 | 铜芯塑料绝缘线BV-2.5 | m | 1334.592 | 1.82 | 2426.29
35 | 铜芯塑料绝缘线BVR-2.5 | m | 442.853 | 1.98 | 878.18
36 | 电力电缆YJV22-3*10 | m | 50.5 | 25.87 | 1306.59
37 | JDG电线套管(镀锌)DN20 | m | 539.875 | 4.99 | 2693.98
38 | 接线盒 | 个 | 98.94 | 2 | 197.88
39 | 总等电位端子箱 | 个 | 1 | 120 | 120
40 | MF/ABC4*2 | 套 | 2 | 138.58 | 277.16
41 | 吊扇（含调速器）1*60W | 台 | 15 | 133 | 1995
42 | 配电箱 AL1 | 台 | 1 | 2000 | 2000

## 2_表10_2_2-32 主要机械台班一览表
【表10.2.2-32】
主要机械台班一览表
工程名称:安装 |  |  |  | 标段: | 第1页 共1页
序号 | 机械名称、规格、型号 | 单位 | 数 量 | 单价(元) | 合价（元） | 备注
1 | 电能校验仪 ST9040 | 台班 | 0.2 | 57.19 | 11.44
2 | 电压、电流互感升流器 HJ-12E | 台班 | 0.2 | 31.24 | 6.25
3 | 接地电阻测试仪 DET-3/2 | 台班 | 1 | 41.76 | 41.76
4 | 数字万用表 F-87 | 台班 | 0.4 | 6.26 | 2.51
5 | 电缆测试仪 | 台班 | 0.2 | 17.79 | 3.56
6 | 其他机械费 | 元 | 29.967 | 1.02 | 30.57
7 | 电动夯实机250N·m | 台班 | 0.366 | 28.33 | 10.37
8 | 汽车式起重机8t | 台班 | 0.002 | 774.97 | 1.55
9 | 载货汽车5t | 台班 | 0.002 | 504.19 | 1.01
10 | 普通车床630×2000mm | 台班 | 0.036 | 72.29 | 2.6
11 | 管子切断套丝机159mm | 台班 | 0.078 | 21.81 | 1.7
12 | 钢材电动煨弯机500以内mm | 台班 | 0.023 | 54.35 | 1.25
13 | 电焊条烘干箱60×50×75cm3 | 台班 | 0.03 | 16.96 | 0.51
14 | 试压泵3MPa | 台班 | 0.028 | 18.84 | 0.53
15 | 电焊机 （综合） | 台班 | 0.292 | 117.3 | 34.25
16 | 弧焊机 综合 | 台班 | 2.337 | 68.02 | 158.97