## 表10_2_2-4 招标控制价扉页
| 嵊州市鹿山街道东大湾村朝阳机埠提升改造 |  |  |  | 工程
预算审核价
预算审核价 | (小写): | 227356元
| (大写): | 贰拾贰万柒仟叁佰伍拾陆元整
招 标 人: |  |  | 造价咨询人:
| (单位盖章) |  |  | (单位盖章)
法定代表人 或其授权人: |  |  | 法定代表人 或其授权人:
| (签字或盖章) |  |  | (签字或盖章)
编 制 人: |  |  | 复 核 人:
| (造价工程师签字盖专用章) |  |  | (造价工程师签字盖专用章)
编制时间: | 2023-01-08 |  | 复核时间: | 2023-01-09

## 工程量清单计价汇总表
工程量清单计价汇总表
项目及标段名称: | 嵊州市鹿山街道东大湾村朝阳机埠提升改造 | 第1页 共1页
序号 | 工程项目名称 | 金额（元）
一 | 建筑工程 | 180873
二 | 机电设备及安装工程
三 | 金属结构设备及安装工程
四 | 措施项目 | 8300
五 | 其他项目 | 8594
六 | 机埠改造 | 29589
| 合计 | 227356

## 建筑工程分类分项工程量清单计价表
建筑工程分类分项工程量清单计价表
项目及标段名称: |  | 嵊州市鹿山街道东大湾村朝阳机埠提升改造 | [6 empty] | 第1页 共4页
序号 | 项目编码 |  | 项目名称 | 项目主要特征 | 计量 单位 | 工程 数量 | 单价 (元) | 合价 (元) | 主要技术 条款编码 | 备注
1 |  |  | 灌溉渠道 |  |  |  |  | 90274
1.1 | 500101010001 |  | 挖淤泥、流砂 | 1. 渠道清淤 2. 运距由施工单位自行考虑 （工程量暂估） | m3 | 103.04 | 21.51 | 2216
1.2 | 500101002001 |  | 一般土方开挖 | 1. 渠道土方开挖 2. 多余土方就近弃置 | m3 | 344.64 | 12.99 | 4477
1.3 | 500103001001 |  | 土方填筑 | 1. 开挖料回填 | m3 | 184.56 | 7.24 | 1336
1.4 | 500109001001 |  | C25混凝土底板 | 1. 部位及类型：混凝土渠道底板 2. 设计龄期、强度等级及配合比：C25 3. 级配、拌制要求：纯混凝土42.5二级配 | m3 | 46.68 | 740.03 | 34545
1.5 | 500109001002 |  | C25混凝土渠壁 | 1. 部位及类型：混凝土渠壁 2. 设计龄期、强度等级及配合比：C25 3. 级配、拌制要求：纯混凝土42.5二级配 | m3 | 47.13 | 837.22 | 39458
1.6 | 500109001003 |  | C15素混凝土垫层 | 1. 部位及类型：素混凝土垫层回填 2. 设计龄期、强度等级及配合比：C15 3. 级配、拌制要求：纯混凝土42.5二级配 （工程量暂估） | m3 | 10 | 687.35 | 6874
1.7 | 500109009001 |  | 沥青木板伸缩缝 | 1. 伸缩缝部位：渠道 2. 填料的种类、规格：沥青木板 | m2 | 9.2 | 148.7 | 1368
建筑工程分类分项工程量清单计价表
项目及标段名称: |  | 嵊州市鹿山街道东大湾村朝阳机埠提升改造 | [6 empty] | 第2页 共4页
序号 | 项目编码 |  | 项目名称 | 项目主要特征 | 计量 单位 | 工程 数量 | 单价 (元) | 合价 (元) | 主要技术 条款编码 | 备注
2 |  |  | 场外改造 |  |  |  |  | 61545
2.1 | 500101001001 |  | 场地平整 | 1.场地人工清表 | m2 | 240 | 4.99 | 1198
2.2 | 500103007001 |  | 碎石垫层 | 1.100厚碎石垫层 | m3 | 24 | 304.11 | 7299
2.3 | 500109001004 |  | C30混凝土路面 | 1.150厚C30混凝土路面 | m3 | 36 | 808.32 | 29100
2.4 | 500105009001 |  | 砌体拆除 | 1.拆除干砌石挡墙 | m3 | 0.48 | 35.89 | 17
2.5 | 500109001005 |  | C25混凝土镇墩 | 1. 部位及类型：混凝土镇墩 2. 设计龄期、强度等级及配合比：C25 3. 级配、拌制要求：纯混凝土42.5二级配 | m3 | 1.13 | 836.87 | 946
2.6 | 500114001001 |  | 输水钢管铺设 | 1.φ159*6螺旋焊接钢管 | m | 32 | 301.07 | 9634
2.7 | 500114003001 |  | 轻型管道铺设 | 1.电缆护套管De32PE管（PE100级，PN1.6MPa） | m | 70 | 26.64 | 1865
2.8 | 500114010001 |  | 电力电缆 | 1、电缆名称：铜芯电力电缆； 2、电缆规格、型号：YJV-4*16； 3、敷设方式、部位：穿管敷设； 4、电压等级(KV)：1KV以下； 5、就近引入。 | m | 77 | 59.29 | 4565
2.9 | 500109001006 |  | C25混凝土方包 | 1.竹林段C25混凝土方包管 | m3 | 6.8 | 836.03 | 5685
建筑工程分类分项工程量清单计价表
项目及标段名称: |  | 嵊州市鹿山街道东大湾村朝阳机埠提升改造 | [6 empty] | 第3页 共4页
序号 | 项目编码 |  | 项目名称 | 项目主要特征 | 计量 单位 | 工程 数量 | 单价 (元) | 合价 (元) | 主要技术 条款编码 | 备注
2.10 | 500114010002 |  | 更换取水阀 | 1.更换DN150取水底阀 | 个 | 1 | 1237.32 | 1237
3 |  |  | 进水池 |  |  |  |  | 10294
3.1 | 500109001007 |  | C15素混凝土垫层 | 1. 部位及类型：素混凝土垫层 2. 设计龄期、强度等级及配合比：C15 3. 级配、拌制要求：纯混凝土42.5二级配 | m3 | 1.66 | 687.35 | 1141
3.2 | 500109001008 |  | C25混凝土池底板 | 1. 部位及类型：混凝土池底板 2. 设计龄期、强度等级及配合比：C25 3. 级配、拌制要求：纯混凝土42.5二级配 | m3 | 2.99 | 698.55 | 2089
3.3 | 500109001009 |  | C25混凝土池身 | 1. 部位及类型：混凝土池身 2. 设计龄期、强度等级及配合比：C25 3. 级配、拌制要求：纯混凝土42.5二级配 | m3 | 4.72 | 1039.57 | 4907
3.4 | 500111001001 |  | 钢筋加工与安装 | 1. 钢筋制作安装 一般钢筋 | t | 0.32 | 6741.01 | 2157
4 |  |  | 标志标牌及其他 |  |  |  |  | 18760
4.1 | 500114010003 |  | 机埠名称牌 | 1.机埠名称牌（1.2厚450*300镀锌板折弯考木纹漆，含基础及版面设计费用） | 块 | 2 | 800 | 1600
4.2 | 500114010004 |  | 设备责任牌 | 1.设备责任牌（铝塑板制作安装，附着于墙面，含版面设计费用） | 块 | 2 | 600 | 1200
建筑工程分类分项工程量清单计价表
项目及标段名称: |  | 嵊州市鹿山街道东大湾村朝阳机埠提升改造 | [6 empty] | 第4页 共4页
序号 | 项目编码 |  | 项目名称 | 项目主要特征 | 计量 单位 | 工程 数量 | 单价 (元) | 合价 (元) | 主要技术 条款编码 | 备注
4.3 | 500114010005 |  | 警示牌 | 1.警示牌（铝制300*200，含基础及版面设计费用） | 块 | 2 | 800 | 1600
4.4 | 500114010006 |  | 简介牌 | 1.简介牌（1.5厚铝板1500*1000，含基础及版面设计费用） | 块 | 2 | 1500 | 3000
4.5 | 500114010007 |  | 机埠灌溉计量标识牌 | 1.机埠灌溉计量标识牌（8厚亚克力板制作安装，附着于墙面，含版面设计费用） | 块 | 2 | 500 | 1000
4.6 | 500114010008 |  | 灌溉管理制度牌 | 1.灌溉管理制度牌（8厚亚克力板制作安装，附着于墙面，含版面设计费用） | 块 | 2 | 500 | 1000
4.7 | 500114010009 |  | 泵站操作规程牌 | 1.泵站操作规程牌（8厚亚克力板制作安装，附着于墙面，含版面设计费用） | 块 | 2 | 500 | 1000
4.8 | 500114010010 |  | 维修养护制度牌 | 1.维修养护制度牌（8厚亚克力板制作安装，附着于墙面，含版面设计费用） | 块 | 2 | 500 | 1000
4.9 | 500114010011 |  | 塑钢栏杆 | 1. 塑钢栏杆H=1.2米 | m | 32 | 180 | 5760
4.10 | 500114010012 |  | 除锈防腐 | 1.原有钢管及水泵除锈与防腐处理 | 项 | 1 | 1000 | 1000
4.11 | 500114010013 |  | 钢丝网过滤箱 | 1.取水底阀周边设500*500*500钢丝网过滤箱 | 项 | 1 | 600 | 600
|  |  | 合计 |  |  |  |  | 180873

## 措施项目清单计价表
措施项目清单计价表
项目及标段名称: |  | 嵊州市鹿山街道东大湾村朝阳机埠提升改造 | [5 empty] | 第1页 共1页
序号 | 项目编码 |  | 项目名称 | 项目主要特征 | 计量 单位 | 工程 数量 | 单价 (元) | 合价 (元) | 主要技术 条款编码 | 备注
1 |  |  | 措施项目 |  |  |  |  | 8300
1.1 | 500114011001 |  | 施工导流工程 | 施工导流工程 | 项 | 1 | 2000 | 2000
1.2 | 500114011002 |  | 施工交通工程 | 施工交通工程 | 项 | 1 | 2000 | 2000
1.3 | 500114011003 |  | 施工场外供电工程 | 施工场外供电工程 | 项 | 1 | 2000 | 2000
1.4 | 500114011004 |  | 施工房屋建筑工程 | 施工房屋建筑工程 | 项 | 1 | 800 | 800
1.5 | 500114011005 |  | 其他临时工程 | 其他临时工程 | 项 | 1 | 1500 | 1500
|  |  | 合计 |  |  |  |  | 8300

## 其他项目清单计价表
其他项目清单计价表
项目及标段名称: |  | 嵊州市鹿山街道东大湾村朝阳机埠提升改造 |  |  | 第1页 共1页
序号 | 项目名称 |  | 计量单位 | 金额(元) | 备注
1 | 安全文明施工费 |  |  | 3216
1.1 | 安全施工费 |  | 元 | 2648
1.2 | 文明标化工地建设费 |  | 元 | 568
2 | 保险费 |  | 元 | 378
2.3 | 农民工工伤保险 |  | 元 | 378
3 | 预留金 |  | 项 | 5000 | 由发包人掌握
| 合计 |  |  | 8594

## 电、风、水、砂石基础单价汇总表
电、风、水、砂石基础单价汇总表
项目及标段名称: |  | 嵊州市鹿山街道东大湾村朝阳机埠提升改造 |  |  | 第1页 共1页
序号 | 名称 |  | 计量 单位 | 单价 | 备注
1 | 电 |  | kWh | 0.98
2 | 风 |  | m3 | 0.16
3 | 水 |  | m3 | 0.86

## 混凝土(砂浆)配合比材料费表
混凝土(砂浆)配合比材料费表
项目及标段名称: |  | 嵊州市鹿山街道东大湾村朝阳机埠提升改造 | [9 empty] | 第1页 共1页
序 号 | 混凝土 (砂浆) 强度等级 | 水泥 强度 等级 | 级配 | 水灰比 | 每m3砼材料预算量 | [5 empty] | 单价 (元/m3) | 补差 (元/m3) | 备注
[5 empty] | 水泥(kg) | 砂(m3) | 石(m3) | 水(m3) | 外加剂 (kg) | 掺合料 (kg)
[5 empty] | 42.5:0.3; | 60 | 60 | 0.86
[5 empty] | 42.5:0.191; | 172.5 | 141.6
1 | C15 | 42.5 | 2 | 0.64 | 237.49 | 0.58 | 0.73 | 0.17 |  |  | 149.96 | 248.61 | [采用人工砂][标号32.5换标号42.5]
2 | C25 | 42.5 | 2 | 0.55 | 321.3 | 0.54 | 0.74 | 0.17 |  |  | 173.1 | 258.58 | [采用人工砂]
3 | C30 | 42.5 | 2 | 0.49 | 360.15 | 0.51 | 0.74 | 0.17 |  |  | 183.47 | 262.31 | [采用人工砂]

## 主要材料预算价格汇总表
主要材料预算价格汇总表
项目及标段名称: |  | 嵊州市鹿山街道东大湾村朝阳机埠提升改造 |  |  |  |  | 第1页 共1页
序号 | 材料名称 |  | 型号规格 | 计量单位 | 预算价(元) | 材料补差 | 备注
1 | 柴油 |  |  | kg | 8.27 | 5.27
2 | 汽油 |  |  | kg | 9.96
3 | 沥青 |  |  | t | 4425
4 | 碎石 |  | 骨料 | m3 | 201.6 | 141.6
5 | 碎石 |  | 垫层料或回填料 | m3 | 201.6 | 171.6
6 | 电焊条 |  |  | kg | 6.81
7 | 电 |  |  | kWh | 0.98
8 | 风 |  |  | m3 | 0.16
9 | 水 |  |  | m3 | 0.86
10 | 水泥 42.5级 |  |  | kg | 0.49 | 0.19
11 | 钢筋 |  | 综合 | t | 4189 | 1189
12 | φ159*6螺旋焊接钢管 |  |  | m | 174
13 | 中砂 |  |  | m3 | 232.5 | 172.5

## 施工机械台班费汇总表
施工机械台班费汇总表
项目及标段名称: |  | 嵊州市鹿山街道东大湾村朝阳机埠提升改造 | [11 empty] | 第1页 共2页
序 号 | 机械 名称 |  | 型号 规格 | 一 类 费 用 | 二类费用 | [8 empty] | 合计 | 补差
[5 empty] | 人工 (工日) | 汽油 (kg) | 柴油 (kg) | 电 (度) | 风 (m3) | 水 (t) | 煤 (kg) | 木柴 (kg) | 小计
[5 empty] | 128 | 9.96 | 3 | 0.98 | 0.16 | 0.86 |  | 435
1010 | 单斗挖掘机 液压 斗容1m3 |  |  | 429.59 | 192 |  | 189 | [5 empty] | 381 | 810.59 | 332.01
1029 | 推土机 功率59kW |  |  | 121.64 | 192 |  | 123 | [5 empty] | 315 | 436.64 | 216.07
1030 | 推土机 功率74kW |  |  | 215.12 | 192 |  | 156 | [5 empty] | 348 | 563.12 | 274.04
1080 | 蛙式夯实机 功率2.8kW |  |  | 6.69 | 128 |  |  | 14.7 |  |  |  |  | 142.7 | 149.39
1108 | 双胶轮车 |  |  | 4.14 | [9 empty] | 4.14
4040 | 振捣器 插入式 功率2.2kW |  |  | 10.18 |  |  |  | 9.8 |  |  |  |  | 9.8 | 19.98
4042 | 振捣器 平板式 功率2.2kW |  |  | 8.45 |  |  |  | 9.8 |  |  |  |  | 9.8 | 18.25
4054 | 风（砂）水枪 耗风量 6m3/min |  |  | 3.65 |  |  |  |  | 192 | 20.64 |  |  | 212.64 | 216.29
4060 | 试压泵 2.5MPa |  |  | 7.95 | 102.4 |  |  | 9.8 |  |  |  |  | 112.2 | 120.15
5003 | 载重汽车 汽油型 载重量5t |  |  | 81.8 | 128 | 318.72 | [6 empty] | 446.72 | 528.52
5012 | 自卸汽车 柴油型 载重量10t |  |  | 232.79 | 192 |  | 129 | [5 empty] | 321 | 553.79 | 226.61
6048 | 履带起重机 油动 起重量10t |  |  | 193.39 | 192 |  | 114 | [5 empty] | 306 | 499.39 | 200.26
6057 | 汽车起重机 柴油型 起重量8t |  |  | 204.38 | 192 |  | 84 | [5 empty] | 276 | 480.38 | 147.56
6094 | 卷扬机 起重量5t |  |  | 21.97 | 102.4 |  |  | 39.2 |  |  |  |  | 141.6 | 163.57
8033 | 离心式水泵 单级 功率7kW |  |  | 8.07 | 64 |  |  | 34.3 |  |  |  |  | 98.3 | 106.37
施工机械台班费汇总表
项目及标段名称: |  | 嵊州市鹿山街道东大湾村朝阳机埠提升改造 | [11 empty] | 第2页 共2页
序 号 | 机械 名称 |  | 型号 规格 | 一 类 费 用 | 二类费用 | [8 empty] | 合计 | 补差
[5 empty] | 人工 (工日) | 汽油 (kg) | 柴油 (kg) | 电 (度) | 风 (m3) | 水 (t) | 煤 (kg) | 木柴 (kg) | 小计
[5 empty] | 128 | 9.96 | 3 | 0.98 | 0.16 | 0.86 |  | 435
8034 | 离心式水泵 单级 功率17kW |  |  | 14.5 | 64 |  |  | 87.22 |  |  |  |  | 151.22 | 165.72
9001 | 电焊机 交流20~25kVA |  |  | 3.88 |  |  |  | 70.56 |  |  |  |  | 70.56 | 74.44
9014 | 对焊机 电弧型150kVA |  |  | 24.1 | 102.4 |  |  | 388.08 | 6.08 | 11.18 |  |  | 507.74 | 531.84
9021 | 钢筋弯曲机 Φ6~40 |  |  | 16.88 | 102.4 |  |  | 12.74 |  |  |  |  | 115.14 | 132.02
9026 | 钢筋切断机 功率20kW |  |  | 15.41 | 102.4 |  |  | 88.2 |  |  |  |  | 190.6 | 206.01
9027 | 钢筋调直机 功率4~14kW |  |  | 28.56 | 102.4 |  |  | 11.76 |  |  |  |  | 114.16 | 142.72
9101 | 电熔焊接机 型号DRH-160A |  |  | 6.99 |  |  |  | 6.86 |  |  |  |  | 6.86 | 13.85
9905140059 | 汽车式起重机 |  | 8t | 732.97 | [9 empty] | 732.97
9907140007 | 载货汽车 |  | 5t | 483.19 | [9 empty] | 483.19

## 单价计算表
单价计算表
单价序号 |  |  | 1
项目名称 |  |  | 1.0m3挖掘机挖装土自卸汽车运输 Ⅰ、Ⅱ类土 运距~3km~自卸汽车 10t
定额编号 |  |  | 10376换
施工措施
定额单位 |  |  | 100m3
编号 | 工料名称 | 单位 | 单价(元) | 工料定额 | 合价(元)
1 | 人工 | 工日 | 128 | 0.7 | 89.6
2 | 单斗挖掘机 液压 斗容1m3 | 台班 | 810.59 | 0.16 | 129.69
3 | 推土机 功率59kW | 台班 | 436.64 | 0.09 | 39.3
4 | 自卸汽车 柴油型 载重量10t | 台班 | 553.79 | 1.48 | 819.61
5 | 其他机材费 | % | 988.6 | 2 | 19.77
| 直接工程费小计 |  |  |  | 1097.97
| 措施费 |  | 3.5% |  | 38.43
| 间接费 |  | 6.5% |  | 73.87
| 利 润 |  | 5% |  | 60.51
| 材料补差 |  |  |  | 407.95
装置性材料费
| 税 金 |  | 9% |  | 151.09
| 合 计 |  |  |  | 1829.82
| 单 价 |  |  |  | 18.3
注：材料补差按不同材料分别计算补差费用。
单价计算表
单价序号 |  |  | 2
项目名称 |  |  | 1.0m3挖掘机挖装土自卸汽车运输 Ⅰ、Ⅱ类土 每增运1km~自卸汽车 10t
定额编号 |  |  | 10379
施工措施
定额单位 |  |  | 100m3
编号 | 工料名称 | 单位 | 单价(元) | 工料定额 | 合价(元)
1 | 自卸汽车 柴油型 载重量10t | 台班 | 553.79 | 0.17 | 94.14
| 直接工程费小计 |  |  |  | 94.14
| 措施费 |  | 3.5% |  | 3.3
| 间接费 |  | 6.5% |  | 6.33
| 利 润 |  | 5% |  | 5.19
| 材料补差 |  |  |  | 38.52
装置性材料费
| 税 金 |  | 9% |  | 13.27
| 合 计 |  |  |  | 160.76
| 单 价 |  |  |  | 1.61
注：材料补差按不同材料分别计算补差费用。
单价计算表
单价序号 |  |  | 3
项目名称 |  |  | 人工挖沟槽 土质级别Ⅲ上口宽度1-2m深度1-1.5m
定额编号 |  |  | 10055
施工措施
定额单位 |  |  | 100m3
编号 | 工料名称 | 单位 | 单价(元) | 工料定额 | 合价(元)
1 | 人工 | 工日 | 128 | 15 | 1920
2 | 零星机材费 | % | 1920 | 3 | 57.6
| 直接工程费小计 |  |  |  | 1977.6
| 措施费 |  | 3.5% |  | 69.22
| 间接费 |  | 6.5% |  | 133.04
| 利 润 |  | 5% |  | 108.99
材料补差
装置性材料费
| 税 金 |  | 9% |  | 206
| 合 计 |  |  |  | 2494.85
| 单 价 |  |  |  | 24.95
注：材料补差按不同材料分别计算补差费用。
单价计算表
单价序号 |  |  | 4
项目名称 |  |  | 机械挖渠道 土质级别Ⅲ上口宽度≤2m~单斗挖掘机 液压 1.0m3
定额编号 |  |  | 10029
施工措施
定额单位 |  |  | 100m3
编号 | 工料名称 | 单位 | 单价(元) | 工料定额 | 合价(元)
1 | 人工 | 工日 | 128 | 2.5 | 320
2 | 单斗挖掘机 液压 斗容1m3 | 台班 | 810.59 | 0.26 | 210.75
3 | 双胶轮车 | 台班 | 4.14 | 1.7 | 7.04
4 | 其他机材费 | % | 217.79 | 5 | 10.89
| 直接工程费小计 |  |  |  | 548.68
| 措施费 |  | 3.5% |  | 19.2
| 间接费 |  | 6.5% |  | 36.91
| 利 润 |  | 5% |  | 30.24
| 材料补差 |  |  |  | 86.32
装置性材料费
| 税 金 |  | 9% |  | 64.92
| 合 计 |  |  |  | 786.28
| 单 价 |  |  |  | 7.86
注：材料补差按不同材料分别计算补差费用。
单价计算表
单价序号 |  |  | 5
项目名称 |  |  | 建筑物土石回填 土方回填机械夯填
定额编号 |  |  | 10563
施工措施
定额单位 |  |  | 100m3
编号 | 工料名称 | 单位 | 单价(元) | 工料定额 | 合价(元)
1 | 人工 | 工日 | 128 | 2 | 256
2 | 推土机 功率74kW | 台班 | 563.12 | 0.1 | 56.31
3 | 蛙式夯实机 功率2.8kW | 台班 | 149.39 | 1.5 | 224.09
4 | 其他机材费 | % | 280.4 | 5 | 14.02
| 直接工程费小计 |  |  |  | 550.42
| 措施费 |  | 3.5% |  | 19.26
| 间接费 |  | 6.5% |  | 37.03
| 利 润 |  | 5% |  | 30.34
| 材料补差 |  |  |  | 27.4
装置性材料费
| 税 金 |  | 9% |  | 59.8
| 合 计 |  |  |  | 724.25
| 单 价 |  |  |  | 7.24
注：材料补差按不同材料分别计算补差费用。
单价计算表
单价序号 |  |  | 6
项目名称 |  |  | 明渠底板衬砌 衬砌厚度20cm~纯混凝土 C25 42.5 2
定额编号 |  |  | 40183换
施工措施
定额单位 |  |  | 100m3
编号 | 工料名称 | 单位 | 单价(元) | 工料定额 | 合价(元)
1 | 人工 | 工日 | 128 | 57.1 | 7308.8
2 | 板枋材 | m3 | 1504 | 0.5 | 752
3 | 纯混凝土 C25 42.5 2 | m3 | 173.1 | 102 | 17656.2
4 | 水 | m3 | 0.86 | 90 | 77.4
5 | 振捣器 平板式 功率2.2kW | 台班 | 18.25 | 10.8 | 197.1
6 | 风（砂）水枪 耗风量 6m3/min | 台班 | 216.29 | 15 | 3244.35
7 | 离心式水泵 单级 功率17kW | 台班 | 165.72 | 1.5 | 248.58
8 | 其他机材费 | % | 22175.63 | 2 | 443.51
9 | 混凝土拌制 | m3 | 31.57 | 102 | 3220.14
10 | 混凝土运输 | m3 | 17.07 | 102 | 1741.14
| 直接工程费小计 |  |  |  | 34889.22
| 措施费 |  | 3.5% |  | 1221.12
| 间接费 |  | 9.5% |  | 3430.48
| 利 润 |  | 5% |  | 1977.04
| 材料补差 |  |  |  | 26375.16
装置性材料费
| 税 金 |  | 9% |  | 6110.37
| 合 计 |  |  |  | 74003.4
| 单 价 |  |  |  | 740.03
注：材料补差按不同材料分别计算补差费用。
单价计算表
单价序号 |  |  | 7
项目名称 |  |  | 混凝土小型结构 排水沟~纯混凝土 C25 42.5 2
定额编号 |  |  | 40248换
施工措施
定额单位 |  |  | 100m3
编号 | 工料名称 | 单位 | 单价(元) | 工料定额 | 合价(元)
1 | 人工 | 工日 | 128 | 121.5 | 15552
2 | 板枋材 | m3 | 1504 | 0.7 | 1052.8
3 | 钢模板 | kg | 5.31 | 120 | 637.2
4 | 型钢 | kg | 4.07 | 75 | 305.33
5 | 卡扣件 | kg | 5.2 | 50 | 260
6 | 铁件 | kg | 3 | 136 | 408
7 | 纯混凝土 C25 42.5 2 | m3 | 173.1 | 102 | 17656.2
8 | 水 | m3 | 0.86 | 100 | 86
9 | 振捣器 插入式 功率2.2kW | 台班 | 19.98 | 11 | 219.78
10 | 风（砂）水枪 耗风量 6m3/min | 台班 | 216.29 | 2.5 | 540.73
11 | 其他机材费 | % | 21166.03 | 1.5 | 317.49
12 | 混凝土拌制 | m3 | 31.57 | 102 | 3220.14
13 | 混凝土运输 | m3 | 17.07 | 102 | 1741.14
| 直接工程费小计 |  |  |  | 41996.8
| 措施费 |  | 3.5% |  | 1469.89
| 间接费 |  | 9.5% |  | 4129.34
| 利 润 |  | 5% |  | 2379.8
| 材料补差 |  |  |  | 26833.48
装置性材料费
| 税 金 |  | 9% |  | 6912.84
| 合 计 |  |  |  | 83722.14
| 单 价 |  |  |  | 837.22
注：材料补差按不同材料分别计算补差费用。
单价计算表
单价序号 |  |  | 8
项目名称 |  |  | 素混凝土底板、基础、垫层及压顶 底板、基础、垫层≤15cm~纯混凝土 C15 42.5 2
定额编号 |  |  | 40129换
施工措施
定额单位 |  |  | 100m3
编号 | 工料名称 | 单位 | 单价(元) | 工料定额 | 合价(元)
1 | 人工 | 工日 | 128 | 73.4 | 9395.2
2 | 板枋材 | m3 | 1504 | 0.47 | 706.88
3 | 铁件 | kg | 3 | 50 | 150
4 | 纯混凝土 C15 42.5 2 | m3 | 149.96 | 102 | 15295.92
5 | 水 | m3 | 0.86 | 70 | 60.2
6 | 振捣器 平板式 功率2.2kW | 台班 | 18.25 | 5.2 | 94.9
7 | 离心式水泵 单级 功率7kW | 台班 | 106.37 | 1 | 106.37
8 | 风（砂）水枪 耗风量 6m3/min | 台班 | 216.29 | 2 | 432.58
9 | 其他机材费 | % | 16846.85 | 2 | 336.94
10 | 混凝土拌制 | m3 | 31.57 | 102 | 3220.14
11 | 混凝土运输 | m3 | 17.07 | 102 | 1741.14
| 直接工程费小计 |  |  |  | 31540.27
| 措施费 |  | 3.5% |  | 1103.91
| 间接费 |  | 9.5% |  | 3101.2
| 利 润 |  | 5% |  | 1787.27
| 材料补差 |  |  |  | 25526.72
装置性材料费
| 税 金 |  | 9% |  | 5675.34
| 合 计 |  |  |  | 68734.7
| 单 价 |  |  |  | 687.35
注：材料补差按不同材料分别计算补差费用。
单价计算表
单价序号 |  |  | 9
项目名称 |  |  | 伸缩缝 沥青木板
定额编号 |  |  | 40279
施工措施
定额单位 |  |  | 100m2
编号 | 工料名称 | 单位 | 单价(元) | 工料定额 | 合价(元)
1 | 人工 | 工日 | 128 | 18.7 | 2393.6
2 | 板枋材 | m3 | 1504 | 2.2 | 3308.8
3 | 沥青 | t | 4425 | 1.24 | 5487
4 | 木柴 | t | 435 | 0.42 | 182.7
5 | 双胶轮车 | 台班 | 4.14 | 0.56 | 2.32
6 | 其他机材费 | % | 8980.82 | 1 | 89.81
| 直接工程费小计 |  |  |  | 11464.23
| 措施费 |  | 3.5% |  | 401.25
| 间接费 |  | 9.5% |  | 1127.22
| 利 润 |  | 5% |  | 649.63
材料补差
装置性材料费
| 税 金 |  | 9% |  | 1227.81
| 合 计 |  |  |  | 14870.14
| 单 价 |  |  |  | 148.7
注：材料补差按不同材料分别计算补差费用。
单价计算表
单价序号 |  |  | 10
项目名称 |  |  | 人工清理表土 土类级别Ⅲ
定额编号 |  |  | 10008
施工措施
定额单位 |  |  | 100m2
编号 | 工料名称 | 单位 | 单价(元) | 工料定额 | 合价(元)
1 | 人工 | 工日 | 128 | 3 | 384
2 | 零星机材费 | % | 384 | 3 | 11.52
| 直接工程费小计 |  |  |  | 395.52
| 措施费 |  | 3.5% |  | 13.84
| 间接费 |  | 6.5% |  | 26.61
| 利 润 |  | 5% |  | 21.8
材料补差
装置性材料费
| 税 金 |  | 9% |  | 41.2
| 合 计 |  |  |  | 498.97
| 单 价 |  |  |  | 4.99
注：材料补差按不同材料分别计算补差费用。
单价计算表
单价序号 |  |  | 11
项目名称 |  |  | 人工铺筑砂石垫层 碎石垫层平面
定额编号 |  |  | 30002
施工措施
定额单位 |  |  | 100m3
编号 | 工料名称 | 单位 | 单价(元) | 工料定额 | 合价(元)
1 | 人工 | 工日 | 128 | 28.3 | 3622.4
2 | 碎石 | m3 | 30 | 113 | 3390
3 | 双胶轮车 | 台班 | 4.14 | 25 | 103.5
4 | 其他机材费 | % | 3493.5 | 1 | 34.94
| 直接工程费小计 |  |  |  | 7150.84
| 措施费 |  | 3.5% |  | 250.28
| 间接费 |  | 9.5% |  | 703.11
| 利 润 |  | 5% |  | 405.21
| 材料补差 |  |  |  | 19390.8
装置性材料费
| 税 金 |  | 9% |  | 2511.02
| 合 计 |  |  |  | 30411.25
| 单 价 |  |  |  | 304.11
注：材料补差按不同材料分别计算补差费用。
单价计算表
单价序号 |  |  | 12
项目名称 |  |  | 混凝土路面铺筑~纯混凝土 C30 42.5 2
定额编号 |  |  | 40660换
施工措施
定额单位 |  |  | 100m3
编号 | 工料名称 | 单位 | 单价(元) | 工料定额 | 合价(元)
1 | 人工 | 工日 | 128 | 95.7 | 12249.6
2 | 板枋材 | m3 | 1504 | 0.1 | 150.4
3 | 钢模板 | kg | 5.31 | 72 | 382.32
4 | 型钢 | kg | 4.07 | 155 | 631.01
5 | 卡扣件 | kg | 5.2 | 105 | 546
6 | 草垫 | m2 | 1 | 680 | 680
7 | 纯混凝土 C30 42.5 2 | m3 | 183.47 | 102 | 18713.94
8 | 水 | m3 | 0.86 | 190 | 163.4
9 | 振捣器 插入式 功率2.2kW | 台班 | 19.98 | 3.6 | 71.93
10 | 振捣器 平板式 功率2.2kW | 台班 | 18.25 | 8.2 | 149.65
11 | 载重汽车 汽油型 载重量5t | 台班 | 528.52 | 0.5 | 264.26
12 | 其他机材费 | % | 21752.9 | 4 | 870.12
13 | 混凝土拌制 | m3 | 31.57 | 102 | 3220.14
14 | 混凝土运输 | m3 | 17.07 | 102 | 1741.14
| 直接工程费小计 |  |  |  | 39833.9
| 措施费 |  | 3.5% |  | 1394.19
| 间接费 |  | 9.5% |  | 3916.67
| 利 润 |  | 5% |  | 2257.24
| 材料补差 |  |  |  | 26755.62
装置性材料费
| 税 金 |  | 9% |  | 6674.19
| 合 计 |  |  |  | 80831.8
| 单 价 |  |  |  | 808.32
注：材料补差按不同材料分别计算补差费用。
单价计算表
单价序号 |  |  | 13
项目名称 |  |  | 砌体拆除 人工拆除干砌石
定额编号 |  |  | 30205
施工措施
定额单位 |  |  | 100m3
编号 | 工料名称 | 单位 | 单价(元) | 工料定额 | 合价(元)
1 | 人工 | 工日 | 128 | 21.4 | 2739.2
2 | 零星机材费 | % | 2739.2 | 1 | 27.39
| 直接工程费小计 |  |  |  | 2766.59
| 措施费 |  | 3.5% |  | 96.83
| 间接费 |  | 9.5% |  | 272.03
| 利 润 |  | 5% |  | 156.77
材料补差
装置性材料费
| 税 金 |  | 9% |  | 296.3
| 合 计 |  |  |  | 3588.52
| 单 价 |  |  |  | 35.89
注：材料补差按不同材料分别计算补差费用。
单价计算表
单价序号 |  |  | 14
项目名称 |  |  | 镇墩~纯混凝土 C25 42.5 2
定额编号 |  |  | 40218换
施工措施
定额单位 |  |  | 100m3
编号 | 工料名称 | 单位 | 单价(元) | 工料定额 | 合价(元)
1 | 人工 | 工日 | 128 | 97.8 | 12518.4
2 | 板枋材 | m3 | 1504 | 2.8 | 4211.2
3 | 铁件 | kg | 3 | 274 | 822
4 | 纯混凝土 C25 42.5 2 | m3 | 173.1 | 102 | 17656.2
5 | 水 | m3 | 0.86 | 90 | 77.4
6 | 振捣器 插入式 功率2.2kW | 台班 | 19.98 | 7.8 | 155.84
7 | 卷扬机 起重量5t | 台班 | 163.57 | 1 | 163.57
8 | 风（砂）水枪 耗风量 6m3/min | 台班 | 216.29 | 2.5 | 540.73
9 | 其他机材费 | % | 23626.94 | 2 | 472.54
10 | 混凝土拌制 | m3 | 31.57 | 102 | 3220.14
11 | 混凝土运输 | m3 | 17.07 | 102 | 1741.14
| 直接工程费小计 |  |  |  | 41579.16
| 措施费 |  | 3.5% |  | 1455.27
| 间接费 |  | 9.5% |  | 4088.27
| 利 润 |  | 5% |  | 2356.14
| 材料补差 |  |  |  | 27298.54
装置性材料费
| 税 金 |  | 9% |  | 6909.96
| 合 计 |  |  |  | 83687.34
| 单 价 |  |  |  | 836.87
注：材料补差按不同材料分别计算补差费用。
单价计算表
单价序号 |  |  | 15
项目名称 |  |  | 钢管铺设 公称直径0.3m
定额编号 |  |  | 40585
施工措施
定额单位 |  |  | 100延长米
编号 | 工料名称 | 单位 | 单价(元) | 工料定额 | 合价(元)
1 | 人工 | 工日 | 128 | 34.1 | 4364.8
2 | 型钢 | kg | 4.07 | 5 | 20.36
3 | 氧气 | m3 | 3 | 7.3 | 21.9
4 | 乙炔气 | m3 | 13 | 2.81 | 36.53
5 | 电焊条 | kg | 6.81 | 31.1 | 211.79
6 | φ159*6螺旋焊接钢管 | m | 174 | 100 | 17400
7 | 水 | m3 | 0.86 | 7.8 | 6.71
8 | 汽车起重机 柴油型 起重量8t | 台班 | 480.38 | 0.7 | 336.27
9 | 电焊机 交流20~25kVA | 台班 | 74.44 | 3.2 | 238.21
10 | 离心式水泵 单级 功率7kW | 台班 | 106.37 | 0.9 | 95.73
11 | 试压泵 2.5MPa | 台班 | 120.15 | 0.2 | 24.03
12 | 其他机材费 | % | 18391.52 | 2 | 367.83
| 直接工程费小计 |  |  |  | 23124.15
| 措施费 |  | 3.5% |  | 809.35
| 间接费 |  | 9.5% |  | 2273.68
| 利 润 |  | 5% |  | 1310.36
| 材料补差 |  |  |  | 103.29
装置性材料费
| 税 金 |  | 9% |  | 2485.87
| 合 计 |  |  |  | 30106.7
| 单 价 |  |  |  | 301.07
注：材料补差按不同材料分别计算补差费用。
单价计算表
单价序号 |  |  | 16
项目名称 |  |  | 塑料管铺设 公称直径0.3m
定额编号 |  |  | 40617
施工措施
定额单位 |  |  | 100延长米
编号 | 工料名称 | 单位 | 单价(元) | 工料定额 | 合价(元)
1 | 人工 | 工日 | 128 | 10.5 | 1344
2 | 铁纱布0#-2# | 张 | 1.03 | 1.1 | 1.13
3 | 三氯乙烯 | kg | 10.09 | 0.03 | 0.3
4 | 电缆护套管De32PE管 | m | 4.99 | 100 | 499
5 | 水 | m3 | 0.86 | 7.8 | 6.71
6 | 电熔焊接机 型号DRH-160A | 台班 | 13.85 | 4.4 | 60.94
7 | 离心式水泵 单级 功率7kW | 台班 | 106.37 | 1 | 106.37
8 | 试压泵 2.5MPa | 台班 | 120.15 | 0.18 | 21.63
9 | 其他机材费 | % | 696.08 | 2 | 13.92
| 直接工程费小计 |  |  |  | 2054
| 措施费 |  | 3.5% |  | 71.89
| 间接费 |  | 9.5% |  | 201.96
| 利 润 |  | 5% |  | 116.39
材料补差
装置性材料费
| 税 金 |  | 9% |  | 219.98
| 合 计 |  |  |  | 2664.23
| 单 价 |  |  |  | 26.64
注：材料补差按不同材料分别计算补差费用。
单价计算表
单价序号 |  |  | 17
项目名称 |  |  | 铜芯电力电缆敷设 电缆 （截面mm2以下）35~电缆在一般山地地区敷设时:
定额编号 |  |  | [安装]4-8-88换
施工措施
定额单位 |  |  | 100m
编号 | 工料名称 | 单位 | 单价(元) | 工料定额 | 合价(元)
1 | 二类人工 | 工日 | 128 | 3.15 | 403.71
2 | 橡胶垫 | m2 | 30.17 | 0.06 | 1.69
3 | 镀锌铁丝 | kg | 5.6 | 0.26 | 1.43
4 | 合金钢钻头 | 个 | 5.6 | 0.13 | 0.72
5 | 汽油 | kg | 9.96 | 0.6 | 5.98
6 | 铜芯电力电缆 | m | 40.66 | 101 | 4106.76
7 | 镀锌电缆卡子 | 套 | 0.97 | 18.72 | 18.16
8 | 其他材料费 | 元 | 1.02 | 3.82 | 3.9
9 | 标志牌 | 个 | 0.26 | 4.8 | 1.25
10 | 镀锌六角带帽螺栓 | 10套 | 3.35 | 2.45 | 8.2
11 | 汽车式起重机 | 台班 | 732.97 | 0.02 | 11.73
12 | 载货汽车 | 台班 | 483.19 | 0.02 | 7.73
| 直接工程费小计 |  |  |  | 4571.25
| 措施费 |  | 3.5% |  | 159.99
| 间接费 |  | 9.5% |  | 449.47
| 利 润 |  | 5% |  | 259.04
材料补差
装置性材料费
| 税 金 |  | 9% |  | 489.58
| 合 计 |  |  |  | 5929.33
| 单 价 |  |  |  | 59.29
注：材料补差按不同材料分别计算补差费用。
单价计算表
单价序号 |  |  | 18
项目名称 |  |  | 外包混凝土 厚度≤0.5m~纯混凝土 C25 42.5 2
定额编号 |  |  | 40242换
施工措施
定额单位 |  |  | 100m3
编号 | 工料名称 | 单位 | 单价(元) | 工料定额 | 合价(元)
1 | 人工 | 工日 | 128 | 100 | 12800
2 | 板枋材 | m3 | 1504 | 0.42 | 631.68
3 | 钢模板 | kg | 5.31 | 230 | 1221.3
4 | 型钢 | kg | 4.07 | 120 | 488.52
5 | 卡扣件 | kg | 5.2 | 56 | 291.2
6 | 铁件 | kg | 3 | 270 | 810
7 | 电焊条 | kg | 6.81 | 8 | 54.48
8 | 纯混凝土 C25 42.5 2 | m3 | 173.1 | 102 | 17656.2
9 | 水 | m3 | 0.86 | 90 | 77.4
10 | 振捣器 插入式 功率2.2kW | 台班 | 19.98 | 11 | 219.78
11 | 电焊机 交流20~25kVA | 台班 | 74.44 | 1 | 74.44
12 | 风（砂）水枪 耗风量 6m3/min | 台班 | 216.29 | 8.2 | 1773.58
13 | 其他机材费 | % | 23298.58 | 2 | 465.97
14 | 混凝土拌制 | m3 | 31.57 | 102 | 3220.14
15 | 混凝土运输 | m3 | 17.07 | 102 | 1741.14
| 直接工程费小计 |  |  |  | 41525.83
| 措施费 |  | 3.5% |  | 1453.4
| 间接费 |  | 9.5% |  | 4083.03
| 利 润 |  | 5% |  | 2353.11
| 材料补差 |  |  |  | 27285.06
装置性材料费
| 税 金 |  | 9% |  | 6903.04
| 合 计 |  |  |  | 83603.47
| 单 价 |  |  |  | 836.03
注：材料补差按不同材料分别计算补差费用。
单价计算表
单价序号 |  |  | 19
项目名称 |  |  | 快速取水阀安装
定额编号 |  |  | [安装]10-2-341
施工措施
定额单位 |  |  | 个
编号 | 工料名称 | 单位 | 单价(元) | 工料定额 | 合价(元)
1 | 二类人工 | 工日 | 128 | 0.05 | 6.14
2 | 聚四氟乙烯生料带 | m | 0.29 | 1.33 | 0.39
3 | 快速取水阀 | 个 | 938 | 1.01 | 947.38
4 | 其他材料费 | 元 | 1.02 | 0.01 | 0.01
| 直接工程费小计 |  |  |  | 953.92
| 措施费 |  | 3.5% |  | 33.39
| 间接费 |  | 9.5% |  | 93.79
| 利 润 |  | 5% |  | 54.06
材料补差
装置性材料费
| 税 金 |  | 9% |  | 102.16
| 合 计 |  |  |  | 1237.32
| 单 价 |  |  |  | 1237.32
注：材料补差按不同材料分别计算补差费用。
单价计算表
单价序号 |  |  | 20
项目名称 |  |  | 素混凝土底板、基础、垫层及压顶 底板、基础、垫层30cm~纯混凝土 C25 42.5 2
定额编号 |  |  | 40130换
施工措施
定额单位 |  |  | 100m3
编号 | 工料名称 | 单位 | 单价(元) | 工料定额 | 合价(元)
1 | 人工 | 工日 | 128 | 57.1 | 7308.8
2 | 板枋材 | m3 | 1504 | 0.42 | 631.68
3 | 铁件 | kg | 3 | 30 | 90
4 | 纯混凝土 C25 42.5 2 | m3 | 173.1 | 102 | 17656.2
5 | 水 | m3 | 0.86 | 70 | 60.2
6 | 振捣器 平板式 功率2.2kW | 台班 | 18.25 | 4.8 | 87.6
7 | 离心式水泵 单级 功率7kW | 台班 | 106.37 | 1 | 106.37
8 | 风（砂）水枪 耗风量 6m3/min | 台班 | 216.29 | 1.5 | 324.44
9 | 其他机材费 | % | 18956.49 | 2 | 379.13
10 | 混凝土拌制 | m3 | 31.57 | 102 | 3220.14
11 | 混凝土运输 | m3 | 17.07 | 102 | 1741.14
| 直接工程费小计 |  |  |  | 31605.69
| 措施费 |  | 3.5% |  | 1106.2
| 间接费 |  | 9.5% |  | 3107.63
| 利 润 |  | 5% |  | 1790.98
| 材料补差 |  |  |  | 26476.26
装置性材料费
| 税 金 |  | 9% |  | 5767.81
| 合 计 |  |  |  | 69854.57
| 单 价 |  |  |  | 698.55
注：材料补差按不同材料分别计算补差费用。
单价计算表
单价序号 |  |  | 21
项目名称 |  |  | 挡土墙、岸墙、翼墙 重力式(墙身平均厚度≤20cm)~纯混凝土 C25 42.5 2
定额编号 |  |  | 40187换
施工措施
定额单位 |  |  | 100m3
编号 | 工料名称 | 单位 | 单价(元) | 工料定额 | 合价(元)
1 | 人工 | 工日 | 128 | 137.7 | 17625.6
2 | 板枋材 | m3 | 1504 | 0.92 | 1383.68
3 | 钢模板 | kg | 5.31 | 796 | 4226.76
4 | 型钢 | kg | 4.07 | 430 | 1750.53
5 | 卡扣件 | kg | 5.2 | 253 | 1315.6
6 | 铁件 | kg | 3 | 1232 | 3696
7 | 纯混凝土 C25 42.5 2 | m3 | 173.1 | 102 | 17656.2
8 | 水 | m3 | 0.86 | 70 | 60.2
9 | 载重汽车 汽油型 载重量5t | 台班 | 528.52 | 0.25 | 132.13
10 | 履带起重机 油动 起重量10t | 台班 | 499.39 | 0.28 | 139.83
11 | 振捣器 插入式 功率2.2kW | 台班 | 19.98 | 8.9 | 177.82
12 | 风（砂）水枪 耗风量 6m3/min | 台班 | 216.29 | 3.73 | 806.76
13 | 离心式水泵 单级 功率7kW | 台班 | 106.37 | 1.86 | 197.85
14 | 其他机材费 | % | 31543.36 | 1 | 315.43
15 | 混凝土拌制 | m3 | 31.57 | 102 | 3220.14
16 | 混凝土运输 | m3 | 17.07 | 102 | 1741.14
| 直接工程费小计 |  |  |  | 54445.67
| 措施费 |  | 3.5% |  | 1905.6
| 间接费 |  | 9.5% |  | 5353.37
| 利 润 |  | 5% |  | 3085.23
| 材料补差 |  |  |  | 30583.07
装置性材料费
| 税 金 |  | 9% |  | 8583.57
| 合 计 |  |  |  | 103956.51
| 单 价 |  |  |  | 1039.57
注：材料补差按不同材料分别计算补差费用。
单价计算表
单价序号 |  |  | 22
项目名称 |  |  | 钢筋制作安装 一般钢筋
定额编号 |  |  | 40332
施工措施
定额单位 |  |  | t
编号 | 工料名称 | 单位 | 单价(元) | 工料定额 | 合价(元)
1 | 人工 | 工日 | 128 | 5.8 | 742.4
2 | 钢筋 | t | 3000 | 1.07 | 3195
3 | 铁丝 | kg | 4.42 | 5 | 22.1
4 | 电焊条 | kg | 6.81 | 7.5 | 51.08
5 | 钢筋调直机 功率4~14kW | 台班 | 142.72 | 0.1 | 14.27
6 | 风（砂）水枪 耗风量 6m3/min | 台班 | 216.29 | 0.23 | 49.75
7 | 钢筋切断机 功率20kW | 台班 | 206.01 | 0.06 | 12.36
8 | 钢筋弯曲机 Φ6~40 | 台班 | 132.02 | 0.16 | 21.12
9 | 电焊机 交流20~25kVA | 台班 | 74.44 | 0.77 | 57.32
10 | 对焊机 电弧型150kVA | 台班 | 531.84 | 0.06 | 31.91
11 | 载重汽车 汽油型 载重量5t | 台班 | 528.52 | 0.07 | 37
12 | 汽车起重机 柴油型 起重量8t | 台班 | 480.38 | 0.02 | 9.61
13 | 其他机材费 | % | 3501.51 | 1 | 35.02
| 直接工程费小计 |  |  |  | 4278.93
| 措施费 |  | 3.5% |  | 149.76
| 间接费 |  | 5.7% |  | 252.44
| 利 润 |  | 5% |  | 234.06
| 材料补差 |  |  |  | 1269.24
装置性材料费
| 税 金 |  | 9% |  | 556.6
| 合 计 |  |  |  | 6741.01
| 单 价 |  |  |  | 6741.01
注：材料补差按不同材料分别计算补差费用。