## 表10_2_2-4 招标控制价扉页
【表10.2.2-4】
| 嵊州市金庭镇中学屋面防漏、围墙加高及操场改造 |  |  |  | 工程
预算审核价
预算审核价 | (小写): | 328248元
| (大写): | 叁拾贰万捌仟贰佰肆拾捌元整
招 标 人: |  |  | 造价咨询人:
| (单位盖章) |  |  | (单位资质专用章)
法定代表人 或其授权人: |  |  | 法定代表人 或其授权人:
| (签字或盖章) |  |  | (签字或盖章)
编 制 人: |  |  | 复 核 人:
| (造价工程师签字盖专用章) |  |  | (造价工程师签字盖专用章)
编制时间: |  |  | 复核时间:

## 表10_2_2-12 招标控制价费用表
【表10.2.2-12】
预算审核价费用表
工程名称:嵊州市金庭镇中学屋面防漏、围墙加高及操场改造 |  |  |  |  | 第1页 共1页
序号 | 工程名称 | 金额(元) | 其中：（元） |  |  |  | 备注
|  |  | 暂估价 | 安全文明 施工基本费 | 规费 | 税金
1 | 单项工程 | 328248 |  | 4241.57 | 11989.87 | 27103.02
1.1 | 建筑 | 328248 |  | 4241.57 | 11989.87 | 27103.02
合计 |  | 328248 |  | 4241.57 | 11989.87 | 27103.02

## 1_表10_2_2-13 【不含单列】单位(专业)工程招
0
单位（专业）工程预算审核价费用表
工程名称:单项工程-建筑 |  |  | 标段: | 第1页 共1页
序号 | 费用名称 |  | 计算公式 | 金额 (元) | 备注
1 | 分部分项工程费 |  | ∑(分部分项工程量×综合单价） | 269878.28 | 见表10.2.2-16
1.1 | 其中 | 人工费+机械费 | ∑分部分项（定额人工费+定额机械费） | 46051.42
2 | 措施项目费 |  | （2.1+2.2） | 4936.32
2.1 | 施工技术措施项目费 |  | ∑(技措项目工程量×综合单价） | 694.75 | 见表10.2.2-16
2.1.1 | 其中 | 人工费+机械费 | ∑技措项目（定额人工费+定额机械费） | 457
2.2 | 施工组织措施项目费 |  | (1.1+2.1.1)×9.12% | 4241.57 | 见表10.2.2-20
2.2.1 | 其中 | 安全文明施工基本费 | (1.1+2.1.1)×9.12% | 4241.57 | 见表10.2.2-20
3 | 其他项目费 |  | （3.1+3.2+3.3+3.4） | 14340.22
3.1 | 暂列金额 |  | 3.1.1+3.1.2+3.1.3 | 14340.22 | 见表10.2.2-21
3.1.1 | 其中 | 标化工地增加费 | 按招标文件规定额度列计 |  | 见表10.2.2-22
3.1.2 |  | 优质工程增加费 | 按招标文件规定额度列计 |  | 见表10.2.2-22
3.1.3 |  | 其他暂列金额 | 按招标文件规定额度列计 | 14340.22 | 见表10.2.2-22
3.2 | 暂估价 |  | 3.2.1+3.2.2+3.2.3 |  | 见表10.2.2-21
3.2.1 | 其中 | 材料（工程设备）暂估价 | 按招标文件规定额度列计 (或计入综合单价) |  | 见表10.2.2-23
3.2.2 |  | 专业工程暂估价 | 按招标文件规定额度列计 |  | 见表10.2.2-24
3.2.3 |  | 专项技术措施暂估价 | 按招标文件规定额度列计 |  | 见表10.2.2-25
3.3 | 计日工 |  | ∑计日工(暂估数量×综合单价） |  | 见表10.2.2-21
3.4 | 施工总承包服务费 |  | 3.4.1+3.4.2 |  | 见表10.2.2-21
3.4.1 | 其中 | 专业发包工程管理费 | ∑专业发包工程（暂估金额×费率） |  | 见表10.2.2-27
3.4.2 |  | 甲供材料设备管理费 | 甲供材料暂估金额×费率+甲供设备暂估金额×费率 |  | 见表10.2.2-27
4 | 规费 |  | (1.1+2.1.1)×25.78% | 11989.87
5 | 税金 |  | (1+2+3+4)×9% | 27103.02
预算审核价合计 |  |  | 1+2+3+4+5 | 328248

## 1_表10_2_2-16 分部分项工程清单与计价表
【表10.2.2-16】
分部分项工程清单与计价表
单位(专业)工程名称:单项工程-建筑 | [5 empty] | 标段: |  |  | 第1页 共5页
序号 | 项目编码 | 项目名称 | 项目特征 | 计量 单位 | 工程量 | 金 额 (元) |  |  |  |  | 备注
[6 empty] | 综合单价 | 合价 | 其中
[8 empty] | 人工费 | 机械费 | 暂估价
|  | 1、教师寝室楼屋顶修补 |  |  |  |  | 26833.5 | 5728.5
1 | 01B001 | 屋面拆除 | 1、拆除原有屋面瓦至木檩条基层 2、垃圾运输运距由施工方自行考虑 | m2 | 150.00 | 30.89 | 4633.5 | 3174
2 | 010703001001 | 屋面木基层 | 1、20厚松木望板,油毡一层;36X8@500杉木。顺水条;30X30挂瓦条 | m2 | 150.00 | 53.42 | 8013 | 1231.5
3 | 010901001001 | 瓦屋面 | 1、成品机制瓦 | m2 | 150.00 | 94.58 | 14187 | 1323
|  | 2、教师寝室车棚修补 |  |  |  |  | 12481.53 | 3029.94
4 | 01B002 | 屋面拆除 | 1、拆除原有屋面瓦至木檩条基层 2、垃圾运输运距由施工方自行考虑 | m2 | 93.00 | 30.89 | 2872.77 | 1967.88
5 | 010703001002 | 屋面木基层 | 1、36X8@500杉木。顺水条;30X30挂瓦条 | m2 | 93.00 | 8.74 | 812.82 | 241.8
6 | 010901001002 | 瓦屋面 | 1、成品机制瓦 | m2 | 93.00 | 94.58 | 8795.94 | 820.26
|  | 3、教师寝室楼楼梯间新增加铝合金窗 |  |  |  |  | 8849.78 | 447.85
7 | 010807001001 | 金属（塑钢、断桥）窗 | 1.隔热断桥铝合金推拉窗安装`设计为普通铝合金型材+单片玻璃时 | m2 | 21.00 | 303.29 | 6369.09 | 336.21
8 | 010807001002 | 金属（塑钢、断桥）窗 | 1.隔热断桥铝合金固定窗安装`设计为普通铝合金型材+单片玻璃时 | m2 | 8.40 | 295.32 | 2480.69 | 111.64
|  | 4、食堂、校店及新配电房屋面 |  |  |  |  | 132066.18 | 28168.8 | 532.44
本页小计 | [6 empty] | 48164.81 | 9206.29
【表10.2.2-16】
分部分项工程清单与计价表
单位(专业)工程名称:单项工程-建筑 | [5 empty] | 标段: |  |  | 第2页 共5页
序号 | 项目编码 | 项目名称 | 项目特征 | 计量 单位 | 工程量 | 金 额 (元) |  |  |  |  | 备注
[6 empty] | 综合单价 | 合价 | 其中
[8 empty] | 人工费 | 机械费 | 暂估价
9 | 011607002001 | 防水层拆除 | 1、拆除并清理干净原屋面防水涂料及杂物 2、垃圾运输运距由施工方自行考虑 | m2 | 1020.00 | 12.58 | 12831.6 | 8812.8
10 | 011101006001 | 平面砂浆找平层 | 1、20厚1:2水泥砂浆找平 | m2 | 918.00 | 22.86 | 20985.48 | 9354.42 | 532.44
11 | 010902002001 | 屋面涂膜防水 | 1、2厚LJP防水涂料 2、浅色铝基反光材料 | m2 | 918.00 | 46.44 | 42631.92 | 5856.84
12 | 010903001001 | 墙面卷材防水 | 1、3厚自粘聚酯胎改性沥青防水卷材防水层(上翻至女儿墙顶) | m2 | 102.00 | 48.67 | 4964.34 | 483.48
13 | 010903002001 | 墙面涂膜防水 | 1、2厚LJP防水涂料(二布六涂,上翻至女儿墙顶) | m2 | 102.00 | 47.15 | 4809.3 | 660.96
14 | 010902001001 | 屋面卷材防水 | 1、3厚自粘聚酯胎改性沥青防水卷材防水层 | m2 | 918.00 | 45.87 | 42108.66 | 2506.14
15 | 010902008001 | 屋面变形缝 | 1、1.2厚304不锈钢 | m | 28.40 | 131.51 | 3734.88 | 494.16
|  | 5、配电房旁围墙 |  |  |  |  | 20115.08 | 5068.65 | 60.75
16 | 011604002001 | 立面抹灰层拆除 | 1、铲除并清理原有墙面抹灰 2、垃圾运输运距由施工方自行考虑 | m2 | 66.74 | 11.19 | 746.82 | 501.22
17 | 010401010001 | 多孔砖柱 | 1.砖品种、规格、强度等级：页岩多孔砖 | m3 | 0.38 | 594.14 | 225.77 | 62.28 | 0.71
18 | 011202001001 | 柱、梁面一般抹灰 | 1.面层厚度、砂浆配合比：20厚M15水泥砂浆 | m2 | 18.06 | 40.07 | 723.66 | 444.28 | 11.56
本页小计 | [6 empty] | 133762.43 | 29176.58 | 544.71
【表10.2.2-16】
分部分项工程清单与计价表
单位(专业)工程名称:单项工程-建筑 | [5 empty] | 标段: |  |  | 第3页 共5页
序号 | 项目编码 | 项目名称 | 项目特征 | 计量 单位 | 工程量 | 金 额 (元) |  |  |  |  | 备注
[6 empty] | 综合单价 | 合价 | 其中
[8 empty] | 人工费 | 机械费 | 暂估价
19 | 011201001001 | 墙面一般抹灰 | 1.面层厚度、砂浆配合比：20厚M15水泥砂浆 | m2 | 73.46 | 41.12 | 3020.68 | 1854.87 | 48.48
20 | 011407001001 | 墙面喷刷涂料 | 1.刮腻子要求：满刮外墙腻子二道; 2.涂料品种、喷刷遍数：2mm厚白色真石漆二度饰面 | m2 | 73.46 | 90.16 | 6623.15 | 2206
21 | 011503001001 | 金属扶手、栏杆、栏板 | 1、更换为成品铁艺栏杆,颜色由校方认可后方可施工 | m | 35.10 | 250 | 8775
|  | 6、操场西北角围墙 |  |  |  |  | 3596.83 | 522.11 | 11.89
22 | 010401004001 | 多孔砖墙 | 1.砖品种、规格、强度等级：页岩多孔砖墙 | m3 | 1.58 | 540.54 | 854.05 | 188.81 | 3.18
23 | 011201001002 | 墙面一般抹灰 | 1.面层厚度、砂浆配合比：20厚M15水泥砂浆 | m2 | 13.20 | 41.12 | 542.78 | 333.3 | 8.71
24 | 01B003 | 成品围墙瓦 | 1.成品围墙瓦，M15水泥砂浆卧牢 | m | 22.00 | 70 | 1540
25 | 01B004 | 成品水泥板 | 1.400*1000及500*1000成品水泥板 | m | 22.00 | 30 | 660
|  | 7、操场西南角 |  |  |  |  | 7650
26 | 01B005 | 操场西南角竹园挖除 | 1.操场西南角竹园挖除 | 项 | 1 | 1000 | 1000
27 | 01B006 | 成品PVC塑钢护栏 | 1、0.8m高成品PVC塑钢围墙护栏 | m | 95.00 | 70 | 6650
|  | 8、操场一号、二号门柱墩子 |  |  |  |  | 86.4 | 17.66 | 1.04
本页小计 | [6 empty] | 29665.66 | 4582.98 | 60.37
【表10.2.2-16】
分部分项工程清单与计价表
单位(专业)工程名称:单项工程-建筑 | [5 empty] | 标段: |  |  | 第4页 共5页
序号 | 项目编码 | 项目名称 | 项目特征 | 计量 单位 | 工程量 | 金 额 (元) |  |  |  |  | 备注
[6 empty] | 综合单价 | 合价 | 其中
[8 empty] | 人工费 | 机械费 | 暂估价
28 | 011604001001 | 平面抹灰层拆除 | 1、凿除并清理原有破损面层 2、垃圾运输运距由施工方自行考虑 | m2 | 0.36 | 15 | 5.4 | 3.82
29 | 010501006001 | 设备基础 | 1.混凝土种类：现浇现拌混凝土 2.混凝土强度等级：C25 | m3 | 0.14 | 578.59 | 81 | 13.84 | 1.04
|  | 9、操场主席台大理石修补 |  |  |  |  | 7070.7 | 2591.7 | 19.8
30 | 011605002001 | 立面块料拆除 | 1、凿除并清理原有破损面层 2、垃圾运输运距由施工方自行考虑 | m2 | 30.00 | 10.14 | 304.2 | 199.5
31 | 011204001001 | 石材墙面 | 1.面层材料品种、规格、颜色：14厚M15水泥砂浆打底扫毛;6厚M20水泥砂浆粘贴层;30厚大理石面层;粘贴面上随贴随涂刷 | m2 | 30.00 | 225.55 | 6766.5 | 2392.2 | 19.8
|  | 10、教学楼3、4、5层走廊新增不锈钢栏杆 |  |  |  |  | 34500
32 | 011503001002 | 金属扶手、栏杆、栏板 | 1、304φ76拉丝亚光不锈钢球体,壁厚3mm 2、304φ76拉丝亚光不锈钢护栏,壁厚3mm 3、304不锈钢M8*70内置式膨胀螺栓 4、规格φ75@1000的304不锈钢板,壁厚5mm | m | 230.00 | 150 | 34500
|  | 11、体艺馆北面墙开裂 |  |  |  |  | 8510.28 | 3309.64 | 353.7
33 | 011601001001 | 砖砌体拆除 | 1、凿除并清理原有破损墙体 2、垃圾运输运距由施工方自行考虑 | m3 | 6.00 | 246.34 | 1478.04 | 412.14 | 308.64
本页小计 | [6 empty] | 43135.14 | 3021.5 | 329.48
【表10.2.2-16】
分部分项工程清单与计价表
单位(专业)工程名称:单项工程-建筑 | [5 empty] | 标段: |  |  | 第5页 共5页
序号 | 项目编码 | 项目名称 | 项目特征 | 计量 单位 | 工程量 | 金 额 (元) |  |  |  |  | 备注
[6 empty] | 综合单价 | 合价 | 其中
[8 empty] | 人工费 | 机械费 | 暂估价
34 | 010401004002 | 多孔砖墙 | 1.砖品种、规格、强度等级：页岩多孔砖墙 | m3 | 6.00 | 540.54 | 3243.24 | 717 | 12.06
35 | 011201001003 | 墙面一般抹灰 | 1.底层厚度、砂浆配合比：纯水泥砂浆一道 2.面层厚度、砂浆配合比：20厚M15水泥砂浆 | m2 | 50.00 | 43.59 | 2179.5 | 1331.5 | 33
36 | 011407001002 | 墙面喷刷涂料 | 1.刮腻子要求：满刮外墙腻子 2.涂料品种、喷刷遍数：白色外墙无机涂料二度 | m2 | 50.00 | 32.19 | 1609.5 | 849
|  | 12、种植土 |  |  |  |  | 8118 | 898
37 | 050101009001 | 种植土回（换）填 | 1.回填土质要求：种植土 | m3 | 200.00 | 40.59 | 8118 | 898
本页小计 | [6 empty] | 15150.24 | 3795.5 | 45.06
合计 | [6 empty] | 269878.28 | 49782.85 | 979.62

## 1_表10_2_2-16 施工技术措施项目清单与计价表
【表10.2.2-16】
施工技术措施项目清单与计价表
单位(专业)工程名称:单项工程-建筑 | [5 empty] | 标段: |  |  | 第1页 共1页
序号 | 项目编码 | 项目名称 | 项目特征 | 计量 单位 | 工程量 | 金 额 (元) |  |  |  |  | 备注
[6 empty] | 综合单价 | 合价 | 其中
[8 empty] | 人工费 | 机械费 | 暂估价
|  | [请输入分部名称,电子评标勿删] |  |  |  |  | 694.75 | 459 | 30
1 | 011703001001 | 垂直运输 | 1.垂直运输 | m2 | 150.00 | 1.6 | 240 | 193.5
2 | 011701002001 | 外脚手架 | 1.外墙脚手架 高度7m以内 | m2 | 25.00 | 18.19 | 454.75 | 265.5 | 30
本页小计 | [6 empty] | 694.75 | 459 | 30
合计 | [6 empty] | 694.75 | 459 | 30

## 1_表10_2_2-20 施工组织(总价)措施项目清单与
【表10.2.2-20】
施工组织（总价）措施项目清单与计价表
工程名称:建筑 |  |  | 标段: | 第1页 共1页
序号 | 项目编号 | 项目名称 | 计算基础 | 费率 (%) | 金额 (元) | 备注
1 | 011707001001 | 安全文明施工费 |  |  | 4241.57
1.1 |  | 安全文明施工基本费 | 定额人工费+定额机械费 | 9.12 | 4241.57
2 | Z01110900801 | 提前竣工增加费 | 定额人工费+定额机械费
3 | 011707004001 | 二次搬运费 | 定额人工费+定额机械费
4 | 011707005001 | 冬雨季施工增加费 | 定额人工费+定额机械费
5 |  | 其他施工组织措施费 | 按相关规定计算
合 计 |  |  |  |  | 4241.57

## 1_表10_2_2-21 其他项目清单与计价汇总表
【表10.2.2-21】
其他项目清单与计价汇总表
工程名称:建筑 |  | 标段: | 第1页 共1页
序号 | 项 目 名 称 | 金额(元) | 备注
1 | 暂列金额 | 14340.22 | 明细详见表10.2.2-22
1.1 | 标化工地增加费 |  | 明细详见表10.2.2-22
1.2 | 优质工程增加费 |  | 明细详见表10.2.2-22
1.3 | 其他暂列金额 | 14340.22 | 明细详见表10.2.2-22
2 | 暂估价
2.1 | 材料（设备）暂估价 |  | 明细详见表10.2.2-23
2.2 | 专业工程暂估价 |  | 明细详见表10.2.2-24
2.3 | 专项技术措施暂估价 |  | 明细详见表10.2.2-25
3 | 计日工 |  | 明细详见表10.2.2-26
4 | 总承包服务费 |  | 明细详见表10.2.2-27
合 计 |  | 14340.22 | 0

## 1_表10_2_2-29 主要工日一览表
【表10.2.2-29】
主要工日一览表
工程名称:建筑 |  |  | 标段: |  | 第1页 共1页
序号 | 工日名称（类别） | 单位 | 数 量 | 单价(元) | 合价（元） | 备注
1 | 一类人工 | 工日 | 7.18 | 125 | 897.5
2 | 二类人工 | 工日 | 190.994 | 149 | 28458.11
3 | 三类人工 | 工日 | 120.997 | 171 | 20690.49
4 | 人工费 | 元 | 193.084 | 1 | 193.08

## 1_表10_2_2-31 主要材料和工程设备一览表
【表10.2.2-31】
主要材料和工程设备一览表
工程名称:建筑 |  |  |  | 标段: |  | 第1页 共2页
序号 | 名称、规格、型号 | 单位 | 数量 | 单价(元) | 合价（元） | 备注
1 | 304不锈钢板δ1.2 | m2 | 17.091 | 169.39 | 2895.05
2 | 镀锌铁丝8# | kg | 0.175 | 4.42 | 0.77
3 | 圆钉 | kg | 21.688 | 4.42 | 95.86
4 | 预埋铁件 | kg | 0.26 | 6.64 | 1.73
5 | 镀锌铁丝18# | kg | 0.778 | 4.42 | 3.44
6 | 普通硅酸盐水泥PO 42.5综合 | kg | 9644.708 | 0.54 | 5159.92
7 | 白色硅酸盐水泥425#、二级白度 | kg | 4.635 | 0.66 | 3.05
8 | 黄砂净砂 | t | 27.963 | 180 | 5033.34
9 | 黄砂净砂(细砂) | t | 0.022 | 180 | 3.96
10 | 碎石综合 | t | 0.176 | 117 | 20.59
11 | 非粘土烧结页岩多孔砖240×115×90 | 千块 | 2.685 | 849.6 | 2281.18
12 | 干混抹灰砂浆DP M15.0 | kg | 729.63 | 0.38 | 277.99
13 | 干混抹灰砂浆DP M20.0 | kg | 331.65 | 0.39 | 129.34
14 | 干混砌筑砂浆DM M7.5 | kg | 2473.548 | 0.33 | 826.17
15 | 板枋材 | m3 | 0.072 | 1504 | 108.29
16 | 杉格椽 | m3 | 1.538 | 1062 | 1633.36
17 | 屋面板 | m2 | 157.5 | 30 | 4725
18 | 大理石30mm | m2 | 30.6 | 104 | 3182.4
19 | 铝合金固定窗 1.4厚 5+9A+5中空玻璃 | m2 | 7.773 | 165 | 1282.55
20 | 铝合金推拉窗 1.4厚 5+9A+5中空玻璃 | m2 | 20.04 | 212 | 4248.48
21 | 无机涂料外墙 | kg | 14.42 | 29.2 | 421.06
22 | 仿石型外墙涂料罩面 | kg | 36.73 | 6.19 | 227.36
23 | 铝基反光隔热涂料 | kg | 116.219 | 17.7 | 2057.08
24 | 聚合物水泥基复合防水涂料JS I型 | kg | 4209.544 | 8.85 | 37254.46
25 | 汽油综合 | kg | 380.762 | 10.08 | 3838.08
26 | 电 | kW·h | 1.85 | 0.88 | 1.63
27 | 水 | m3 | 14.239 | 5.73 | 81.59
28 | 安全网 | m2 | 2.188 | 6.64 | 14.53
【表10.2.2-31】
主要材料和工程设备一览表
工程名称:建筑 |  |  |  | 标段: |  | 第2页 共2页
序号 | 名称、规格、型号 | 单位 | 数量 | 单价(元) | 合价（元） | 备注
29 | 脚手架钢管 | kg | 7.647 | 5.04 | 38.54
30 | 竹脚手片 | m2 | 2.083 | 8.5 | 17.71
31 | 成品机制瓦 | 千张 | 2.705 | 7500 | 20287.5

## 1_表10_2_2-32 主要机械台班一览表
【表10.2.2-32】
主要机械台班一览表
工程名称:建筑 |  |  |  | 标段: | 第1页 共1页
序号 | 机械名称、规格、型号 | 单位 | 数 量 | 单价(元) | 合价（元） | 备注
1 | 手持式风动凿岩机 | 台班 | 1.212 | 12.61 | 15.28
2 | 载货汽车4t | 台班 | 0.062 | 485.67 | 30.11
3 | 双锥反转出料混凝土搅拌机500L | 台班 | 0.004 | 235.62 | 0.94
4 | 灰浆搅拌机200L | 台班 | 3.726 | 170.09 | 633.76
5 | 干混砂浆罐式搅拌机20000L | 台班 | 0.107 | 211.41 | 22.62
6 | 电动空气压缩机0.6m3/min | 台班 | 0.36 | 35.76 | 12.87
7 | 内燃空气压缩机3m3/min | 台班 | 0.684 | 428.86 | 293.34
8 | 混凝土振捣器插入式 | 台班 | 0.008 | 5.08 | 0.04