## 表10_2_2-12 招标控制价费用表
【表10.2.2-12】
招标控制价费用表
工程名称:嵊州市长乐镇南山湖村尤家（金甬铁路安置地块）场地平整工程 |  |  |  |  | 第1页 共1页
序号 | 工程名称 | 金额(元) | 其中：（元） |  |  |  | 备注
|  |  | 暂估价 | 安全文明 施工基本费 | 规费 | 税金
1 | 嵊州市长乐镇南山湖村尤家（金甬铁路安置地块）场地平整工程 | 429173 |  | 3441.52 | 8839.52 | 35436.32
1.1 | 市政 | 429173 |  | 3441.52 | 8839.52 | 35436.32
合计 |  | 429173 |  | 3441.52 | 8839.52 | 35436.32

## 1_表10_2_2-13 【不含单列】单位(专业)工程招
【表10.2.2-13】
单位（专业）工程招标控制价费用表
工程名称:嵊州市长乐镇南山湖村尤家（金甬铁路安置地块）场地平整工程-市政 |  |  | 标段: | 第1页 共1页
序号 | 费用名称 |  | 计算公式 | 金额 (元) | 备注
1 | 分部分项工程费 |  | ∑(分部分项工程量×综合单价） | 353932.9 | 见表10.2.2-16
1.1 | 其中 | 人工费+机械费 | ∑分部分项（定额人工费+定额机械费） | 42919.54
2 | 措施项目费 |  | （2.1+2.2） | 12215.11
2.1 | 施工技术措施项目费 |  | ∑(技措项目工程量×综合单价） | 8773.59 | 见表10.2.2-16
2.1.1 | 其中 | 人工费+机械费 | ∑技措项目（定额人工费+定额机械费） | 4224.58
2.2 | 施工组织措施项目费 |  | (1.1+2.1.1)×7.3% | 3441.52 | 见表10.2.2-20
2.2.1 | 其中 | 安全文明施工基本费 | (1.1+2.1.1)×7.3% | 3441.52 | 见表10.2.2-20
3 | 其他项目费 |  | （3.1+3.2+3.3+3.4） | 18749.38
3.1 | 暂列金额 |  | 3.1.1+3.1.2+3.1.3 | 18749.38 | 见表10.2.2-21
3.1.1 | 其中 | 标化工地增加费 | 按招标文件规定额度列计 |  | 见表10.2.2-22
3.1.2 |  | 优质工程增加费 | 按招标文件规定额度列计 |  | 见表10.2.2-22
3.1.3 |  | 其他暂列金额 | 按招标文件规定额度列计 | 18749.38 | 见表10.2.2-22
3.2 | 暂估价 |  | 3.2.1+3.2.2+3.2.3 |  | 见表10.2.2-21
3.2.1 | 其中 | 材料（工程设备）暂估价 | 按招标文件规定额度列计 (或计入综合单价) |  | 见表10.2.2-23
3.2.2 |  | 专业工程暂估价 | 按招标文件规定额度列计 |  | 见表10.2.2-24
3.2.3 |  | 专项技术措施暂估价 | 按招标文件规定额度列计 |  | 见表10.2.2-25
3.3 | 计日工 |  | ∑计日工(暂估数量×综合单价） |  | 见表10.2.2-21
3.4 | 施工总承包服务费 |  | 3.4.1+3.4.2 |  | 见表10.2.2-21
3.4.1 | 其中 | 专业发包工程管理费 | ∑专业发包工程（暂估金额×费率） |  | 见表10.2.2-27
3.4.2 |  | 甲供材料设备管理费 | 甲供材料暂估金额×费率+甲供设备暂估金额×费率 |  | 见表10.2.2-27
4 | 规费 |  | (1.1+2.1.1)×18.75% | 8839.52
5 | 税金 |  | (1+2+3+4)×9% | 35436.32
招标控制价合计 |  |  | 1+2+3+4+5 | 429173

## 1_表10_2_2-16 分部分项工程清单与计价表
【表10.2.2-16】
分部分项工程清单与计价表
单位(专业)工程名称:嵊州市长乐镇南山湖村尤家（金甬铁路安置地块）场地平整工程-市政 | [5 empty] | 标段: |  |  | 第1页 共2页
序号 | 项目编码 | 项目名称 | 项目特征 | 计量 单位 | 工程量 | 金 额 (元) |  |  |  |  | 备注
[6 empty] | 综合单价 | 合价 | 其中
[8 empty] | 人工费 | 机械费 | 暂估价
1 | 040101001001 | 挖一般土方 | 1.土壤类别：清表土 | m3 | 485.00 | 2.82 | 1367.7 | 189.15 | 916.65
2 | 040101002001 | 挖沟槽土方 | 1.土壤类别：三类土 | m3 | 257.15 | 3.23 | 830.59 | 100.29 | 570.87
3 | 040103001001 | 回填方 | 1.密实度要求：满足设计要求 2.填方材料品种：利用方 | m3 | 205.36 | 3.7 | 759.83 | 80.09 | 535.99
4 | 040103001002 | 回填方 | 1.密实度要求：满足设计要求 2.填方材料品种：塘渣 | m3 | 3379.74 | 69.04 | 233337.25 | 1318.1 | 8821.12
5 | 040103002001 | 余方弃置 | 1.废弃料品种：表土废料 2.运距：自行考虑 | m3 | 536.79 | 14.9 | 7998.17 | 209.35 | 6269.71
6 | 040305003001 | 浆砌块料 | 1.材料品种、规格：浆砌块石 2.砂浆强度等级：M7.5 3.沉降缝要求：每隔10-15米一道伸缩缝 | m3 | 149.85 | 515.28 | 77214.71 | 18525.96 | 1534.46
7 | 040305002001 | 干砌块料 | 1.材料品种、规格：干砌块石 2.沉降缝要求：每隔10-15米一道伸缩缝 | m3 | 83.00 | 328.42 | 27258.86 | 7712.36
8 | 040303016001 | 混凝土挡墙压顶 | 1.混凝土强度等级：C20 5~40 | m3 | 4.46 | 553.11 | 2466.87 | 353.19 | 34.79
9 | 040501001001 | 混凝土管 | 1.垫层、基础材质及厚度：100厚C15混凝土垫层 2.管座材质：钢筋混凝土 3.规格：Φ400 4.接口方式：承插接口 5.混凝土强度等级：C20 5~40 6.管道检验及试验要求：闭水试验 | m | 9.00 | 299.88 | 2698.92 | 329.49 | 47.07
本页小计 | [6 empty] | 353932.9 | 28817.98 | 18730.66
【表10.2.2-16】
分部分项工程清单与计价表
单位(专业)工程名称:嵊州市长乐镇南山湖村尤家（金甬铁路安置地块）场地平整工程-市政 | [5 empty] | 标段: |  |  | 第2页 共2页
序号 | 项目编码 | 项目名称 | 项目特征 | 计量 单位 | 工程量 | 金 额 (元) |  |  |  |  | 备注
[6 empty] | 综合单价 | 合价 | 其中
[8 empty] | 人工费 | 机械费 | 暂估价
合计 | [6 empty] | 353932.9 | 28817.98 | 18730.66

## 1_表10_2_2-16 施工技术措施项目清单与计价表
【表10.2.2-16】
施工技术措施项目清单与计价表
单位(专业)工程名称:嵊州市长乐镇南山湖村尤家（金甬铁路安置地块）场地平整工程-市政 | [5 empty] | 标段: |  |  | 第1页 共1页
序号 | 项目编码 | 项目名称 | 项目特征 | 计量 单位 | 工程量 | 金 额 (元) |  |  |  |  | 备注
[6 empty] | 综合单价 | 合价 | 其中
[8 empty] | 人工费 | 机械费 | 暂估价
|  | [请输入分部名称,电子评标勿删] |  |  |  |  | 8773.59 | 1487 | 3223.87
1 | 041102001001 | 垫层模板 | 1.现浇混凝土模板 混凝土基础垫层木模^水泥砂浆 1:2.5 | m2 | 1.80 | 29.84 | 53.71 | 19.39 | 0.88
2 | 041102032001 | 管（渠）道管座模板 | 1.现浇混凝土模板 管座复合木模^水泥砂浆 1:2.5 | m2 | 5.53 | 63.94 | 353.59 | 164.68 | 9.68
3 | 041102018001 | 压顶模板 | 1.压顶 现浇混凝土模板 | m2 | 16.40 | 45.56 | 747.18 | 280.93 | 15.58
4 | 041106001001 | 大型机械设备进出场及安拆 | 1.履带式挖掘机1m3以内 | 台·次 | 1 | 4121.01 | 4121.01 | 584 | 1728.97
5 | 041106001002 | 大型机械设备进出场及安拆 | 1.压路机 | 台·次 | 1 | 3498.1 | 3498.1 | 438 | 1468.76
本页小计 | [6 empty] | 8773.59 | 1487 | 3223.87
合计 | [6 empty] | 8773.59 | 1487 | 3223.87

## 1_表10_2_2-17 综合单价计算表
【表10.2.2-17】
综合单价计算表
单位(专业)工程名称:嵊州市长乐镇南山湖村尤家（金甬铁路安置地块）场地平整工程-市政 | [5 empty] | 标段: |  |  | 第1页 共2页
清单 序号 | 项目编码 (定额编码) | 清单（定额） 项目名称 | 计量 单位 | 数量 | 综 合 单 价 (元) | [5 empty] | 合计 (元)
[5 empty] | 人工费 | 材料 (设备) 费 | 机械费 | 管理费 | 利润 | 小计
1 | 040101001001 | 挖一般土方 | m3 | 485.00 | 0.39 |  | 1.89 | 0.34 | 0.2 | 2.82 | 1367.7
| 1-68 | 挖掘机挖土 不装车一、二类土 | m3 | 485 | 0.39 |  | 1.89 | 0.34 | 0.2 | 2.82 | 1367.7
2 | 040101002001 | 挖沟槽土方 | m3 | 257.15 | 0.39 |  | 2.22 | 0.39 | 0.23 | 3.23 | 830.59
| 1-69 | 挖掘机挖土 不装车三类土 | m3 | 257.15 | 0.39 |  | 2.22 | 0.39 | 0.23 | 3.23 | 830.59
3 | 040103001001 | 回填方 | m3 | 205.36 | 0.39 |  | 2.61 | 0.44 | 0.26 | 3.7 | 759.83
| 1-111 | 机械 填土碾压内燃压路机 | m3 | 205.36 | 0.39 |  | 2.61 | 0.44 | 0.26 | 3.7 | 759.83
4 | 040103001002 | 回填方 | m3 | 3379.74 | 0.39 | 65.34 | 2.61 | 0.44 | 0.26 | 69.04 | 233337.25
| 1-111 | 机械 填土碾压内燃压路机 | m3 | 3379.74 | 0.39 | 65.34 | 2.61 | 0.44 | 0.26 | 69.04 | 233337.25
5 | 040103002001 | 余方弃置 | m3 | 536.79 | 0.39 |  | 11.68 | 1.78 | 1.05 | 14.9 | 7998.17
| 1-94+1-95*2换 | 自卸汽车运土方~运距3(km) | m3 | 536.79 |  |  | 10 | 1.48 | 0.87 | 12.35 | 6629.36
| 1-88 | 装载机装松散土 | m3 | 536.79 | 0.39 |  | 1.68 | 0.3 | 0.18 | 2.55 | 1368.81
6 | 040305003001 | 浆砌块料 | m3 | 149.85 | 123.63 | 347.94 | 10.24 | 21.1 | 12.37 | 515.28 | 77214.71
| 1-185换 | 挡墙 浆砌块石^水泥砂浆 M7.5 | m3 | 149.85 | 118.29 | 343 | 10.24 | 20.26 | 11.88 | 503.67 | 75474.95
| 1-201 | 伸缩缝沥青板 | m2 | 14.985 | 53.44 | 49.37 |  | 8.42 | 4.94 | 116.17 | 1740.81
7 | 040305002001 | 干砌块料 | m3 | 83.00 | 92.92 | 212.28 |  | 14.64 | 8.58 | 328.42 | 27258.86
| 1-184 | 挡墙 干砌块石 | m3 | 83 | 87.6 | 207.37 |  | 13.8 | 8.09 | 316.86 | 26299.38
| 1-201 | 伸缩缝沥青板 | m2 | 8.262 | 53.44 | 49.37 |  | 8.42 | 4.94 | 116.17 | 959.8
8 | 040303016001 | 混凝土挡墙压顶 | m3 | 4.46 | 79.19 | 444.37 | 7.8 | 13.71 | 8.04 | 553.11 | 2466.87
| 1-182换 | 压顶 现浇混凝土混凝土^现浇现拌混凝土 C20（40） | m3 | 4.46 | 79.19 | 444.37 | 7.8 | 13.71 | 8.04 | 553.11 | 2466.87
9 | 040501001001 | 混凝土管 | m | 9.00 | 36.61 | 247.59 | 5.23 | 6.59 | 3.86 | 299.88 | 2698.92
| 6-292换 | 渠（管）道垫层 混凝土^现浇现拌混凝土 C15（40） | m3 | 0.846 | 90.57 | 432.66 | 8.6 | 15.63 | 9.16 | 556.62 | 470.9
| 6-304换 | 混凝土管座^现浇现拌混凝土 C20（40） | m3 | 1.539 | 97.93 | 453.32 | 7.89 | 16.68 | 9.78 | 585.6 | 901.24
【表10.2.2-17】
综合单价计算表
单位(专业)工程名称:嵊州市长乐镇南山湖村尤家（金甬铁路安置地块）场地平整工程-市政 | [5 empty] | 标段: |  |  | 第2页 共2页
清单 序号 | 项目编码 (定额编码) | 清单（定额） 项目名称 | 计量 单位 | 数量 | 综 合 单 价 (元) | [5 empty] | 合计 (元)
[5 empty] | 人工费 | 材料 (设备) 费 | 机械费 | 管理费 | 利润 | 小计
| 6-7 | 混凝土管道铺设 平接(企口)式 人机配合下管 管径（mm以内）400 | m | 9 | 8.02 | 127.46 | 3.04 | 1.73 | 1.01 | 141.26 | 1271.34
| 6-173换 | 承插接口 水泥砂浆接口 管径（mm以内）400^水泥砂浆 1:2.5 | 个口 | 3 | 5.55 | 1.27 | 0.08 | 0.89 | 0.52 | 8.31 | 24.93
| 6-226换 | 管道闭水试验 管径（mm以内）400^水泥砂浆 1:3 | m | 9 | 1.48 | 1.52 | 0.01 | 0.24 | 0.14 | 3.39 | 30.51
合计 | [10 empty] | 353932.9

## 1_表10_2_2-17 综合单价计算表(技术措施)
【表10.2.2-17】
综合单价计算表
单位(专业)工程名称:嵊州市长乐镇南山湖村尤家（金甬铁路安置地块）场地平整工程-市政 | [5 empty] | 标段: |  |  | 第1页 共1页
清单 序号 | 项目编码 (定额编码) | 清单（定额） 项目名称 | 计量 单位 | 数量 | 综 合 单 价 (元) | [5 empty] | 合计 (元)
[5 empty] | 人工费 | 材料 (设备) 费 | 机械费 | 管理费 | 利润 | 小计
|  | [请输入分部名称,电子评标勿删] | [8 empty] | 8773.59
1 | 041102001001 | 垫层模板 | m2 | 1.80 | 10.77 | 15.77 | 0.49 | 1.77 | 1.04 | 29.84 | 53.71
| 6-1090换 | 现浇混凝土模板 混凝土基础垫层木模^水泥砂浆 1:2.5 | m2 | 1.8 | 10.77 | 15.77 | 0.49 | 1.77 | 1.04 | 29.84 | 53.71
2 | 041102032001 | 管（渠）道管座模板 | m2 | 5.53 | 29.78 | 24.56 | 1.75 | 4.95 | 2.9 | 63.94 | 353.59
| 6-1144换 | 现浇混凝土模板 管座复合木模^水泥砂浆 1:2.5 | m2 | 5.53 | 29.78 | 24.56 | 1.75 | 4.95 | 2.9 | 63.94 | 353.59
3 | 041102018001 | 压顶模板 | m2 | 16.40 | 17.13 | 22.98 | 0.95 | 2.84 | 1.66 | 45.56 | 747.18
| 1-183 | 压顶 现浇混凝土模板 | m2 | 16.4 | 17.13 | 22.98 | 0.95 | 2.84 | 1.66 | 45.56 | 747.18
4 | 041106001001 | 大型机械设备进出场及安拆 | 台·次 | 1 | 584 | 1248.93 | 1728.97 | 352.47 | 206.64 | 4121.01 | 4121.01
| 3001 | 履带式挖掘机1m3以内 | 台次 | 1 | 584 | 1248.93 | 1728.97 | 352.47 | 206.64 | 4121.01 | 4121.01
5 | 041106001002 | 大型机械设备进出场及安拆 | 台·次 | 1 | 438 | 1130.8 | 1468.76 | 290.33 | 170.21 | 3498.1 | 3498.1
| 3010 | 压路机 | 台次 | 1 | 438 | 1130.8 | 1468.76 | 290.33 | 170.21 | 3498.1 | 3498.1
合计 | [10 empty] | 8773.59

## 1_表10_2_2-22 暂列金额明细表
【表10.2.2-22】
暂列金额明细表
工程名称:市政 |  |  | 标段: | 第1页 共1页
序号 | 项 目 名 称 | 计量单位 | 暂定金额(元) | 备注
1 | 标化工地增加费 | 项
2 | 优质工程增加费 | 项
3 | 其他暂列金额 | 项 | 18749.38 | 估算比例一般不高于5%
3.1 | 其他暂列金额 | 项 | 18749.38
合计 |  |  | 18749.38 | -

## 1_表10_2_2-29 主要工日一览表
【表10.2.2-29】
主要工日一览表
工程名称:市政 |  |  | 标段: |  | 第1页 共1页
序号 | 工日名称（类别） | 单位 | 数 量 | 单价(元) | 合价（元） | 备注
1 | 一类人工 | 工日 | 14.009 | 135 | 1891.22
2 | 二类人工 | 工日 | 194.577 | 146 | 28408.24

## 1_表10_2_2-31 主要材料和工程设备一览表
【表10.2.2-31】
主要材料和工程设备一览表
工程名称:市政 |  |  |  | 标段: |  | 第1页 共1页
序号 | 名称、规格、型号 | 单位 | 数量 | 单价(元) | 合价（元） | 备注
1 | 镀锌铁丝φ0.7-1.0 | kg | 0.013 | 4.42 | 0.06
2 | 镀锌铁丝综合 | kg | 7 | 4.42 | 30.94
3 | 圆钉 | kg | 1.924 | 4.42 | 8.5
4 | 镀锌铁丝10# | kg | 0.061 | 4.42 | 0.27
5 | 镀锌铁丝12# | kg | 1.366 | 4.42 | 6.04
6 | 普通硅酸盐水泥PO 42.5综合 | kg | 13766.663 | 0.52 | 7131.13
7 | 黄砂净砂 | t | 89.084 | 180 | 16035.12
8 | 碎石综合 | t | 8.446 | 126 | 1064.2
9 | 块石 | t | 440.474 | 107 | 47130.72
10 | 混凝土实心砖240×115×53 MU10 | 千块 | 0.007 | 495.6 | 3.47
11 | 水 | m3 | 44.922 | 5.73 | 257.4
12 | 木模板 | m3 | 0.272 | 1504 | 409.09
13 | 钢筋混凝土管φ400 | m | 9.09 | 126.2 | 1147.16
14 | 塘渣 | t | 6901.429 | 32 | 220845.73

## 1_表10_2_2-32 主要机械台班一览表
【表10.2.2-32】
主要机械台班一览表
工程名称:市政 |  |  |  | 标段: | 第1页 共1页
序号 | 机械名称、规格、型号 | 单位 | 数 量 | 单价(元) | 合价（元） | 备注
1 | 履带式推土机75kW | 台班 | 1.406 | 741.17 | 1042.09
2 | 履带式推土机105kW | 台班 | 0.114 | 924.53 | 105.4
3 | 轮胎式装载机1.5m3 | 台班 | 1.267 | 712.78 | 903.09
4 | 履带式单斗液压挖掘机1m3 | 台班 | 1.822 | 1047.11 | 1907.83
5 | 钢轮内燃压路机12t | 台班 | 16.311 | 526.7 | 8591
6 | 汽车式起重机8t | 台班 | 0.042 | 725.76 | 30.48
7 | 载货汽车4t | 台班 | 0.035 | 439.61 | 15.39
8 | 载货汽车5t | 台班 | 0.017 | 452.26 | 7.69
9 | 自卸汽车15t | 台班 | 5.866 | 915.5 | 5370.32
10 | 平板拖车组40t | 台班 | 2 | 1205.41 | 2410.82
11 | 双锥反转出料混凝土搅拌机500L | 台班 | 0.208 | 232.62 | 48.38
12 | 灰浆搅拌机200L | 台班 | 9.186 | 167.09 | 1534.89
13 | 木工圆锯机500mm | 台班 | 0.005 | 30.08 | 0.15
14 | 混凝土振捣器平板式 | 台班 | 0.146 | 13.13 | 1.92
15 | 混凝土振捣器插入式 | 台班 | 0.797 | 5.08 | 4.05