## 表10_2_2-12 招标控制价费用表
【表10.2.2-12】
预算审核价费用表
工程名称:嵊州市“供水一张图”（三界）区域供水管网连通工程 |  |  |  |  | 第1页 共1页
序号 | 工程名称 | 金额(元) | 其中：（元） |  |  |  | 备注
|  |  | 暂估价 | 安全文明 施工基本费 | 规费 | 税金
1 | 嵊州市“供水一张图”（三界）区域供水管网连通工程 | 9133113.00 | 1165000.00 | 132573.59 | 688887.09 | 754110.28
1.1 | 市政 | 9133113.00 | 1165000.00 | 132573.59 | 688887.09 | 754110.28
合计 |  | 9133113 | 1165000.00 | 132573.59 | 688887.09 | 754110.28

## 1_表10_2_2-13 【不含单列】单位(专业)工程招
【表10.2.2-13】
单位（专业）工程预算审核价费用表
工程名称:嵊州市“供水一张图”（三界）区域供水管网连通工程-市政 |  |  | 标段: | 第1页 共1页
序号 | 费用名称 |  | 计算公式 | 金额 (元) | 备注
1 | 分部分项工程费 |  | ∑(分部分项工程量×综合单价） | 4027606.72 | 见表10.2.2-16
1.1 | 其中 | 人工费+机械费 | ∑分部分项（定额人工费+定额机械费） | 1677855.58
2 | 措施项目费 |  | （2.1+2.2） | 2098509.15
2.1 | 施工技术措施项目费 |  | ∑(技措项目工程量×综合单价） | 1916870.94 | 见表10.2.2-16
2.1.1 | 其中 | 人工费+机械费 | ∑技措项目（定额人工费+定额机械费） | 800155.52
2.2 | 施工组织措施项目费 |  | (1.1+2.1.1)×7.33% | 181638.21 | 见表10.2.2-20
2.2.1 | 其中 | 安全文明施工基本费 | (1.1+2.1.1)×5.35% | 132573.59 | 见表10.2.2-20
3 | 其他项目费 |  | （3.1+3.2+3.3+3.4） | 1564000.15
3.1 | 暂列金额 |  | 3.1.1+3.1.2+3.1.3 | 399000.15 | 见表10.2.2-21
3.1.1 | 其中 | 标化工地增加费 | 按招标文件规定额度列计 |  | 见表10.2.2-22
3.1.2 |  | 优质工程增加费 | 按招标文件规定额度列计 |  | 见表10.2.2-22
3.1.3 |  | 其他暂列金额 | 按招标文件规定额度列计 | 399000.15 | 见表10.2.2-22
3.2 | 暂估价 |  | 3.2.1+3.2.2+3.2.3 | 1165000.00 | 见表10.2.2-21
3.2.1 | 其中 | 材料（工程设备）暂估价 | 按招标文件规定额度列计 (或计入综合单价) |  | 见表10.2.2-23
3.2.2 |  | 专业工程暂估价 | 按招标文件规定额度列计 | 1165000.00 | 见表10.2.2-24
3.2.3 |  | 专项技术措施暂估价 | 按招标文件规定额度列计 |  | 见表10.2.2-25
3.3 | 计日工 |  | ∑计日工(暂估数量×综合单价） |  | 见表10.2.2-21
3.4 | 施工总承包服务费 |  | 3.4.1+3.4.2 |  | 见表10.2.2-21
3.4.1 | 其中 | 专业发包工程管理费 | ∑专业发包工程（暂估金额×费率） |  | 见表10.2.2-27
3.4.2 |  | 甲供材料设备管理费 | 甲供材料暂估金额×费率+甲供设备暂估金额×费率 |  | 见表10.2.2-27
4 | 规费 |  | (1.1+2.1.1)×27.8% | 688887.09
5 | 税金 |  | (1+2+3+4)×9% | 754110.28
预算审核价合计 |  |  | 1+2+3+4+5 | 9133113.00

## 1_表10_2_2-16 分部分项工程清单与计价表
【表10.2.2-16】
分部分项工程清单与计价表
单位(专业)工程名称:嵊州市“供水一张图”（三界）区域供水管网连通工程-市政 | [5 empty] | 标段: |  |  | 第1页 共17页
序号 | 项目编码 | 项目名称 | 项目特征 | 计量 单位 | 工程量 | 金 额 (元) |  |  |  |  | 备注
[6 empty] | 综合单价 | 合价 | 其中
[8 empty] | 人工费 | 机械费 | 暂估价
|  | 土石方工程 |  |  |  |  | 916080.75 | 526990.48 | 201399.49
1 | 040101002001 | 挖沟槽土方 | 1.土壤类别：三类土 2.挖土深度：2M 内 | m3 | 23660.89 | 7.52 | 177929.89 | 91567.64 | 51344.13
2 | 040103001001 | 回填方 | 1.密实度要求：满足设计要求 2.填方材料品种：原土回填 | m3 | 16645.83 | 20.08 | 334248.27 | 237702.45 | 27964.99
3 | 040102002001 | 挖沟槽石方 | 1.岩石类别：极软岩 2.开凿深度：1.5M内 | m3 | 1282.10 | 22.22 | 28488.26 | 333.35 | 22872.66
4 | 040103002001 | 余方弃置 | 1.废弃料品种：余方弃置 2.运距：运至消纳场 | m3 | 4518.19 | 16.10 | 72742.86 | 1807.28 | 57652.10
5 | 040103002002 | 余方弃置 | 1.废弃料品种：石渣 2.运距：施工单位自行考虑 | m3 | 1282.10 | 29.58 | 37924.52 | 512.84 | 30424.23
6 | 040305001001 | 垫层 | 1.材料品种、规格：砂垫层（黄砂甲供） 2.厚度：20CM | m3 | 4642.24 | 57.03 | 264746.95 | 195066.92 | 11141.38
|  | 道路工程 |  |  |  |  | 1382009.67 | 263043.91 | 139008.79
7 | 04B001 | 割缝 | 1.锯缝机切缝 | m | 13624.76 | 4.40 | 59948.94 | 33244.41 | 3133.69
8 | 041001001001 | 拆除路面 | 1.材质：沥青柏油类 2.厚度：10CM | m2 | 371.40 | 7.11 | 2640.65 | 1704.73 | 386.26
9 | 041001001002 | 拆除路面 | 1.材质：混凝土类（无筋） 2.厚度：20CM | m2 | 4979.96 | 26.41 | 131520.74 | 9461.92 | 97507.62
本页小计 | [6 empty] | 1110191.08 | 571401.54 | 302427.06
【表10.2.2-16】
分部分项工程清单与计价表
单位(专业)工程名称:嵊州市“供水一张图”（三界）区域供水管网连通工程-市政 | [5 empty] | 标段: |  |  | 第2页 共17页
序号 | 项目编码 | 项目名称 | 项目特征 | 计量 单位 | 工程量 | 金 额 (元) |  |  |  |  | 备注
[6 empty] | 综合单价 | 合价 | 其中
[8 empty] | 人工费 | 机械费 | 暂估价
10 | 041001002001 | 拆除人行道 | 1.材质：拆除人行道砖 2.厚度：6cm | m2 | 20.00 | 3.36 | 67.20 | 53.40
11 | 041001003001 | 拆除基层 | 1.材质：拆除人行道混凝土基层 2.厚度：15cm | m2 | 20.00 | 16.26 | 325.20 | 24.60 | 239.80
12 | 041001005001 | 拆除侧、平（缘）石 | 1.材质：拆除侧、平石 | m | 20.00 | 4.41 | 88.20 | 70.40
13 | 040103002003 | 余方弃置 | 1.废弃料品种：石渣 2.运距：施工单位自行考虑 | m3 | 963.05 | 29.58 | 28487.02 | 385.22 | 22853.18
14 | 040202001001 | 路床（槽）整形 | 1.路床（槽）整形 路床碾压检验 | m2 | 4979.96 | 1.98 | 9860.32 | 1444.19 | 6573.55
15 | 040202011001 | 碎石 | 1.石料规格：碎石 2.厚度：20cm | m2 | 4979.96 | 48.82 | 243121.65 | 8117.33 | 4631.36
16 | 040203007001 | 水泥混凝土 | 1.混凝土强度等级：C30混凝土 2.厚度：20cm 3.路面锯缝、养护 | m2 | 4608.56 | 102.08 | 470441.80 | 32582.52 | 1198.23
17 | 040901008001 | 植筋 | 1.材料规格：HRB400 螺纹钢 φ16 2.植入深度：40cm | 根 | 15819 | 22.21 | 351339.99 | 172110.72 | 632.76
18 | 040203007002 | 水泥混凝土 | 1.混凝土强度等级：C30混凝土基层 2.厚度：20cm 3.养护 | m2 | 371.40 | 101.31 | 37626.53 | 2477.24 | 77.99
19 | 040203004001 | 封层 | 1.封层下封层乳化沥青 | m2 | 371.40 | 4.49 | 1667.59 | 174.56 | 66.85
本页小计 | [6 empty] | 1143025.50 | 217440.18 | 36273.72
【表10.2.2-16】
分部分项工程清单与计价表
单位(专业)工程名称:嵊州市“供水一张图”（三界）区域供水管网连通工程-市政 | [5 empty] | 标段: |  |  | 第3页 共17页
序号 | 项目编码 | 项目名称 | 项目特征 | 计量 单位 | 工程量 | 金 额 (元) |  |  |  |  | 备注
[6 empty] | 综合单价 | 合价 | 其中
[8 empty] | 人工费 | 机械费 | 暂估价
20 | 040203006001 | 沥青混凝土 | 1.沥青混凝土种类：AC-20C型沥青混凝土 2.厚度：6cm | m2 | 371.40 | 57.10 | 21206.94 | 308.26 | 817.08
21 | 040203003001 | 透层、粘层 | 1.黏层沥青层乳化沥青0.5L/m2 | m2 | 371.40 | 1.51 | 560.81 | 11.14 | 14.86
22 | 040203006002 | 沥青混凝土 | 1.沥青混凝土种类：AC-13C沥青混凝土 2.厚度：4cm | m2 | 371.40 | 42.28 | 15702.79 | 337.97 | 865.36
23 | 040204002001 | 人行道块料铺设 | 1.块料品种、规格：6cm花岗岩（暂定） 2.基础、垫层：材料品种、厚度：15cmC20素混凝土，3cmM10水泥砂浆 | m2 | 20.00 | 272.25 | 5445.00 | 361.40 | 10.20
24 | 040204004001 | 安砌侧（平、缘）石 | 1.材料品种、规格：花岗岩侧石100*32*15cm 2.基础、垫层：材料品种、厚度：15cmC20混凝土垫层 | m | 10.00 | 161.62 | 1616.20 | 122.40
25 | 040204004002 | 安砌侧（平、缘）石 | 1.材料品种、规格：花岗岩平石100*8*12cm 2.基础、垫层：材料品种、厚度：2cmM10砂浆 | m | 10.00 | 34.21 | 342.10 | 51.50
|  | 管网工程 |  |  |  |  | 1292797.65 | 627918.99 | 22375.75
本页小计 | [6 empty] | 44873.84 | 1192.67 | 1707.50
【表10.2.2-16】
分部分项工程清单与计价表
单位(专业)工程名称:嵊州市“供水一张图”（三界）区域供水管网连通工程-市政 | [5 empty] | 标段: |  |  | 第4页 共17页
序号 | 项目编码 | 项目名称 | 项目特征 | 计量 单位 | 工程量 | 金 额 (元) |  |  |  |  | 备注
[6 empty] | 综合单价 | 合价 | 其中
[8 empty] | 人工费 | 机械费 | 暂估价
26 | 040501002001 | 钢管 | 1.集中防腐运距：钢管内壁防腐涂料IPN8710-2B饮水设备防腐专用涂料,二底二面工艺；钢管外壁采用二布四涂工艺其结构为:底漆-绕玻纤布-面漆-绕玻纤布-二道面漆,其中底漆为IPN8710-1涂料、面漆为IPN8710-3 厚浆型涂料,布为10*10mm以上中碱无腊脱脂纤维布。 2.材质及规格：钢管Φ219*8 Q235B（甲供） 3.接口方式：电弧焊 | m | 1281.30 | 25.70 | 32929.41 | 22871.21 | 2011.64
27 | 040501002002 | 钢管 | 1.集中防腐运距：钢管内壁防腐涂料IPN8710-2B饮水设备防腐专用涂料,二底二面工艺；钢管外壁采用二布四涂工艺其结构为:底漆-绕玻纤布-面漆-绕玻纤布-二道面漆,其中底漆为IPN8710-1涂料、面漆为IPN8710-3 厚浆型涂料,布为10*10mm以上中碱无腊脱脂纤维布。 2.材质及规格：钢管Φ159*8 Q235B（甲供） 3.接口方式：电弧焊 | m | 538.50 | 17.39 | 9364.52 | 6650.48 | 473.88
28 | 040501003001 | 铸铁管 | 1.材质及规格：球墨铸铁管 DN100（甲供） 2.接口方式：胶圈接口 3.管道检验及试验要求：管道试压、消毒、冲洗 | m | 1467.01 | 16.81 | 24660.44 | 18366.97 | 161.37
本页小计 | [6 empty] | 66954.37 | 47888.66 | 2646.89
【表10.2.2-16】
分部分项工程清单与计价表
单位(专业)工程名称:嵊州市“供水一张图”（三界）区域供水管网连通工程-市政 | [5 empty] | 标段: |  |  | 第5页 共17页
序号 | 项目编码 | 项目名称 | 项目特征 | 计量 单位 | 工程量 | 金 额 (元) |  |  |  |  | 备注
[6 empty] | 综合单价 | 合价 | 其中
[8 empty] | 人工费 | 机械费 | 暂估价
29 | 040501003002 | 铸铁管 | 1.材质及规格：球墨铸铁管 DN150（甲供） 2.接口方式：胶圈接口 3.管道检验及试验要求：管道试压、消毒、冲洗 | m | 15588.18 | 19.42 | 302722.46 | 213869.83 | 2182.35
30 | 040501003003 | 铸铁管 | 1.材质及规格：球墨铸铁管 DN200（甲供） 2.接口方式：胶圈接口 3.管道检验及试验要求：管道试压、消毒、冲洗 | m | 8969.60 | 25.66 | 230159.94 | 167193.34 | 1255.74
31 | 040501003004 | 铸铁管 | 1.材质及规格：球墨铸铁管 DN300（甲供） 2.接口方式：胶圈接口 3.管道检验及试验要求：管道试压、消毒、冲洗 | m | 1366.30 | 33.87 | 46276.58 | 26437.91 | 6667.54
32 | 040502005001 | 阀门 | 1.种类：闸阀（甲供） 2.材质及规格：Z45X-10 DN100 3.连接形式：法兰连接 | 个 | 68 | 75.49 | 5133.32 | 4032.40
33 | 040502005002 | 阀门 | 1.种类：闸阀（甲供） 2.材质及规格：Z45X-10 DN150 3.连接形式：法兰连接 | 个 | 29 | 94.29 | 2734.41 | 2139.04
34 | 040502005003 | 阀门 | 1.种类：闸阀（甲供） 2.材质及规格：Z45X-10 DN200 3.连接形式：法兰连接 | 个 | 14 | 125.45 | 1756.30 | 1376.76
本页小计 | [6 empty] | 588783.01 | 415049.28 | 10105.63
【表10.2.2-16】
分部分项工程清单与计价表
单位(专业)工程名称:嵊州市“供水一张图”（三界）区域供水管网连通工程-市政 | [5 empty] | 标段: |  |  | 第6页 共17页
序号 | 项目编码 | 项目名称 | 项目特征 | 计量 单位 | 工程量 | 金 额 (元) |  |  |  |  | 备注
[6 empty] | 综合单价 | 合价 | 其中
[8 empty] | 人工费 | 机械费 | 暂估价
35 | 040502005004 | 阀门 | 1.种类：闸阀（甲供） 2.材质及规格：Z45X-10 DN300 3.连接形式：法兰连接 | 个 | 2 | 255.53 | 511.06 | 304.26 | 101.38
36 | 040502005005 | 阀门 | 1.种类：蝶阀（甲供） 2.材质及规格：DN100 3.连接形式：法兰连接 | 个 | 1 | 75.49 | 75.49 | 59.30
37 | 040502005006 | 阀门 | 1.种类：双孔口排气阀（甲供） 2.材质及规格：DN100 | 个 | 38 | 60.06 | 2282.28 | 1528.74
38 | 040502005007 | 阀门 | 1.种类：减压阀（甲供） 2.材质及规格：DN150 | 个 | 3 | 94.29 | 282.87 | 221.28
39 | 040502001001 | 铸铁管管件 | 1.种类：承盘短管（甲供） 2.材质及规格：DN100 3.接口形式：胶圈接口 | 个 | 2 | 103.31 | 206.62 | 162.70
40 | 040502001002 | 铸铁管管件 | 1.种类：承盘短管（甲供） 2.材质及规格：DN150 3.接口形式：胶圈接口 | 个 | 28 | 103.31 | 2892.68 | 2277.80
41 | 040502001003 | 铸铁管管件 | 1.种类：承盘短管（甲供） 2.材质及规格：DN200 3.接口形式：胶圈接口 | 个 | 14 | 134.26 | 1879.64 | 1476.86
42 | 040502001004 | 铸铁管管件 | 1.种类：承盘短管（甲供） 2.材质及规格：DN300 3.接口形式：胶圈接口 | 个 | 2 | 152.91 | 305.82 | 222.90 | 17.14
本页小计 | [6 empty] | 8436.46 | 6253.84 | 118.52
【表10.2.2-16】
分部分项工程清单与计价表
单位(专业)工程名称:嵊州市“供水一张图”（三界）区域供水管网连通工程-市政 | [5 empty] | 标段: |  |  | 第7页 共17页
序号 | 项目编码 | 项目名称 | 项目特征 | 计量 单位 | 工程量 | 金 额 (元) |  |  |  |  | 备注
[6 empty] | 综合单价 | 合价 | 其中
[8 empty] | 人工费 | 机械费 | 暂估价
43 | 040502001005 | 铸铁管管件 | 1.种类：插盘短管（甲供） 2.材质及规格：DN100 3.接口形式：胶圈接口 | 个 | 2 | 103.31 | 206.62 | 162.70
44 | 040502001006 | 铸铁管管件 | 1.种类：插盘短管（甲供） 2.材质及规格：DN150 3.接口形式：胶圈接口 | 个 | 28 | 103.31 | 2892.68 | 2277.80
45 | 040502001007 | 铸铁管管件 | 1.种类：插盘短管（甲供） 2.材质及规格：DN200 3.接口形式：胶圈接口 | 个 | 14 | 134.26 | 1879.64 | 1476.86
46 | 040502001008 | 铸铁管管件 | 1.种类：插盘短管（甲供） 2.材质及规格：DN300 3.接口形式：胶圈接口 | 个 | 2 | 152.90 | 305.80 | 222.90 | 17.14
47 | 040502001009 | 铸铁管管件 | 1.种类：45°单承弯头（甲供） 2.材质及规格：DN100 3.接口形式：胶圈接口 | 个 | 15 | 103.31 | 1549.65 | 1220.25
48 | 040502001010 | 铸铁管管件 | 1.种类：45°单承弯头（甲供） 2.材质及规格：DN150 3.接口形式：胶圈接口 | 个 | 101 | 103.31 | 10434.31 | 8216.35
49 | 040502001011 | 铸铁管管件 | 1.种类：45°单承弯头（甲供） 2.材质及规格：DN200 3.接口形式：胶圈接口 | 个 | 19 | 134.26 | 2550.94 | 2004.31
50 | 040502001012 | 铸铁管管件 | 1.种类：45°单承弯头（甲供） 2.材质及规格：DN300 3.接口形式：胶圈接口 | 个 | 1 | 152.90 | 152.90 | 111.45 | 8.57
本页小计 | [6 empty] | 19972.54 | 15692.62 | 25.71
【表10.2.2-16】
分部分项工程清单与计价表
单位(专业)工程名称:嵊州市“供水一张图”（三界）区域供水管网连通工程-市政 | [5 empty] | 标段: |  |  | 第8页 共17页
序号 | 项目编码 | 项目名称 | 项目特征 | 计量 单位 | 工程量 | 金 额 (元) |  |  |  |  | 备注
[6 empty] | 综合单价 | 合价 | 其中
[8 empty] | 人工费 | 机械费 | 暂估价
51 | 040502001013 | 铸铁管管件 | 1.种类：22.5°单承弯头（甲供） 2.材质及规格：DN100 3.接口形式：胶圈接口 | 个 | 11 | 103.31 | 1136.41 | 894.85
52 | 040502001014 | 铸铁管管件 | 1.种类：22.5°单承弯头（甲供） 2.材质及规格：DN150 3.接口形式：胶圈接口 | 个 | 120 | 103.31 | 12397.20 | 9762.00
53 | 040502001015 | 铸铁管管件 | 1.种类：22.5°单承弯头（甲供） 2.材质及规格：DN200 3.接口形式：胶圈接口 | 个 | 42 | 134.26 | 5638.92 | 4430.58
54 | 040502001016 | 铸铁管管件 | 1.种类：22.5°单承弯头（甲供） 2.材质及规格：DN300 3.接口形式：胶圈接口 | 个 | 6 | 152.90 | 917.40 | 668.70 | 51.42
55 | 040502001017 | 铸铁管管件 | 1.种类：11.25°单承弯头（甲供） 2.材质及规格：DN100 3.接口形式：胶圈接口 | 个 | 5 | 103.31 | 516.55 | 406.75
56 | 040502001018 | 铸铁管管件 | 1.种类：11.25°单承弯头（甲供） 2.材质及规格：DN150 3.接口形式：胶圈接口 | 个 | 58 | 103.31 | 5991.98 | 4718.30
57 | 040502001019 | 铸铁管管件 | 1.种类：11.25°单承弯头（甲供） 2.材质及规格：DN200 3.接口形式：胶圈接口 | 个 | 36 | 134.26 | 4833.36 | 3797.64
58 | 040502001020 | 铸铁管管件 | 1.种类：11.25°单承弯头（甲供） 2.材质及规格：DN300 3.接口形式：胶圈接口 | 个 | 2 | 152.90 | 305.80 | 222.90 | 17.14
本页小计 | [6 empty] | 31737.62 | 24901.72 | 68.56
【表10.2.2-16】
分部分项工程清单与计价表
单位(专业)工程名称:嵊州市“供水一张图”（三界）区域供水管网连通工程-市政 | [5 empty] | 标段: |  |  | 第9页 共17页
序号 | 项目编码 | 项目名称 | 项目特征 | 计量 单位 | 工程量 | 金 额 (元) |  |  |  |  | 备注
[6 empty] | 综合单价 | 合价 | 其中
[8 empty] | 人工费 | 机械费 | 暂估价
59 | 040502001021 | 铸铁管管件 | 1.种类：承插三通（甲供） 2.材质及规格：球墨铸铁 DN200*DN200 3.接口形式：胶圈接口 | 个 | 2 | 134.26 | 268.52 | 210.98
60 | 040502001022 | 铸铁管管件 | 1.种类：承插三通（甲供） 2.材质及规格：球墨铸铁 DN200*DN150 3.接口形式：胶圈接口 | 个 | 4 | 134.26 | 537.04 | 421.96
61 | 040502001023 | 铸铁管管件 | 1.种类：承插三通（甲供） 2.材质及规格：球墨铸铁 DN150*DN150 3.接口形式：胶圈接口 | 个 | 4 | 103.31 | 413.24 | 325.40
62 | 040502001024 | 铸铁管管件 | 1.种类：排泥三通（甲供） 2.材质及规格：DN300*DN100 | 个 | 1 | 152.90 | 152.90 | 111.45 | 8.57
63 | 040502001025 | 铸铁管管件 | 1.种类：排泥三通（甲供） 2.材质及规格：DN200*DN100 | 个 | 8 | 134.26 | 1074.08 | 843.92
64 | 040502001026 | 铸铁管管件 | 1.种类：排泥三通（甲供） 2.材质及规格：DN150*DN100 | 个 | 16 | 103.31 | 1652.96 | 1301.60
65 | 040502001027 | 铸铁管管件 | 1.种类：排泥三通（甲供） 2.材质及规格：DN100*DN100 | 个 | 3 | 103.31 | 309.93 | 244.05
66 | 040502001028 | 铸铁管管件 | 1.种类：排气阀专用三通（甲供） 2.材质及规格：DN300*DN100 | 个 | 1 | 152.90 | 152.90 | 111.45 | 8.57
本页小计 | [6 empty] | 4561.57 | 3570.81 | 17.14
【表10.2.2-16】
分部分项工程清单与计价表
单位(专业)工程名称:嵊州市“供水一张图”（三界）区域供水管网连通工程-市政 | [5 empty] | 标段: |  |  | 第10页 共17页
序号 | 项目编码 | 项目名称 | 项目特征 | 计量 单位 | 工程量 | 金 额 (元) |  |  |  |  | 备注
[6 empty] | 综合单价 | 合价 | 其中
[8 empty] | 人工费 | 机械费 | 暂估价
67 | 040502001029 | 铸铁管管件 | 1.种类：排气阀专用三通（甲供） 2.材质及规格：DN200*DN100 | 个 | 15 | 134.26 | 2013.90 | 1582.35
68 | 040502001030 | 铸铁管管件 | 1.种类：排气阀专用三通（甲供） 2.材质及规格：DN150*DN100 | 个 | 18 | 103.31 | 1859.58 | 1464.30
69 | 040502001031 | 铸铁管管件 | 1.种类：排气阀专用三通（甲供） 2.材质及规格：DN100*DN100 | 个 | 4 | 103.31 | 413.24 | 325.40
70 | 040502002001 | 钢管管件制作、安装 | 1.种类：异径管（甲供） 2.材质及规格：DN300*DN200 | 个 | 1 | 260.24 | 260.24 | 143.34 | 37.69
71 | 040502002002 | 钢管管件制作、安装 | 1.种类：异径管（甲供） 2.材质及规格：DN300*DN100 | 个 | 1 | 260.24 | 260.24 | 143.34 | 37.69
72 | 040502002003 | 钢管管件制作、安装 | 1.种类：异径管（甲供） 2.材质及规格：DN200*150 | 个 | 1 | 170.49 | 170.49 | 92.23 | 26.01
73 | 040502002008 | 钢管管件制作、安装 | 1.种类：11.25°钢制弯头 2.材质及规格：De200 Q235B 3.接口形式：焊接 | 个 | 7 | 373.42 | 2613.94 | 1230.74 | 287.07
74 | 040502002010 | 钢管管件制作、安装 | 1.种类：22.5°钢制弯头 2.材质及规格：De200 Q235B 3.接口形式：焊接 | 个 | 5 | 373.42 | 1867.10 | 879.10 | 205.05
75 | 040502002009 | 钢管管件制作、安装 | 1.种类：22.5°钢制弯头 2.材质及规格：De150 Q235B 3.接口形式：焊接 | 个 | 5 | 306.05 | 1530.25 | 780.00 | 159.05
本页小计 | [6 empty] | 10988.98 | 6640.80 | 752.56
【表10.2.2-16】
分部分项工程清单与计价表
单位(专业)工程名称:嵊州市“供水一张图”（三界）区域供水管网连通工程-市政 | [5 empty] | 标段: |  |  | 第11页 共17页
序号 | 项目编码 | 项目名称 | 项目特征 | 计量 单位 | 工程量 | 金 额 (元) |  |  |  |  | 备注
[6 empty] | 综合单价 | 合价 | 其中
[8 empty] | 人工费 | 机械费 | 暂估价
76 | 040502002004 | 钢管管件制作、安装 | 1.种类：45°钢制弯头 2.材质及规格：De150 Q235B 3.接口形式：焊接 | 个 | 13 | 396.10 | 5149.30 | 2481.31 | 607.62
77 | 040502002005 | 钢管管件制作、安装 | 1.种类：90°钢制弯头 2.材质及规格：De150 Q235B 3.接口形式：焊接 | 个 | 9 | 579.08 | 5211.72 | 2396.34 | 555.84
78 | 040502002006 | 钢管管件制作、安装 | 1.种类：45°钢制弯头 2.材质及规格：De200 Q235B 3.接口形式：焊接 | 个 | 1 | 469.88 | 469.88 | 210.69 | 55.94
79 | 040502002007 | 钢管管件制作、安装 | 1.种类：90°钢制弯头 2.材质及规格：De200 Q235B 3.接口形式：焊接 | 个 | 9 | 679.42 | 6114.78 | 2574.72 | 638.64
80 | 040502006003 | 法兰 | 1.材质、规格、结构形式：法兰DN100（甲供） 2.连接形式：焊接 | 副 | 5 | 93.69 | 468.45 | 303.95 | 47.20
81 | 040502006001 | 法兰 | 1.材质、规格、结构形式：法兰DN150（甲供） 2.连接形式：焊接 | 副 | 4 | 131.84 | 527.36 | 340.92 | 52.60
82 | 040502006002 | 法兰 | 1.材质、规格、结构形式：法兰 DN200（甲供） 2.连接形式：焊接 | 副 | 2 | 197.80 | 395.60 | 234.82 | 54.90
83 | 040503002001 | 混凝土支墩 | 1.管道支墩（档墩） 每处（m3以内）1 | m3 | 197.74 | 784.61 | 155148.78 | 51705.06 | 3670.05
本页小计 | [6 empty] | 173485.87 | 60247.81 | 5682.79
【表10.2.2-16】
分部分项工程清单与计价表
单位(专业)工程名称:嵊州市“供水一张图”（三界）区域供水管网连通工程-市政 | [5 empty] | 标段: |  |  | 第12页 共17页
序号 | 项目编码 | 项目名称 | 项目特征 | 计量 单位 | 工程量 | 金 额 (元) |  |  |  |  | 备注
[6 empty] | 综合单价 | 合价 | 其中
[8 empty] | 人工费 | 机械费 | 暂估价
84 | 040503002002 | 混凝土支墩 | 1.管道支墩（档墩） 每处（m3以内）3 | m3 | 26.00 | 697.21 | 18127.46 | 5011.76 | 482.56
85 | 040303001001 | 混凝土垫层 | 1.混凝土强度等级：C20混凝土垫层 | m3 | 111.35 | 486.26 | 54145.05 | 4563.12 | 1379.63
86 | 030413004001 | 管道包封 | 1.混凝土强度等级：C20混凝土方包 | m3 | 448.36 | 493.89 | 221440.52 | 20844.26 | 264.53
87 | 040901002001 | 预制构件钢筋 | 1.钢筋种类：HRB400 螺纹钢 | t | 18.026 | 4857.96 | 87569.59 | 14460.82 | 501.12
88 | 030816005001 | 焊缝超声波探伤 | 1.超声波检测 公称直径 (mm以内)250 | 口 | 107 | 28.69 | 3069.83 | 1232.64 | 270.71
89 | 030816005002 | 焊缝超声波探伤 | 1.超声波检测 公称直径 (mm以内)150 | 口 | 45 | 14.65 | 659.25 | 270.45 | 59.40
90 | 031202008001 | 管道接口防腐蚀 | 1.防腐部位：Q235b碳素钢板卷管接口处 2.除锈级别：手工除锈 3.管道内防腐：内防腐IPN8710二底二面 | m2 | 28.46 | 42.12 | 1198.74 | 625.55
91 | 031202008002 | 管道接口防腐蚀 | 1.防腐部位：Q235b碳素钢板卷管接口处 2.除锈级别：手工除锈 3.管道外防腐：外防腐IPN8710二布四油 | m2 | 31.01 | 53.75 | 1666.79 | 664.85
|  | 砖砌井 |  |  |  |  | 270419.99 | 71244.06 | 3944.85
本页小计 | [6 empty] | 387877.23 | 47673.45 | 2957.95
【表10.2.2-16】
分部分项工程清单与计价表
单位(专业)工程名称:嵊州市“供水一张图”（三界）区域供水管网连通工程-市政 | [5 empty] | 标段: |  |  | 第13页 共17页
序号 | 项目编码 | 项目名称 | 项目特征 | 计量 单位 | 工程量 | 金 额 (元) |  |  |  |  | 备注
[6 empty] | 综合单价 | 合价 | 其中
[8 empty] | 人工费 | 机械费 | 暂估价
92 | 040504001001 | 砌筑井 | 1200闸阀井，平均井深1.22米 1.垫层、基础材质及厚度：100厚C10混凝土垫层，200厚C25混凝土底板 2.砌筑材料品种、规格、强度等级：MU15混凝土实心砖 3.勾缝、抹面要求：1:2水泥砂浆内外抹面 4.砂浆强度等级、配合比：M10水泥砂浆砌筑 5.盖板材质、规格：C25混凝土盖板 6.井盖、井圈材质及规格：φ700球墨铸铁井盖（甲供），C25混凝土井圈 7.防坠网 8.含模板 （具体详见05S502） | 座 | 49 | 1806.30 | 88508.70 | 25756.36 | 1514.10
本页小计 | [6 empty] | 88508.70 | 25756.36 | 1514.10
【表10.2.2-16】
分部分项工程清单与计价表
单位(专业)工程名称:嵊州市“供水一张图”（三界）区域供水管网连通工程-市政 | [5 empty] | 标段: |  |  | 第14页 共17页
序号 | 项目编码 | 项目名称 | 项目特征 | 计量 单位 | 工程量 | 金 额 (元) |  |  |  |  | 备注
[6 empty] | 综合单价 | 合价 | 其中
[8 empty] | 人工费 | 机械费 | 暂估价
93 | 040504001002 | 砌筑井 | 1400闸阀井，平均井深1.22米 1.垫层、基础材质及厚度：100厚C10混凝土垫层，200厚C25混凝土底板 2.砌筑材料品种、规格、强度等级：MU15混凝土实心砖 3.勾缝、抹面要求：1:2水泥砂浆内外抹面 4.砂浆强度等级、配合比：M10水泥砂浆砌筑 5.盖板材质、规格：C25混凝土盖板 6.井盖、井圈材质及规格：φ700球墨铸铁井盖（甲供），C25混凝土井圈 7.防坠网 8.含模板 （具体详见05S502） | 座 | 2 | 2075.12 | 4150.24 | 1195.62 | 72.04
本页小计 | [6 empty] | 4150.24 | 1195.62 | 72.04
【表10.2.2-16】
分部分项工程清单与计价表
单位(专业)工程名称:嵊州市“供水一张图”（三界）区域供水管网连通工程-市政 | [5 empty] | 标段: |  |  | 第15页 共17页
序号 | 项目编码 | 项目名称 | 项目特征 | 计量 单位 | 工程量 | 金 额 (元) |  |  |  |  | 备注
[6 empty] | 综合单价 | 合价 | 其中
[8 empty] | 人工费 | 机械费 | 暂估价
94 | 040504001003 | 砌筑井 | 排气阀井φ1200，平均井深1.2米 1.垫层、基础材质及厚度：100厚C10混凝土垫层，200厚C25混凝土底板 2.砌筑材料品种、规格、强度等级：MU15混凝土实心砖 3.勾缝、抹面要求：1:2水泥砂浆内外抹面 4.砂浆强度等级、配合比：M10水泥砂浆砌筑 5.盖板材质、规格：C25混凝土盖板 6.井盖、井圈材质及规格：φ700球墨铸铁井盖（甲供），C25混凝土井圈 7.防坠网 8.含模板 （具体详见05S502） | 座 | 39 | 1786.85 | 69687.15 | 20244.51 | 1187.55
本页小计 | [6 empty] | 69687.15 | 20244.51 | 1187.55
【表10.2.2-16】
分部分项工程清单与计价表
单位(专业)工程名称:嵊州市“供水一张图”（三界）区域供水管网连通工程-市政 | [5 empty] | 标段: |  |  | 第16页 共17页
序号 | 项目编码 | 项目名称 | 项目特征 | 计量 单位 | 工程量 | 金 额 (元) |  |  |  |  | 备注
[6 empty] | 综合单价 | 合价 | 其中
[8 empty] | 人工费 | 机械费 | 暂估价
95 | 040504001004 | 砌筑井 | 排泥阀井，平均井深1.16米 1.垫层、基础材质及厚度：100厚C10混凝土垫层，200厚C25混凝土底板 2.砌筑材料品种、规格、强度等级：MU15混凝土实心砖 3.勾缝、抹面要求：1:2水泥砂浆内外抹面 4.砂浆强度等级、配合比：M10水泥砂浆砌筑 5.盖板材质、规格：C25混凝土盖板 6.井盖、井圈材质及规格：φ700球墨铸铁井盖（甲供），C25混凝土井圈 7.防坠网 8.含模板 （具体详见05S502） | 座 | 28 | 1747.93 | 48942.04 | 14167.16 | 827.40
96 | 040901001001 | 现浇构件钢筋 | 1.钢筋种类：HRB400 螺纹钢 | t | 7.232 | 4857.96 | 35132.77 | 5801.66 | 201.05
97 | 040901002002 | 预制构件钢筋 | 1.钢筋种类：HRB400 螺纹钢 | t | 4.390 | 4857.96 | 21326.44 | 3521.75 | 122.04
98 | 040901002003 | 预制构件钢筋 | 1.钢筋种类：HPB300 圆钢 | t | 0.472 | 5662.40 | 2672.65 | 557.00 | 20.67
|  | 泵站 |  |  |  |  | 155845.66 | 19825.37 | 8210.98
99 | 040303001002 | 混凝土垫层 | 1.混凝土强度等级：150厚C20素砼垫层 2.含模板 | m3 | 56.98 | 519.12 | 29579.46 | 3186.32 | 871.22
本页小计 | [6 empty] | 137653.36 | 27233.89 | 2042.38
【表10.2.2-16】
分部分项工程清单与计价表
单位(专业)工程名称:嵊州市“供水一张图”（三界）区域供水管网连通工程-市政 | [5 empty] | 标段: |  |  | 第17页 共17页
序号 | 项目编码 | 项目名称 | 项目特征 | 计量 单位 | 工程量 | 金 额 (元) |  |  |  |  | 备注
[6 empty] | 综合单价 | 合价 | 其中
[8 empty] | 人工费 | 机械费 | 暂估价
100 | 040303002001 | 混凝土基础 | 1.混凝土强度等级：400厚C30/P6钢筋混凝土基础 2.含模板 | m3 | 138.24 | 564.49 | 78035.10 | 7523.02 | 1750.12
101 | 040303002002 | 混凝土基础 | 1.混凝土强度等级：C25混凝土基础 2.含模板 | m3 | 7.21 | 906.62 | 6536.73 | 1618.93 | 329.06
102 | 040901001002 | 现浇构件钢筋 | 1.钢筋种类：HRB400 螺纹钢 | t | 6.141 | 4857.96 | 29832.73 | 4926.43 | 170.72
103 | 031006015001 | 水箱 | 1.不锈钢水箱4*1.5*2.5m（甲供） | 台 | 9 | 1317.96 | 11861.64 | 2570.67 | 5089.86
|  | 其他 |  |  |  |  | 10453.00 | 2174.00 | 1001.00
104 | 04B002 | 标志钉 | 1.不锈钢标志钉 | 个 | 65 | 20.00 | 1300.00
105 | 04B003 | 标志桩 | 1.标志桩（供水）详见施工图 | 个 | 100 | 91.53 | 9153.00 | 2174.00 | 1001.00
本页小计 | [6 empty] | 136719.20 | 18813.05 | 8340.76
合计 | [6 empty] | 4027606.72 | 1511196.81 | 375940.86

## 1_表10_2_2-16 施工技术措施项目清单与计价表
【表10.2.2-16】
施工技术措施项目清单与计价表
单位(专业)工程名称:嵊州市“供水一张图”（三界）区域供水管网连通工程-市政 | [5 empty] | 标段: |  |  | 第1页 共1页
序号 | 项目编码 | 项目名称 | 项目特征 | 计量 单位 | 工程量 | 金 额 (元) |  |  |  |  | 备注
[6 empty] | 综合单价 | 合价 | 其中
[8 empty] | 人工费 | 机械费 | 暂估价
|  | [请输入分部名称,电子评标勿删] |  |  |  |  | 1916870.94 | 593842.85 | 335719.67
1 | 041106001001 | 大型机械设备进出场及安拆 | 1.大型机械设备进出场及安拆 | 项 | 1 | 13368.38 | 13368.38 | 1937.00 | 6120.65
2 | 041102002001 | 基础模板 | 1.混凝土方包模板 | m2 | 1943.72 | 30.19 | 58680.91 | 21342.05 | 1049.61
3 | 04B004 | 施工围挡 | 1.彩钢板围挡 | m2 | 9254.26 | 39.92 | 369430.06 | 56080.82 | 73571.37
4 | 04B005 | 施工围挡 | 1.穿透式围挡 | m2 | 30847.55 | 26.96 | 831649.95 | 186936.15 | 245238.02
5 | 041103001001 | 围堰 | 1.土袋围堰 | m3 | 4024.80 | 127.02 | 511230.10 | 317999.45 | 9740.02
6 | 041101005001 | 井字架 | 1.钢管井字架 井深（m以内）2 | 座 | 118 | 106.03 | 12511.54 | 9547.38
7 | 04B006 | 排水降水 | 1.排水降水 | 项 | 1 | 20000.00 | 20000.00
8 | 04B007 | 施工便道 | 1.施工便道 | 项 | 1 | 100000.00 | 100000.00
本页小计 | [6 empty] | 1916870.94 | 593842.85 | 335719.67
合计 | [6 empty] | 1916870.94 | 593842.85 | 335719.67

## 1_表10_2_2-20 施工组织(总价)措施项目清单与
【表10.2.2-20】
施工组织（总价）措施项目清单与计价表
工程名称:市政 |  |  | 标段: | 第1页 共1页
序号 | 项目编号 | 项目名称 | 计算基础 | 费率 (%) | 金额 (元) | 备注
1 | 041109001001 | 安全文明施工费 |  |  | 132573.59
1.1 |  | 安全文明施工基本费 | 定额人工费+定额机械费 | 5.35 | 132573.59
2 | Z04110900801 | 提前竣工增加费 | 定额人工费+定额机械费
3 | 041109003001 | 二次搬运费 | 定额人工费+定额机械费 | 0.41 | 10159.85
4 | 041109004001 | 冬雨季施工增加费 | 定额人工费+定额机械费
5 | 041109005001 | 行车、行人干扰增加费 | 定额人工费+定额机械费 | 1.57 | 38904.77
6 |  | 其他施工组织措施费 | 按相关规定计算
合 计 |  |  |  |  | 181638.21

## 1_表10_2_2-21 其他项目清单与计价汇总表
【表10.2.2-21】
其他项目清单与计价汇总表
工程名称:市政 |  | 标段: | 第1页 共1页
序号 | 项 目 名 称 | 金额(元) | 备注
1 | 暂列金额 | 399000.15 | 明细详见表10.2.2-22
1.1 | 标化工地增加费 |  | 明细详见表10.2.2-22
1.2 | 优质工程增加费 |  | 明细详见表10.2.2-22
1.3 | 其他暂列金额 | 399000.15 | 明细详见表10.2.2-22
2 | 暂估价 | 1165000.00
2.1 | 材料（设备）暂估价 |  | 明细详见表10.2.2-23
2.2 | 专业工程暂估价 | 1165000.00 | 明细详见表10.2.2-24
2.3 | 专项技术措施暂估价 |  | 明细详见表10.2.2-25
3 | 计日工 |  | 明细详见表10.2.2-26
4 | 总承包服务费 |  | 明细详见表10.2.2-27
合 计 |  | 1564000.15 | -

## 1_表10_2_2-22 暂列金额明细表
【表10.2.2-22】
暂列金额明细表
工程名称:市政 |  |  | 标段: | 第1页 共1页
序号 | 项 目 名 称 | 计量单位 | 暂定金额(元) | 备注
1 | 标化工地增加费 | 项
2 | 优质工程增加费 | 项
3 | 其他暂列金额 | 项 | 399000.15 | 估算比例一般不高于5%
3.1 | 其他暂列金额 | 项 | 399000.15
合计 |  |  | 399000.15 | -

## 1_表10_2_2-24 专业工程暂估价表
【表10.2.2-24】
专业工程暂估价表
单位(专业)工程名称:嵊州市“供水一张图”（三界）区域供水管网连通工程-市政 |  | 标段: | 第1页 共1页
序号 | 工 程 名 称 | 工程内容 | 暂估金额(元) | 备注
1 | 绿化拆除及修复 | 1.绿化拆除及修复 | 825000.00
2 | 堤坝挖出修复 | 1.堤坝挖出修复 | 200000.00
3 | 河坎及护栏挖除修复 | 1.河坎及护栏挖除修复 | 100000.00
4 | 原有管道保护及修复费用 | 1.原有管道保护及修复 | 40000.00
合计 |  |  | 1165000.00

## 1_表10_2_2-31 主要材料和工程设备一览表
【表10.2.2-31】
主要材料和工程设备一览表
工程名称:市政 |  |  |  | 标段: |  | 第1页 共2页
序号 | 名称、规格、型号 | 单位 | 数量 | 单价(元) | 合价（元） | 备注
1 | 热轧带肋钢筋HRB400综合 | t | 56.895 | 3714.00 | 211308.03
2 | 镀锌铁丝φ0.7-1.0 | kg | 244.300 | 4.25 | 1038.28
3 | 镀锌铁丝φ2.0-4.0 | kg | 25.650 | 4.25 | 109.01
4 | 镀锌铁丝综合 | kg | 12.000 | 4.25 | 51.00
5 | 热轧光圆钢筋综合 | t | 0.481 | 4002.00 | 1924.96
6 | 角钢Q235B综合 | kg | 0.400 | 3.92 | 1.57
7 | 双面彩钢夹芯板0.4×0.3×75 | m2 | 3567.517 | 56.64 | 202064.16
8 | 穿透式围挡0.4×0.3×75 | m2 | 11891.731 | 25.00 | 297293.28
9 | 中厚钢板(综合) | kg | 98.756 | 3.76 | 371.42
10 | 圆钉 | kg | 440.573 | 4.25 | 1872.44
11 | 电焊条 | kg | 285.284 | 6.81 | 1942.78
12 | 镀锌铁丝14# | kg | 214.699 | 4.25 | 912.47
13 | 普通硅酸盐水泥PO 42.5综合 | kg | 6724.784 | 0.41 | 2770.61
14 | 黄砂净砂 | t | 40.168 | 180.00 | 7230.24
15 | 石屑 | t | 5.162 | 55.34 | 285.67
16 | 碎石综合 | t | 1844.850 | 126.00 | 232451.10
17 | 混凝土实心砖240×115×53 MU15 | 千块 | 51.526 | 477.90 | 24624.28
18 | 非泵送商品混凝土C20 | m3 | 854.330 | 414.00 | 353692.62
19 | 非泵送商品混凝土C25 | m3 | 110.425 | 431.00 | 47593.18
20 | 非泵送商品混凝土C30/P6 | m3 | 139.622 | 462.56 | 64583.55
21 | 非泵送商品混凝土C30 | m3 | 1005.952 | 448.00 | 450666.50
22 | 干混抹灰砂浆DP M20.0 | kg | 41287.550 | 0.31 | 12881.72
23 | 干混砌筑砂浆DM M7.5 | kg | 18.150 | 0.26 | 4.77
24 | 干混砌筑砂浆DM M10.0 | kg | 54164.893 | 0.27 | 14678.69
25 | 细粒式沥青混凝土 | m3 | 15.005 | 934.00 | 14014.67
26 | 中粒式沥青混凝土 | m3 | 22.507 | 872.00 | 19626.10
27 | 板枋材 | m3 | 0.720 | 1681.00 | 1210.32
28 | 枕木 | m3 | 0.240 | 1416.00 | 339.84
29 | 花岗岩板6cm | m2 | 20.400 | 167.00 | 3406.80
【表10.2.2-31】
主要材料和工程设备一览表
工程名称:市政 |  |  |  | 标段: |  | 第2页 共2页
序号 | 名称、规格、型号 | 单位 | 数量 | 单价(元) | 合价（元） | 备注
30 | 乳化沥青 | kg | 560.740 | 2.82 | 1582.97
31 | 石油沥青 | t | 0.498 | 4000.00 | 1992.00
32 | 柴油0# | kg | 25.998 | 8.27 | 215.00
33 | 钢支撑 | kg | 45.433 | 4.60 | 208.99
34 | 电 | kW·h | 1054.587 | 0.88 | 928.04
35 | 水 | m3 | 8931.707 | 5.73 | 51178.68
36 | 工具式钢模板 | kg | 115.302 | 5.04 | 581.12
37 | 防腐涂料IPN8710-3 | kg | 32.654 | 25.00 | 816.35
38 | 防腐涂料IPN8710-2B | kg | 15.027 | 25.00 | 375.68

## 1_表10_2_2-32 主要机械台班一览表
【表10.2.2-32】
主要机械台班一览表
工程名称:市政 |  |  |  | 标段: | 第1页 共2页
序号 | 机械名称、规格、型号 | 单位 | 数 量 | 单价(元) | 合价（元） | 备注
1 | 超声波探伤仪0～10000mm | 台班 | 3.208 | 103.02 | 330.49
2 | 履带式推土机75kW | 台班 | 4.034 | 823.27 | 3321.07
3 | 履带式推土机105kW | 台班 | 8.385 | 1012.65 | 8491.07
4 | 平地机90kW | 台班 | 3.038 | 697.62 | 2119.37
5 | 轮胎式装载机1.5m3 | 台班 | 10.663 | 798.03 | 8509.39
6 | 履带式单斗液压挖掘机1m3 | 台班 | 51.678 | 1138.31 | 58825.58
7 | 钢轮内燃压路机8t | 台班 | 1.509 | 433.12 | 653.58
8 | 钢轮内燃压路机12t | 台班 | 6.913 | 574.63 | 3972.42
9 | 钢轮内燃压路机15t | 台班 | 3.475 | 691.82 | 2404.07
10 | 轮胎压路机26t | 台班 | 0.367 | 1050.74 | 385.62
11 | 电动夯实机250N·m | 台班 | 1301.215 | 29.99 | 39023.44
12 | 手持式风动凿岩机 | 台班 | 4.828 | 12.61 | 60.88
13 | 汽车式沥青喷洒机4000L | 台班 | 0.041 | 749.96 | 30.75
14 | 沥青混凝土摊铺机8t | 台班 | 0.367 | 993.38 | 364.57
15 | 沥青混凝土摊铺机15t | 台班 | 0.500 | 2777.95 | 1388.98
16 | 履带式电动起重机5t | 台班 | 12.949 | 256.16 | 3317.02
17 | 汽车式起重机8t | 台班 | 1.166 | 771.56 | 899.64
18 | 载货汽车4t | 台班 | 502.612 | 482.62 | 242570.60
19 | 载货汽车5t | 台班 | 10.644 | 500.33 | 5325.51
20 | 载货汽车8t | 台班 | 0.126 | 539.97 | 68.04
21 | 自卸汽车15t | 台班 | 87.491 | 995.61 | 87106.91
22 | 平板拖车组40t | 台班 | 3.000 | 1291.73 | 3875.19
23 | 机动翻斗车1t | 台班 | 25.203 | 231.17 | 5826.18
24 | 双锥反转出料混凝土搅拌机500L | 台班 | 1.218 | 235.62 | 286.99
25 | 混凝土切缝机7.5kW | 台班 | 90.916 | 36.03 | 3275.70
26 | 干混砂浆罐式搅拌机20000L | 台班 | 1.962 | 211.41 | 414.79
27 | 钢筋调直机14mm | 台班 | 0.069 | 39.74 | 2.74
28 | 钢筋切断机40mm | 台班 | 5.071 | 46.85 | 237.58
29 | 钢筋弯曲机40mm | 台班 | 11.984 | 27.99 | 335.43
30 | 木工圆锯机500mm | 台班 | 3.412 | 30.08 | 102.63
【表10.2.2-32】
主要机械台班一览表
工程名称:市政 |  |  |  | 标段: | 第2页 共2页
序号 | 机械名称、规格、型号 | 单位 | 数 量 | 单价(元) | 合价（元） | 备注
31 | 木工压刨床单面600mm | 台班 | 0.343 | 34.46 | 11.82
32 | 立式钻床25mm | 台班 | 8.207 | 6.26 | 51.38
33 | 试压泵25MPa | 台班 | 53.315 | 22.91 | 1221.45
34 | 交流弧焊机21kV·A | 台班 | 73.560 | 69.68 | 5125.66
35 | 直流弧焊机20kW | 台班 | 27.391 | 86.41 | 2366.86
36 | 直流弧焊机32kW | 台班 | 9.306 | 106.95 | 995.28
37 | 电焊条烘干箱60×50×75cm3 | 台班 | 9.524 | 18.35 | 174.77
38 | 电动空气压缩机3m3/min | 台班 | 2.414 | 134.06 | 323.62
39 | 驳船50t | 台班 | 80.898 | 120.36 | 9736.88
40 | 吊装机械(综合) | 台班 | 8.550 | 542.64 | 4639.57
41 | 石材切割机 | 台班 | 0.320 | 17.72 | 5.67
42 | 水泥混凝土真空吸水机 | 台班 | 17.330 | 17.26 | 299.09
43 | 履带式单头岩石破碎机105kW | 台班 | 78.849 | 1529.85 | 120627.14
44 | 混凝土振捣器平板式 | 台班 | 51.132 | 13.13 | 671.36
45 | 混凝土振捣器插入式 | 台班 | 129.105 | 5.08 | 655.85
46 | 汽车式起重机5t | 台班 | 177.411 | 456.82 | 81044.89