## 表10_2_2-4 招标控制价扉页
【表10.2.2-4】
嵊州市长乐镇工业园区道路提升改造项目(兴盛东路建设工程)
招标控制价
招标控制价 | (小写): | 718818.00元
| (大写): | 柒拾壹万捌仟捌佰壹拾捌元整
招 标 人: |  |  | 造价咨询人:
| (单位盖章) |  |  | (单位资质专用章)
法定代表人 或其授权人: |  |  | 法定代表人 或其授权人:
| (签字或盖章) |  |  | (签字或盖章)
编 制 人: |  |  | 复 核 人:
| (造价工程师签字盖专用章) |  |  | (造价工程师签字盖专用章)
编制时间: |  |  | 复核时间:

## 1_表10_2_2-13 【不含单列】单位(专业)工程招
【表10.2.2-13】
单位（专业）工程招标控制价费用表
工程名称:嵊州市长乐镇工业区东西主通道建设工程（K2+667.679～K2+962.424）-路面-路面 |  |  | 标段: | 第1页 共1页
序号 | 费用名称 |  | 计算公式 | 金额 (元) | 备注
1 | 分部分项工程费 |  | ∑(分部分项工程量×综合单价） | 577843.99 | 见表10.2.2-16
1.1 | 其中 | 人工费+机械费 | ∑分部分项（定额人工费+定额机械费） | 109276.61
2 | 措施项目费 |  | （2.1+2.2） | 27924.53
2.1 | 施工技术措施项目费 |  | ∑(技措项目工程量×综合单价） | 19244.46 | 见表10.2.2-16
2.1.1 | 其中 | 人工费+机械费 | ∑技措项目（定额人工费+定额机械费） | 9628.46
2.2 | 施工组织措施项目费 |  | (1.1+2.1.1)×费率 | 8680.07 | 见表10.2.2-20
2.2.1 | 其中 | 安全文明施工基本费 | (1.1+2.1.1)×费率 | 8680.07 | 见表10.2.2-20
3 | 其他项目费 |  | （3.1+3.2+3.3+3.4） | 31403.16
3.1 | 暂列金额 |  | 3.1.1+3.1.2+3.1.3 | 31403.16 | 见表10.2.2-21
3.1.1 | 其中 | 标化工地增加费 | 按招标文件规定额度列计 |  | 见表10.2.2-22
3.1.2 |  | 优质工程增加费 | 按招标文件规定额度列计 |  | 见表10.2.2-22
3.1.3 |  | 其他暂列金额 | 按招标文件规定额度列计 | 31403.16 | 见表10.2.2-22
3.2 | 暂估价 |  | 3.2.1+3.2.2+3.2.3 |  | 见表10.2.2-21
3.2.1 | 其中 | 材料（工程设备）暂估价 | 按招标文件规定额度列计 (或计入综合单价) |  | 见表10.2.2-23
3.2.2 |  | 专业工程暂估价 | 按招标文件规定额度列计 |  | 见表10.2.2-24
3.2.3 |  | 专项技术措施暂估价 | 按招标文件规定额度列计 |  | 见表10.2.2-25
3.3 | 计日工 |  | ∑计日工(暂估数量×综合单价） |  | 见表10.2.2-21
3.4 | 施工总承包服务费 |  | 3.4.1+3.4.2 |  | 见表10.2.2-21
3.4.1 | 其中 | 专业发包工程管理费 | ∑专业发包工程（暂估金额×费率） |  | 见表10.2.2-27
3.4.2 |  | 甲供材料设备管理费 | 甲供材料暂估金额×费率+甲供设备暂估金额×费率 |  | 见表10.2.2-27
4 | 规费 |  | (1.1+2.1.1)×18.75% | 22294.7
5 | 税金 |  | (1+2+3+4)×9% | 59351.97
招标控制价合计 |  |  | 1+2+3+4+5 | 718818

## 1_表10_2_2-16 分部分项工程清单与计价表
【表10.2.2-16】
分部分项工程清单与计价表
单位(专业)工程名称:嵊州市长乐镇工业区东西主通道建设工程（K2+667.679～K2+962.424）-路面-路面 | [5 empty] | 标段: |  |  | 第1页 共5页
序号 | 项目编码 | 项目名称 | 项目特征 | 计量 单位 | 工程量 | 金 额 (元) |  |  |  |  | 备注
[6 empty] | 综合单价 | 合价 | 其中
[8 empty] | 人工费 | 机械费 | 暂估价
|  | 路基工程 |  |  |  |  | 7852.78 | 237.6 | 6127.81
1 | 040101001002 | 挖一般土方 | 1、土壤类别：三类土（装车） | m3 | 496.00 | 5.07 | 2514.72 | 198.4 | 1835.2
2 | 040103001005 | 回填方 | 1.密实度要求：满足设计要求 2.填方材料品种：原土 3.填土碾压内燃压路机 | m3 | 98.00 | 3.74 | 366.52 | 39.2 | 258.72
3 | 040103002002 | 余方弃置 | 1、废弃料品种：余土 2、运距：投标方自定 | m3 | 399.00 | 12.46 | 4971.54 |  | 4033.89
|  | 路面工程 |  |  |  |  | 268644.07 | 11381.41 | 13831.04
4 | 040202001002 | 路床（槽）整形 | 1、路床（槽）整形 路床碾压检验 | m2 | 1084.00 | 1.85 | 2005.4 | 314.36 | 1311.64
5 | 040202015005 | 水泥稳定碎（砾）石 | 1、水泥含量：3.5% 2、厚度：20CM | m2 | 1084.00 | 53.6 | 58102.4 | 2384.8 | 3024.36
6 | 040202015006 | 水泥稳定碎（砾）石 | 1、水泥含量：5% 2、厚度：20CM | m2 | 1036.00 | 57.34 | 59404.24 | 2279.2 | 2890.44
7 | 040203004002 | 封层 | 1、材料品种：乳化沥青 | m2 | 1036.00 | 5.7 | 5905.2 | 486.92 | 176.12
8 | 040203003006 | 粘层 | 1、材料品种：乳化沥青 | m2 | 981.00 | 2.23 | 2187.63 | 29.43 | 39.24
9 | 040203006007 | 沥青混凝土 | 1、沥青品种：AC-20C沥青 2、石料粒径：中粒式 3、厚度：6CM | m2 | 981.00 | 64.61 | 63382.41 | 814.23 | 1991.43
10 | 040203006008 | 沥青混凝土 | 1.沥青品种：AC-13C沥青 2.石料粒径：细粒式 3.厚度：4CM | m2 | 981.00 | 51.84 | 50855.04 | 892.71 | 2118.96
本页小计 | [6 empty] | 249695.1 | 7439.25 | 17680
【表10.2.2-16】
分部分项工程清单与计价表
单位(专业)工程名称:嵊州市长乐镇工业区东西主通道建设工程（K2+667.679～K2+962.424）-路面-路面 | [5 empty] | 标段: |  |  | 第2页 共5页
序号 | 项目编码 | 项目名称 | 项目特征 | 计量 单位 | 工程量 | 金 额 (元) |  |  |  |  | 备注
[6 empty] | 综合单价 | 合价 | 其中
[8 empty] | 人工费 | 机械费 | 暂估价
11 | 040204004008 | 安砌侧（平、缘）石 | 1、材料品种、规格：30*15*100cmC25预制侧石 2、基础、垫层：材料品种、厚度：3cm厚M10砂浆粘结层 | m | 164.00 | 62.96 | 10325.44 | 1700.68 | 32.8
12 | 040204004007 | 安砌侧（平、缘）石 | 1、材料品种、规格：50*8*20cmC25预制平石 2、基础、垫层：材料品种、厚度：2cm厚M10砂浆粘结层 | m | 164.00 | 27.06 | 4437.84 | 913.48 | 47.56
13 | 040204004009 | 安砌侧（平、缘）石 | 1、材料品种、规格：20*10*100cmC25预制侧石 2、基础、垫层：材料品种、厚度：3cm厚M10砂浆粘结层 | m | 143.00 | 36.67 | 5243.81 | 1095.38 | 12.87
14 | 041001001003 | 拆除路面 | 1、材质：混凝土类（无筋） 2、厚度：20CM 3、混凝土石渣装车外运 | m2 | 94.00 | 30.29 | 2847.26 | 186.12 | 2117.82
15 | 040203007002 | 水泥混凝土（路面修复） | 1.混凝土强度等级：商品混凝土C30 2.厚度：20CM 3.机动翻斗车运输~ 运距 200m | m2 | 30.00 | 131.58 | 3947.4 | 284.1 | 67.8
|  | 排水工程 |  |  |  |  | 258822.36 | 59260.91 | 14504.82
16 | 040101001003 | 挖一般土方 | 1.土壤类别：三类土 2.挖土深度：2M 内 | m3 | 629.85 | 18.47 | 11633.33 | 9346.97
17 | 040101002002 | 挖沟槽土方 | 1、挖掘机挖土 不装车三类土 | m3 | 759.37 | 3.26 | 2475.55 | 303.75 | 1700.99
18 | 040103001004 | 回填方 | 1.密实度要求：满足设计要求 2.填方材料品种：原土 3.填土夯实槽、坑 | m3 | 585.58 | 14.37 | 8414.78 | 5352.2 | 1399.54
本页小计 | [6 empty] | 49325.41 | 19182.68 | 5379.38
【表10.2.2-16】
分部分项工程清单与计价表
单位(专业)工程名称:嵊州市长乐镇工业区东西主通道建设工程（K2+667.679～K2+962.424）-路面-路面 | [5 empty] | 标段: |  |  | 第3页 共5页
序号 | 项目编码 | 项目名称 | 项目特征 | 计量 单位 | 工程量 | 金 额 (元) |  |  |  |  | 备注
[6 empty] | 综合单价 | 合价 | 其中
[8 empty] | 人工费 | 机械费 | 暂估价
19 | 040103002004 | 余方弃置 | 1、废弃料品种：沟槽余土 2、运距：施工方自定 | m3 | 803.64 | 15.04 | 12086.75 | 321.46 | 9490.99
20 | 040501004001 | 塑料管 | 1.垫层、基础材质及厚度：15cm厚3:7砂石垫层，黄砂回填至管顶50cm 2.材质及规格：DN200 HDPE双壁波纹管 | m | 79.00 | 124.16 | 9808.64 | 1433.06 | 30.81
21 | 040501001002 | 混凝土管 | 1.垫层、基础材质及厚度：C15素砼垫层100厚 2.管座材质：C20砼 3.规格：D1000钢筋混凝土管 4.接口方式：承插口 5.管道检验及试验要求：闭水试验 | m | 3.50 | 931.55 | 3260.43 | 247.35 | 46.31
22 | 040501001001 | 混凝土管 | 1.垫层、基础材质及厚度：C15素砼垫层100厚 2.管座材质：C20砼 3.规格：D1200钢筋混凝土管 4.接口方式：承插口 5.管道检验及试验要求：闭水试验 | m | 39.00 | 1287.84 | 50225.76 | 3289.26 | 631.41
23 | 040504001002 | 砌筑井（510*390雨水口） | 1、垫层、基础材质及厚度：10cm厚碎石，10cm厚C15砼底板 2、砌筑材料品种、规格、强度等级：混凝土实心砖水泥M10砌筑 3、勾缝、抹面要求：内、底面抹灰 4、盖板材质、规格：510*390铸铁雨水篦子盖板 5、井盖、井圈材质及规格：钢筋混凝土井圈 6、平均井深1.1m | 座 | 9 | 1199.25 | 10793.25 | 2317.95 | 148.5
本页小计 | [6 empty] | 86174.83 | 7609.08 | 10348.02
【表10.2.2-16】
分部分项工程清单与计价表
单位(专业)工程名称:嵊州市长乐镇工业区东西主通道建设工程（K2+667.679～K2+962.424）-路面-路面 | [5 empty] | 标段: |  |  | 第4页 共5页
序号 | 项目编码 | 项目名称 | 项目特征 | 计量 单位 | 工程量 | 金 额 (元) |  |  |  |  | 备注
[6 empty] | 综合单价 | 合价 | 其中
[8 empty] | 人工费 | 机械费 | 暂估价
24 | 040305002001 | 干砌块料 | 1.部位：挡墙 2.材料品种、规格：块石 | m3 | 324.53 | 318.66 | 103414.73 | 29012.98
25 | 040504001003 | 砌筑井 | 1、现状井升高 | 座 | 5 | 500 | 2500
26 | 040201022001 | 排水沟 | 1、拓宽边沟：10cm厚C20砼垫层 | m | 226.50 | 28.95 | 6557.18 | 1046.43 | 97.4
27 | 040201022002 | 排水沟、截水沟 | 1、断面尺寸：混凝土边沟 2、基础、垫层：材料品种、厚度：10cm厚碎石垫层，20cm厚C30砼底板 3、砌体材料：C30混凝土浇筑成型 | m | 59.81 | 293.79 | 17571.58 | 2305.08 | 130.39
28 | 040304003001 | 预制混凝土板 | 1.部位：50*70*15cm钢筋混凝土盖板购置安装 2.图集、图纸名称：钢筋详见图纸 3.混凝土强度等级：C40 | m3 | 6.12 | 2424 | 14834.88 | 2659.94 | 595.35
29 | 040901009001 | 预埋铁件 | 1、30*30*3角钢包边 | t | 0.527 | 9953.51 | 5245.5 | 1624.48 | 233.13
|  | 绿化 |  |  |  |  | 42524.78 | 14529.83 | 2398.93
30 | 050102001001 | 栽植乔木 | 1、种类：香樟 2、胸径或干径：12 3、养护期：两年 | 株 | 25 | 688.15 | 17203.75 | 5053 | 808.5
31 | 050102012001 | 铺种草皮 | 1.草皮种类：马尼拉草坪 2.铺种方式：满铺 3.养护期：养护期二年 | m2 | 485.00 | 34.04 | 16509.4 | 7318.65 | 848.75
32 | 050101009001 | 种植土回（换）填 | 1、回填土质要求：种植土 2、回填厚度：平均厚度30cm | m3 | 146.00 | 42.98 | 6275.08 | 121.18 | 741.68
33 | 050101010001 | 整理绿化用地 | 1.绿地细平整 | m2 | 485.00 | 5.23 | 2536.55 | 2037
本页小计 | [6 empty] | 192648.65 | 51178.74 | 3455.2
【表10.2.2-16】
分部分项工程清单与计价表
单位(专业)工程名称:嵊州市长乐镇工业区东西主通道建设工程（K2+667.679～K2+962.424）-路面-路面 | [5 empty] | 标段: |  |  | 第5页 共5页
序号 | 项目编码 | 项目名称 | 项目特征 | 计量 单位 | 工程量 | 金 额 (元) |  |  |  |  | 备注
[6 empty] | 综合单价 | 合价 | 其中
[8 empty] | 人工费 | 机械费 | 暂估价
合计 | [6 empty] | 577843.99 | 85409.75 | 36862.6

## 1_表10_2_2-16 施工技术措施项目清单与计价表
【表10.2.2-16】
施工技术措施项目清单与计价表
单位(专业)工程名称:嵊州市长乐镇工业区东西主通道建设工程（K2+667.679～K2+962.424）-路面-路面 | [5 empty] | 标段: |  |  | 第1页 共1页
序号 | 项目编码 | 项目名称 | 项目特征 | 计量 单位 | 工程量 | 金 额 (元) |  |  |  |  | 备注
[6 empty] | 综合单价 | 合价 | 其中
[8 empty] | 人工费 | 机械费 | 暂估价
1 | 041106001002 | 大型机械设备进出场及安拆 | 1、压路机 | 台·次 | 1 | 3525.15 | 3525.15 | 447 | 1481.41
2 | 041106001003 | 大型机械设备进出场及安拆 | 1.履带式挖掘机1m3以内 | 台·次 | 1 | 4153.15 | 4153.15 | 596 | 1742.69
3 | 041102001002 | 垫层模板 | 1.现浇混凝土模板 混凝土基础垫层木模 | m2 | 12.21 | 29.83 | 364.22 | 134.07 | 6.11
4 | 041102002001 | 基础模板 | 1.基础 混凝土基础模板 | m2 | 57.38 | 53.05 | 3044.01 | 1381.71 | 247.31
5 | 041102037001 | 其他现浇构件模板 | 1.现浇混凝土模板 管、渠道平基复合木模 | m2 | 23.92 | 52.46 | 1254.84 | 497.78 | 42.34
6 | 041102037002 | 其他现浇构件模板 | 1.现浇混凝土模板 渠（涵）直墙钢模 | m2 | 155.51 | 44.39 | 6903.09 | 3870.64 | 323.46
本页小计 | [6 empty] | 19244.46 | 6927.2 | 3843.32
合计 | [6 empty] | 19244.46 | 6927.2 | 3843.32

## 1_表10_2_2-17 综合单价计算表
【表10.2.2-17】
综合单价计算表
单位(专业)工程名称:嵊州市长乐镇工业区东西主通道建设工程（K2+667.679～K2+962.424）-路面-路面 | [5 empty] | 标段: |  |  | 第1页 共6页
清单 序号 | 项目编码 (定额编码) | 清单（定额） 项目名称 | 计量 单位 | 数量 | 综 合 单 价 (元) | [5 empty] | 合计 (元)
[5 empty] | 人工费 | 材料 (设备) 费 | 机械费 | 管理费 | 利润 | 小计
|  | 路基工程 | [8 empty] | 7852.78
1 | 040101001002 | 挖一般土方 | m3 | 496 | 0.4 |  | 3.7 | 0.61 | 0.36 | 5.07 | 2514.72
| 1-72 | 挖掘机挖土 装车三类土 | m3 | 496 | 0.4 |  | 3.7 | 0.61 | 0.36 | 5.07 | 2514.72
2 | 040103001005 | 回填方 | m3 | 98 | 0.4 |  | 2.64 | 0.44 | 0.26 | 3.74 | 366.52
| 1-111 | 机械 填土碾压内燃压路机 | m3 | 98 | 0.4 |  | 2.64 | 0.44 | 0.26 | 3.74 | 366.52
3 | 040103002002 | 余方弃置 | m3 | 399 |  |  | 10.11 | 1.48 | 0.87 | 12.46 | 4971.54
| 1-94+1-95*2换 | 自卸汽车运土方~运距3(km) | m3 | 399 |  |  | 10.11 | 1.48 | 0.87 | 12.46 | 4971.54
|  | 路面工程 | [8 empty] | 268644.07
4 | 040202001002 | 路床（槽）整形 | m2 | 1084 | 0.29 |  | 1.21 | 0.22 | 0.13 | 1.85 | 2005.4
| 2-1 | 路床（槽）整形 路床碾压检验 | m2 | 1084 | 0.29 |  | 1.21 | 0.22 | 0.13 | 1.85 | 2005.4
5 | 040202015005 | 水泥稳定碎（砾）石 | m2 | 1084 | 2.2 | 47.41 | 2.79 | 0.76 | 0.44 | 53.6 | 58102.4
| 2-133 | 水泥稳定碎石基层 现拌沥青摊铺机摊铺3.5%水泥稳定碎石基层~厚20cm | m2 | 1084 | 2.2 | 47.41 | 2.79 | 0.76 | 0.44 | 53.6 | 58102.4
6 | 040202015006 | 水泥稳定碎（砾）石 | m2 | 1036 | 2.2 | 51.15 | 2.79 | 0.76 | 0.44 | 57.34 | 59404.24
| 2-133 | 水泥稳定碎石基层 现拌沥青摊铺机摊铺5%水泥稳定碎石基层~厚20cm | m2 | 1036 | 2.2 | 51.15 | 2.79 | 0.76 | 0.44 | 57.34 | 59404.24
7 | 040203004002 | 封层 | m2 | 1036 | 0.47 | 4.9 | 0.17 | 0.1 | 0.06 | 5.7 | 5905.2
| 2-171 | 封层下封层乳化沥青 | m2 | 1036 | 0.47 | 4.9 | 0.17 | 0.1 | 0.06 | 5.7 | 5905.2
8 | 040203003006 | 粘层 | m2 | 981 | 0.03 | 2.14 | 0.04 | 0.01 | 0.01 | 2.23 | 2187.63
| 2-165 | 黏层沥青层乳化沥青0.5L/m2 | m2 | 981 | 0.03 | 2.14 | 0.04 | 0.01 | 0.01 | 2.23 | 2187.63
9 | 040203006007 | 沥青混凝土 | m2 | 981 | 0.83 | 61.08 | 2.03 | 0.42 | 0.25 | 64.61 | 63382.41
| 2-202 | 中粒式沥青混凝土路面 机械摊铺~厚度（cm）6 | m2 | 981 | 0.83 | 61.08 | 2.03 | 0.42 | 0.25 | 64.61 | 63382.41
10 | 040203006008 | 沥青混凝土 | m2 | 981 | 0.91 | 48.04 | 2.16 | 0.46 | 0.27 | 51.84 | 50855.04
| 2-208+2-209*1换 | 细粒式沥青混凝土路面 机械摊铺~厚度4(cm) | 100m2 | 9.81 | 91.34 | 4804.15 | 215.83 | 45.62 | 26.75 | 5183.69 | 50852
【表10.2.2-17】
综合单价计算表
单位(专业)工程名称:嵊州市长乐镇工业区东西主通道建设工程（K2+667.679～K2+962.424）-路面-路面 | [5 empty] | 标段: |  |  | 第2页 共6页
清单 序号 | 项目编码 (定额编码) | 清单（定额） 项目名称 | 计量 单位 | 数量 | 综 合 单 价 (元) | [5 empty] | 合计 (元)
[5 empty] | 人工费 | 材料 (设备) 费 | 机械费 | 管理费 | 利润 | 小计
11 | 040204004008 | 安砌侧（平、缘）石 | m | 164 | 10.37 | 49.8 | 0.2 | 1.63 | 0.96 | 62.96 | 10325.44
| 2-248换 | 侧、平石垫层 人工铺装砂浆粘结层^水泥砂浆 M10.0 | m3 | 0.49 | 180.39 | 421.55 | 28.97 | 32.35 | 18.97 | 682.23 | 335.66
| 2-249 | 侧石混凝土安砌 | 100m | 1.64 | 711.48 | 4167.48 | 0.42 | 109.91 | 64.44 | 5053.73 | 8288.12
| 2-246换 | 侧、平石垫层 人工铺装混凝土垫层^现浇现拌混凝土 C20（40） | m3 | 2.5 | 177.89 | 449.78 | 7.14 | 28.58 | 16.75 | 680.14 | 1701.03
12 | 040204004007 | 安砌侧（平、缘）石 | m | 164 | 5.57 | 19.77 | 0.29 | 0.9 | 0.53 | 27.06 | 4437.84
| 2-251 | 平石混凝土安砌 | 100m | 1.64 | 376.23 | 1555.44 | 0.21 | 58.12 | 34.07 | 2024.07 | 3319.47
| 2-248换 | 侧、平石垫层 人工铺装砂浆粘结层^水泥砂浆 M10.0 | m3 | 1.64 | 180.39 | 421.55 | 28.97 | 32.35 | 18.97 | 682.23 | 1118.86
13 | 040204004009 | 安砌侧（平、缘）石 | m | 143 | 7.66 | 27.02 | 0.09 | 1.2 | 0.7 | 36.67 | 5243.81
| 2-248换 | 侧、平石垫层 人工铺装砂浆粘结层^水泥砂浆 M10.0 | m3 | 0.43 | 180.39 | 421.55 | 28.97 | 32.35 | 18.97 | 682.23 | 292.68
| 2-249 | 侧石混凝土安砌 | 100m | 1.43 | 711.48 | 2575.72 | 0.42 | 109.91 | 64.44 | 3461.97 | 4950.62
14 | 041001001003 | 拆除路面 | m2 | 94 | 1.98 |  | 22.53 | 3.64 | 2.14 | 30.29 | 2847.26
| 1-347+1-348*5换 | 岩石破碎机拆除混凝土类路面层 无筋~厚20(cm) | m2 | 94 | 1.9 |  | 18.13 | 2.98 | 1.75 | 24.76 | 2327.44
| 1-154 | 履带式液压挖掘机挖碴装车 | m3 | 18.8 | 0.4 |  | 6.31 | 0.99 | 0.58 | 8.28 | 155.66
| 1-155+1-156*2换 | 自卸汽车运石碴~运距3(km) | m3 | 18.8 |  |  | 15.71 | 2.3 | 1.35 | 19.36 | 363.97
15 | 040203007002 | 水泥混凝土（路面修复） | m2 | 30 | 9.47 | 116.98 | 2.26 | 1.81 | 1.06 | 131.58 | 3947.4
| 2-213换 | 水泥混凝土路面 道路混凝土~厚度（cm）20^非泵送商品混凝土 C30 | 100m2 | 0.3 | 595.55 | 11579.1 | 21.36 | 95.42 | 55.94 | 12347.37 | 3704.21
| 2-226 | 水泥混凝土路面养生 塑料膜养护 | 100m2 | 0.3 | 71.52 | 119.35 |  | 11.04 | 6.47 | 208.38 | 62.51
| 1-604 | 机动翻斗车运输~ 运距 200m | 10m3 | 0.6 | 140.06 |  | 102.2 | 37.03 | 21.71 | 301 | 180.6
|  | 排水工程 | [8 empty] | 258822.36
16 | 040101001003 | 挖一般土方 | m3 | 629.85 | 14.84 |  |  | 2.29 | 1.34 | 18.47 | 11633.33
【表10.2.2-17】
综合单价计算表
单位(专业)工程名称:嵊州市长乐镇工业区东西主通道建设工程（K2+667.679～K2+962.424）-路面-路面 | [5 empty] | 标段: |  |  | 第3页 共6页
清单 序号 | 项目编码 (定额编码) | 清单（定额） 项目名称 | 计量 单位 | 数量 | 综 合 单 价 (元) | [5 empty] | 合计 (元)
[5 empty] | 人工费 | 材料 (设备) 费 | 机械费 | 管理费 | 利润 | 小计
| 1-5 | 人工挖一般土方 三类土 深度在（m以内）2 | m3 | 629.85 | 14.84 |  |  | 2.29 | 1.34 | 18.47 | 11633.33
17 | 040101002002 | 挖沟槽土方 | m3 | 759.37 | 0.4 |  | 2.24 | 0.39 | 0.23 | 3.26 | 2475.55
| 1-69 | 挖掘机挖土 不装车三类土 | m3 | 759.37 | 0.4 |  | 2.24 | 0.39 | 0.23 | 3.26 | 2475.55
18 | 040103001004 | 回填方 | m3 | 585.58 | 9.14 |  | 2.39 | 1.79 | 1.05 | 14.37 | 8414.78
| 1-116 | 机械 填土夯实槽、坑 | m3 | 585.58 | 9.14 |  | 2.39 | 1.79 | 1.05 | 14.37 | 8414.78
19 | 040103002004 | 余方弃置 | m3 | 803.64 | 0.4 |  | 11.81 | 1.78 | 1.05 | 15.04 | 12086.75
| 1-88 | 装载机装松散土 | m3 | 803.64 | 0.4 |  | 1.7 | 0.3 | 0.18 | 2.58 | 2073.39
| 1-94+1-95*2换 | 自卸汽车运土方~运距3(km) | m3 | 803.64 |  |  | 10.11 | 1.48 | 0.87 | 12.46 | 10013.35
20 | 040501004001 | 塑料管 | m | 79 | 18.14 | 101.1 | 0.39 | 2.86 | 1.67 | 124.16 | 9808.64
| 6-290 | 渠（管）道垫层 砂 | m3 | 3.56 | 42.02 | 278.3 | 2.4 | 6.87 | 4.03 | 333.62 | 1186.02
| 6-287 | 渠（管）道垫层 碎石干铺 | m3 | 8.3 | 62.85 | 228.44 | 2.22 | 10.06 | 5.9 | 309.47 | 2567.05
| 6-306 | 沟槽回填 黄砂 | m3 | 8.16 | 31.02 | 274.95 | 0.49 | 4.87 | 2.85 | 314.18 | 2563.93
| 6-53 | 塑料排水管铺设 管径（mm以内）DN250 | m | 79 | 3.58 | 34.12 |  | 0.55 | 0.32 | 38.57 | 3047.03
| 6-207 | 承插式橡胶圈接口 管径（mm以内）DN250 | 只口 | 15.8 | 8.76 | 5.4 |  | 1.35 | 0.79 | 16.3 | 257.54
| 6-225 | 管道闭水试验 管径（mm以内）300 | m | 79 | 1.11 | 0.99 |  | 0.17 | 0.1 | 2.37 | 187.23
21 | 040501001002 | 混凝土管 | m | 3.5 | 70.67 | 827.14 | 13.23 | 12.93 | 7.58 | 931.55 | 3260.43
| 6-304换 | 混凝土管座^非泵送商品混凝土C20 | 10m3 | 0.17 | 552.76 | 5348.42 | 8.4 | 86.68 | 50.82 | 6047.08 | 1020.14
| 6-39 | 混凝土管道铺设 承插式 人机配合下管 管径（mm以内）1000 | 100m | 0.04 | 2535.38 | 46763 | 1254.95 | 582.45 | 341.47 | 51477.25 | 1801.7
| 6-193 | 承插接口 混凝土管胶圈(承插)接口 管径（mm以内）1000 | 个口 | 1.4 | 20.29 | 27.99 |  | 3.13 | 1.84 | 53.25 | 74.55
| 6-230 | 管道闭水试验 管径（mm以内）1000 | 100m | 0.04 | 490.96 | 881.59 | 1.69 | 76.06 | 44.59 | 1494.89 | 52.32
| 6-292 | 渠（管）道垫层 混凝土^非泵送商品混凝土 C15 | 10m3 | 0.06 | 334.36 | 4834.5 | 15.47 | 54.14 | 31.74 | 5270.21 | 311.73
22 | 040501001001 | 混凝土管 | m | 39 | 84.34 | 1162.72 | 16.19 | 15.5 | 9.09 | 1287.84 | 50225.76
【表10.2.2-17】
综合单价计算表
单位(专业)工程名称:嵊州市长乐镇工业区东西主通道建设工程（K2+667.679～K2+962.424）-路面-路面 | [5 empty] | 标段: |  |  | 第4页 共6页
清单 序号 | 项目编码 (定额编码) | 清单（定额） 项目名称 | 计量 单位 | 数量 | 综 合 单 价 (元) | [5 empty] | 合计 (元)
[5 empty] | 人工费 | 材料 (设备) 费 | 机械费 | 管理费 | 利润 | 小计
| 6-304换 | 混凝土管座^非泵送商品混凝土C20 | 10m3 | 2.53 | 552.76 | 5348.42 | 8.4 | 86.68 | 50.82 | 6047.08 | 15305.76
| 6-41 | 混凝土管道铺设 承插式 人机配合下管 管径（mm以内）1200 | 100m | 0.39 | 2643.56 | 69286 | 1531.58 | 641.99 | 376.38 | 74479.51 | 29047.01
| 6-195 | 承插接口 混凝土管胶圈(承插)接口 管径（mm以内）1200 | 个口 | 15.6 | 22.53 | 37.18 |  | 3.48 | 2.04 | 65.23 | 1017.59
| 6-231 | 管道闭水试验 管径（mm以内）1200 | 100m | 0.39 | 643.98 | 1277.76 | 2.54 | 99.82 | 58.52 | 2082.62 | 812.22
| 6-292 | 渠（管）道垫层 混凝土^非泵送商品混凝土 C15 | 10m3 | 0.77 | 334.36 | 4834.5 | 15.47 | 54.14 | 31.74 | 5270.21 | 4042.94
23 | 040504001002 | 砌筑井（510*390雨水口） | 座 | 9 | 257.55 | 858.11 | 16.5 | 42.3 | 24.79 | 1199.25 | 10793.25
| 6-245 | 井 垫层碎石 | m3 | 0.95 | 66.51 | 228.44 | 2.22 | 10.62 | 6.23 | 314.02 | 298.81
| 6-250换 | 井 底板混凝土^现浇现拌混凝土 C15（40） | m3 | 0.95 | 131.88 | 444.49 | 8.07 | 21.63 | 12.68 | 618.75 | 588.78
| 6-252换 | 井砌筑 砖砌矩形^水泥砂浆 M10.0 | m3 | 6.56 | 110.74 | 367.46 | 13.9 | 19.22 | 11.27 | 522.59 | 3427.02
| 6-260换 | 砖墙 抹灰井壁^水泥砂浆 1:2 | m2 | 17.82 | 21.92 | 10.53 | 1.32 | 3.59 | 2.1 | 39.46 | 703.18
| 6-261换 | 砖墙 抹灰井底^水泥砂浆 1:2 | m2 | 1.79 | 14.54 | 10.53 | 1.32 | 2.45 | 1.43 | 30.27 | 54.19
| 6-272换 | 井圈制作^现浇现拌混凝土 C30（40） | m3 | 1.22 | 148.73 | 492.99 | 7.91 | 24.2 | 14.19 | 688.02 | 842.14
| 6-1168换 | 预制混凝土模板 井圈木模^水泥砂浆 1:2 | m3 | 1.22 | 254.74 | 230.46 | 1.37 | 39.54 | 23.18 | 549.29 | 672.33
| 1-268 | 普通钢筋制作、安装 圆钢 | t | 0.07 | 1180.08 | 5344.5 | 43.79 | 189.08 | 110.85 | 6868.3 | 476.05
| 6-275换 | 检查井盖铸铁井盖安装^混合砂浆 M10.0 | 套 | 9 | 45.63 | 356.72 | 0.81 | 7.17 | 4.2 | 414.53 | 3730.77
24 | 040305002001 | 干砌块料 | m3 | 324.53 | 89.4 | 207.37 |  | 13.8 | 8.09 | 318.66 | 103414.73
| 1-184 | 挡墙 干砌块石 | 10m3 | 32.45 | 894 | 2073.66 |  | 138.02 | 80.92 | 3186.6 | 103414.73
25 | 040504001003 | 砌筑井 | 座 | 5 |  | 500 |  |  |  | 500 | 2500
| 综合单价 | 现状井升高 | 座 | 5 |  | 500 |  |  |  | 500 | 2500
26 | 040201022001 | 排水沟 | m | 226.5 | 4.62 | 22.66 | 0.43 | 0.78 | 0.46 | 28.95 | 6557.18
| 6-292换 | 渠（管）道垫层 混凝土^现浇现拌混凝土 C20（40） | m3 | 11.33 | 92.43 | 453.24 | 8.69 | 15.63 | 9.16 | 579.15 | 6558.87
【表10.2.2-17】
综合单价计算表
单位(专业)工程名称:嵊州市长乐镇工业区东西主通道建设工程（K2+667.679～K2+962.424）-路面-路面 | [5 empty] | 标段: |  |  | 第5页 共6页
清单 序号 | 项目编码 (定额编码) | 清单（定额） 项目名称 | 计量 单位 | 数量 | 综 合 单 价 (元) | [5 empty] | 合计 (元)
[5 empty] | 人工费 | 材料 (设备) 费 | 机械费 | 管理费 | 利润 | 小计
27 | 040201022002 | 排水沟、截水沟 | m | 59.81 | 38.54 | 243.09 | 2.18 | 6.29 | 3.69 | 293.79 | 17571.58
| 6-287 | 渠（管）道垫层 碎石干铺 | m3 | 6.58 | 62.85 | 228.44 | 2.22 | 10.06 | 5.9 | 309.47 | 2036.03
| 6-318换 | 渠道砌筑 沟底板^非泵送商品混凝土 C30 | m3 | 10.77 | 37.25 | 585.56 | 0.84 | 5.88 | 3.45 | 632.98 | 6814.54
| 6-319换 | 渠道砌筑 壁板^现浇现拌混凝土 C30（40） | m3 | 13.76 | 108.34 | 489.4 | 7.74 | 17.93 | 10.51 | 633.92 | 8720.39
28 | 040304003001 | 预制混凝土板 | m3 | 6.12 | 434.63 | 1763.05 | 97.28 | 81.34 | 47.7 | 2424 | 14834.88
| 3-288换 | 预制混凝土 矩形板混凝土^非泵送商品混凝土 C40 | m3 | 6.12 | 57.51 | 639.82 | 1.62 | 9.14 | 5.36 | 713.45 | 4366.31
| 3-289 | 预制混凝土 矩形板模板 | m2 | 43.2 | 19.85 | 11.22 | 1.56 | 3.29 | 1.93 | 37.85 | 1635.12
| 3-333+3-336*9换 | 第一个1km载货汽车载重量(t)6t以内~运距10(km) | m3 | 6.12 | 1.07 | 2.92 | 56.46 | 8.27 | 4.85 | 73.57 | 450.25
| 3-396 | 矩形板起重机安装 | m3 | 6.12 | 43.45 | 0.01 | 21.28 | 9.91 | 5.81 | 80.46 | 492.42
| 1-268 | 普通钢筋制作、安装 圆钢 | t | 0.51 | 1180.08 | 5344.5 | 43.79 | 189.08 | 110.85 | 6868.3 | 3511.07
| 1-269 | 普通钢筋制作、安装 带肋钢筋 | t | 0.72 | 802.22 | 5080.12 | 27.8 | 128.2 | 75.16 | 6113.5 | 4379.71
29 | 040901009001 | 预埋铁件 | t | 0.53 | 3082.51 | 5565.12 | 442.38 | 544.36 | 319.14 | 9953.51 | 5245.5
| 1-279 | 铁件制安预埋铁件 | t | 0.53 | 3082.51 | 5565.12 | 442.38 | 544.36 | 319.14 | 9953.51 | 5245.5
|  | 绿化 | [8 empty] | 42524.78
30 | 050102001001 | 栽植乔木 | 株 | 25 | 202.12 | 396.76 | 32.34 | 35.89 | 21.04 | 688.15 | 17203.75
| E1-110 | 栽植乔木（带土球）胸径（cm）14以内 | 株 | 25 | 102.67 | 391.14 | 21.29 | 18.97 | 11.12 | 545.19 | 13629.75
| E1-257*J1.7换 | 乔木养护 落叶乔木胸径（cm）20以内`实际养护期为两年时： | 株 | 25 | 99.45 | 5.62 | 11.05 | 16.92 | 9.92 | 142.96 | 3574
31 | 050102012001 | 铺种草皮 | m2 | 485 | 15.09 | 13.11 | 1.75 | 2.57 | 1.52 | 34.04 | 16509.4
| E1-317*J1.7换 | 草坪养护 暖地型草坪播种`实际养护期为两年时： | m2 | 485 | 8.84 | 1.35 | 1.75 | 1.61 | 0.95 | 14.5 | 7032.5
| E1-215 | 栽植草皮满铺 | 100m2 | 4.85 | 624.86 | 1175.65 |  | 96.45 | 56.54 | 1953.5 | 9474.48
32 | 050101009001 | 种植土回（换）填 | m3 | 146 | 0.83 | 35.7 | 5.08 | 0.86 | 0.51 | 42.98 | 6275.08
| E1-6 | 机械回填种植土 | m3 | 146 | 0.83 | 35.7 | 5.08 | 0.86 | 0.51 | 42.98 | 6275.08
【表10.2.2-17】
综合单价计算表
单位(专业)工程名称:嵊州市长乐镇工业区东西主通道建设工程（K2+667.679～K2+962.424）-路面-路面 | [5 empty] | 标段: |  |  | 第6页 共6页
清单 序号 | 项目编码 (定额编码) | 清单（定额） 项目名称 | 计量 单位 | 数量 | 综 合 单 价 (元) | [5 empty] | 合计 (元)
[5 empty] | 人工费 | 材料 (设备) 费 | 机械费 | 管理费 | 利润 | 小计
33 | 050101010001 | 整理绿化用地 | m2 | 485 | 4.2 |  |  | 0.65 | 0.38 | 5.23 | 2536.55
| E1-31 | 绿地细平整 | m2 | 485 | 4.2 |  |  | 0.65 | 0.38 | 5.23 | 2536.55
合计 | [10 empty] | 577843.99

## 1_表10_2_2-17 综合单价计算表(技术措施)
【表10.2.2-17】
综合单价计算表
单位(专业)工程名称:嵊州市长乐镇工业区东西主通道建设工程（K2+667.679～K2+962.424）-路面-路面 | [5 empty] | 标段: |  |  | 第1页 共1页
清单 序号 | 项目编码 (定额编码) | 清单（定额） 项目名称 | 计量 单位 | 数量 | 综 合 单 价 (元) | [5 empty] | 合计 (元)
[5 empty] | 人工费 | 材料 (设备) 费 | 机械费 | 管理费 | 利润 | 小计
1 | 041106001002 | 大型机械设备进出场及安拆 | 台·次 | 1 | 447 | 1136.2 | 1481.41 | 290.33 | 170.21 | 3525.15 | 3525.15
| 3010 | 压路机 | 台次 | 1 | 447 | 1136.2 | 1481.41 | 290.33 | 170.21 | 3525.15 | 3525.15
2 | 041106001003 | 大型机械设备进出场及安拆 | 台·次 | 1 | 596 | 1255.35 | 1742.69 | 352.47 | 206.64 | 4153.15 | 4153.15
| 3001 | 履带式挖掘机1m3以内 | 台次 | 1 | 596 | 1255.35 | 1742.69 | 352.47 | 206.64 | 4153.15 | 4153.15
3 | 041102001002 | 垫层模板 | m2 | 12.21 | 10.98 | 15.54 | 0.5 | 1.77 | 1.04 | 29.83 | 364.22
| 6-1090 | 现浇混凝土模板 混凝土基础垫层木模 | m2 | 12.21 | 10.98 | 15.54 | 0.5 | 1.77 | 1.04 | 29.83 | 364.22
4 | 041102002001 | 基础模板 | m2 | 57.38 | 24.08 | 17.79 | 4.31 | 4.33 | 2.54 | 53.05 | 3044.01
| 3-190 | 基础 混凝土基础模板 | m2 | 57.38 | 24.08 | 17.79 | 4.31 | 4.33 | 2.54 | 53.05 | 3044.01
5 | 041102037001 | 其他现浇构件模板 | m2 | 23.92 | 20.81 | 24.38 | 1.77 | 3.47 | 2.03 | 52.46 | 1254.84
| 6-1142 | 现浇混凝土模板 管、渠道平基复合木模 | m2 | 23.92 | 20.81 | 24.38 | 1.77 | 3.47 | 2.03 | 52.46 | 1254.84
6 | 041102037002 | 其他现浇构件模板 | m2 | 155.51 | 24.89 | 10.84 | 2.08 | 4.15 | 2.43 | 44.39 | 6903.09
| 6-1145 | 现浇混凝土模板 渠（涵）直墙钢模 | m2 | 155.51 | 24.89 | 10.84 | 2.08 | 4.15 | 2.43 | 44.39 | 6903.09
合计 | [10 empty] | 19244.46

## 1_表10_2_2-20 施工组织(总价)措施项目清单与
【表10.2.2-20】
施工组织（总价）措施项目清单与计价表
工程名称:路面 |  |  | 标段: | 第1页 共1页
序号 | 项目编号 | 项目名称 | 计算基础 | 费率 (%) | 金额 (元) | 备注
1 | 041109001001 | 安全文明施工费 |  |  | 8680.07
1.1 |  | 安全文明施工基本费 | 定额人工费+定额机械费 | 7.3 | 8680.07
2 | Z04110900801 | 提前竣工增加费 | 定额人工费+定额机械费
3 | 041109003001 | 二次搬运费 | 定额人工费+定额机械费
4 | 041109004001 | 冬雨季施工增加费 | 定额人工费+定额机械费
5 | 041109005001 | 行车、行人干扰增加费 | 定额人工费+定额机械费
6 |  | 其他施工组织措施费 | 按相关规定计算
合 计 |  |  |  |  | 8680.07

## 1_表10_2_2-21 其他项目清单与计价汇总表
【表10.2.2-21】
其他项目清单与计价汇总表
工程名称:路面 |  | 标段: | 第1页 共1页
序号 | 项 目 名 称 | 金额(元) | 备注
1 | 暂列金额 | 31403.16 | 明细详见表10.2.2-22
1.1 | 标化工地增加费 |  | 明细详见表10.2.2-22
1.2 | 优质工程增加费 |  | 明细详见表10.2.2-22
1.3 | 其他暂列金额 | 31403.16 | 明细详见表10.2.2-22
2 | 暂估价
2.1 | 材料（设备）暂估价 |  | 明细详见表10.2.2-23
2.2 | 专业工程暂估价 |  | 明细详见表10.2.2-24
2.3 | 专项技术措施暂估价 |  | 明细详见表10.2.2-25
3 | 计日工 |  | 明细详见表10.2.2-26
4 | 总承包服务费 |  | 明细详见表10.2.2-27
合 计 |  | 31403.16 | 0

## 1_表10_2_2-22 暂列金额明细表
【表10.2.2-22】
暂列金额明细表
工程名称:路面 |  |  | 标段: | 第1页 共1页
序号 | 项 目 名 称 | 计量单位 | 暂定金额(元) | 备注
1 | 标化工地增加费 | 项
2 | 优质工程增加费 | 项
3 | 其他暂列金额 | 项 | 31403.16 | 估算比例一般不高于5%
3.1 | 其他暂列金额 | 项 | 31403.16
合计 |  |  | 31403.16 | -

## 1_表10_2_2-29 主要工日一览表
【表10.2.2-29】
主要工日一览表
工程名称:路面 |  |  | 标段: |  | 第1页 共1页
序号 | 工日名称（类别） | 单位 | 数 量 | 单价(元) | 合价（元） | 备注
1 | 一类人工 | 工日 | 218.069 | 138 | 30093.58
2 | 二类人工 | 工日 | 417.715 | 149 | 62239.61

## 1_表10_2_2-31 主要材料和工程设备一览表
【表10.2.2-31】
主要材料和工程设备一览表
工程名称:路面 |  |  |  | 标段: |  | 第1页 共2页
序号 | 名称、规格、型号 | 单位 | 数量 | 单价(元) | 合价（元） | 备注
1 | 热轧带肋钢筋HRB400综合 | t | 0.731 | 4953 | 3619.3
2 | 镀锌铁丝φ0.7-1.0 | kg | 7.31 | 4.42 | 32.31
3 | 镀锌铁丝综合 | kg | 7 | 4.42 | 30.94
4 | 热轧光圆钢筋综合 | t | 0.72 | 5196 | 3742.07
5 | 中厚钢板综合 | t | 0.355 | 5177 | 1836.13
6 | 铁件 | kg | 9.047 | 6.64 | 60.08
7 | 圆钉 | kg | 11.955 | 4.42 | 52.84
8 | 低碳钢焊条综合 | kg | 17.427 | 6.81 | 118.67
9 | 镀锌铁丝10# | kg | 0.826 | 4.42 | 3.65
10 | 普通硅酸盐水泥PO 42.5综合 | t | 39.486 | 566 | 22348.85
11 | 普通硅酸盐水泥PO 42.5综合 | kg | 10026.943 | 0.57 | 5675.25
12 | 黄砂毛砂 | t | 20.783 | 155 | 3221.32
13 | 黄砂净砂 | t | 29.913 | 180 | 5384.27
14 | 石屑 | t | 368.44 | 39.61 | 14592.82
15 | 碎石综合 | t | 598.352 | 126 | 75392.39
16 | 块石 | t | 628.939 | 107 | 67296.49
17 | 混凝土实心砖240×115×53 MU10 | 千块 | 3.878 | 495.6 | 1921.89
18 | 非泵送商品混凝土C15 | m3 | 8.345 | 472 | 3939.04
19 | 非泵送商品混凝土C20 | m3 | 27.268 | 511 | 13933.94
20 | 非泵送商品混凝土C30 | m3 | 16.933 | 569 | 9635.14
21 | 非泵送商品混凝土C40 | m3 | 6.181 | 625 | 3863.25
22 | 干混抹灰砂浆DP M20.0 | kg | 49.913 | 0.37 | 18.42
23 | 干混砌筑砂浆DM M7.5 | kg | 689.403 | 0.34 | 231.64
24 | 干混砌筑砂浆DM M10.0 | kg | 0.257 | 0.34 | 0.09
25 | 细粒式沥青混凝土 | m3 | 39.632 | 1177 | 46647.33
26 | 中粒式沥青混凝土AC-20C | m3 | 59.449 | 1000 | 59448.6
27 | 乳化沥青 | kg | 1536.664 | 4.25 | 6535.43
28 | 柴油0# | kg | 68.67 | 6.94 | 476.57
29 | HDPE双壁波纹排水管DN200 | m | 80.185 | 33.48 | 2684.59
【表10.2.2-31】
主要材料和工程设备一览表
工程名称:路面 |  |  |  | 标段: |  | 第2页 共2页
序号 | 名称、规格、型号 | 单位 | 数量 | 单价(元) | 合价（元） | 备注
30 | 钢筋混凝土承插管φ1000×3000 | m | 3.535 | 463 | 1636.71
31 | 钢筋混凝土承插管φ1200×3000 | m | 39.39 | 686 | 27021.54
32 | 钢支撑 | kg | 36.046 | 5.49 | 197.89
33 | 水 | m3 | 325.125 | 5.73 | 1862.96
34 | 钢模板 | kg | 111.704 | 6.11 | 682.51
35 | 木模板 | m3 | 0.717 | 1478 | 1059.34
36 | 铸铁检查井盖510*390 | 套 | 9 | 341.09 | 3069.81
37 | 道路侧石30*15*100 | m | 165.64 | 40.76 | 6751.49
38 | 道路侧石20*10*100 | m | 144.43 | 25 | 3610.75
39 | 平石50*8*20 | m | 165.64 | 15 | 2484.6
40 | 香樟D12 | 株 | 25.25 | 385 | 9721.25
41 | 种植土 | m3 | 148.92 | 35 | 5212.2
42 | 马尼拉草坪 | m2 | 485 | 11.47 | 5562.95
43 | 现状井升高 | 座 | 5 | 500 | 2500