## 表10_2_2-12 招标控制价费用表
【表10.2.2-12】
预算审核价费用表
工程名称:嵊州市鹿山街道上碧溪村人居环境提升工程 |  |  |  |  | 第1页 共1页
序号 | 工程名称 | 金额(元) | 其中：（元） |  |  |  | 备注
|  |  | 暂估价 | 安全文明 施工基本费 | 规费 | 税金
1 | 单项工程 | 489146 |  | 6098.22 | 13612.1 | 40388.18
1.1 | 市政 | 489146 |  | 6098.22 | 13612.1 | 40388.18
合计 |  | 489146 |  | 6098.22 | 13612.1 | 40388.18

## 1_表10_2_2-13 【含单列】单位(专业)工程招标
【表10.2.2-13】
单位（专业）工程招预算审核价费用表
工程名称:单项工程-市政 |  |  | 标段: | 第1页 共1页
序号 | 费用名称 |  | 计算公式 | 金额 (元) | 备注
1 | 分部分项工程费 |  | ∑(分部分项工程量×综合单价） | 398632.72 | 见表10.2.2-16
1.1 | 其中 | 人工费+机械费 | ∑分部分项（定额人工费+定额机械费） | 68557.52
2 | 措施项目费 |  | （2.1+2.2） | 15143.38
2.1 | 施工技术措施项目费 |  | ∑(技措项目工程量×综合单价） | 7818.26 | 见表10.2.2-16
2.1.1 | 其中 | 人工费+机械费 | ∑技措项目（定额人工费+定额机械费） | 4040.36
2.2 | 施工组织措施项目费 |  | (1.1+2.1.1)×10.09% | 7325.12 | 见表10.2.2-20
2.2.1 | 其中 | 安全文明施工基本费 | (1.1+2.1.1)×8.4% | 6098.22 | 见表10.2.2-20
3 | 其他项目费 |  | （3.1+3.2+3.3+3.4） | 21369.41
3.1 | 暂列金额 |  | 3.1.1+3.1.2+3.1.3 | 21369.41 | 见表10.2.2-21
3.1.1 | 其中 | 标化工地增加费 | 按招标文件规定额度列计 |  | 见表10.2.2-22
3.1.2 |  | 优质工程增加费 | 按招标文件规定额度列计 |  | 见表10.2.2-22
3.1.3 |  | 其他暂列金额 | 按招标文件规定额度列计 | 21369.41 | 见表10.2.2-22
3.2 | 暂估价 |  | 3.2.1+3.2.2+3.2.3 |  | 见表10.2.2-21
3.2.1 | 其中 | 材料（工程设备）暂估价 | 按招标文件规定额度列计 (或计入综合单价) |  | 见表10.2.2-23
3.2.2 |  | 专业工程暂估价 | 按招标文件规定额度列计 |  | 见表10.2.2-24
3.2.3 |  | 专项技术措施暂估价 | 按招标文件规定额度列计 |  | 见表10.2.2-25
3.3 | 计日工 |  | ∑计日工(暂估数量×综合单价） |  | 见表10.2.2-21
3.4 | 施工总承包服务费 |  | 3.4.1+3.4.2 |  | 见表10.2.2-21
3.4.1 | 其中 | 专业发包工程管理费 | ∑专业发包工程（暂估金额×费率） |  | 见表10.2.2-27
3.4.2 |  | 甲供材料设备管理费 | 甲供材料暂估金额×费率+甲供设备暂估金额×费率 |  | 见表10.2.2-27
4 | 规费 |  | (1.1+2.1.1)×18.75% | 13612.1
5 | 单列费用 |  | 单列费用
6 | 税金 |  | (1+2+3+4+计税不计费)×9% | 40388.18
7 | 下浮 |  | (1+2+3+4+5+6-不计税不计费不下浮-暂估材料)×0%
其中 | 甲供费（不计入造价） |  | 甲供材料费+甲供主材费+甲供设备费
预算审核价合计 |  |  | 1+2+3+4+5+6-7 | 489146

## 1_表10_2_2-16 分部分项工程清单与计价表
【表10.2.2-16】
分部分项工程清单与计价表
单位(专业)工程名称:单项工程-市政 | [5 empty] | 标段: |  |  | 第1页 共4页
序号 | 项目编码 | 项目名称 | 项目特征 | 计量 单位 | 工程量 | 金 额 (元) |  |  |  |  | 备注
[6 empty] | 综合单价 | 合价 | 其中
[8 empty] | 人工费 | 机械费 | 暂估价
|  | 栏杆 |  |  |  |  | 268330.32 | 39226.32 | 6130.08
1 | 010403006001 | 石栏杆 | 成品钢筋混凝土栏杆安装 | m | 1548.00 | 173.34 | 268330.32 | 39226.32 | 6130.08
|  | 景观墙 |  |  |  |  | 29409.65 | 6965.32 | 370.57
2 | 040101002001 | 挖沟槽土方 | 1.挖掘机挖土 不装车三类土 | m3 | 30.03 | 3.38 | 101.5 | 12.01 | 70.87
3 | 040103001001 | 回填方 | 1.人工 填土夯实槽、坑 | m3 | 21.88 | 32.81 | 717.88 | 575.01
4 | 040103002001 | 余方弃置 | 1.装载机装土 2.自卸汽车运土方~运距由施工方自行考虑 | m3 | 8.15 | 15.67 | 127.71 | 3.26 | 101.47
5 | 040303001001 | 混凝土垫层 | 1.混凝土垫层，现浇现拌混凝土 C15 | m3 | 1.47 | 705.16 | 1036.59 | 248.08 | 47.83
6 | 010401001001 | 砖基础 | 围墙基础 1.混凝土实心砖基础 墙厚1砖^混合砂浆 M7.5 2.立面防水砂浆防潮层 | m3 | 6.68 | 717.83 | 4795.1 | 1408.54 | 54.31
7 | 010401003001 | 实心砖墙 | 实心砖墙 1.混凝土实心砖 墙厚1砖^混合砂浆 M5.0 | m3 | 9.54 | 562.01 | 5361.58 | 1597.95 | 63.92
8 | 011201001001 | 墙面一般抹灰 | 1.外墙砂浆抹灰 | m2 | 39.80 | 44.06 | 1753.59 | 944.85 | 9.95
9 | 011407001001 | 墙面喷刷涂料 | 彩绘 1.抹灰面批刮腻子（满刮两遍） 2.文化墙彩绘 | m2 | 39.80 | 165.12 | 6571.78 | 395.21
本页小计 | [6 empty] | 288796.05 | 44411.23 | 6478.43
【表10.2.2-16】
分部分项工程清单与计价表
单位(专业)工程名称:单项工程-市政 | [5 empty] | 标段: |  |  | 第2页 共4页
序号 | 项目编码 | 项目名称 | 项目特征 | 计量 单位 | 工程量 | 金 额 (元) |  |  |  |  | 备注
[6 empty] | 综合单价 | 合价 | 其中
[8 empty] | 人工费 | 机械费 | 暂估价
10 | 020603003001 | 琉璃屋脊 | 成品仿古屋脊安装 | m | 21.80 | 357.3 | 7789.14 | 1480.66
11 | 040201022001 | 排水沟、截水沟 | 排水沟 1.渠（管）道垫层 混凝土^现浇现拌混凝土 C15（40） 2.现浇混凝土模板 混凝土基础垫层木模 3.渠道砌筑 墙身砖砌 4.50厚砂浆抹灰 底面^水泥砂浆 1:2.5 5.渠道抹灰 砖墙墙面^水泥砂浆 1:2.5 | m | 11.00 | 104.98 | 1154.78 | 299.75 | 22.22
|  | 路面 |  |  |  |  | 97228.35 | 17955.13 | 4063.14
12 | 040202001001 | 路床（槽）整形 | 路面平整 | m2 | 516.90 | 1.93 | 997.62 | 149.9 | 666.8
13 | 040101001001 | 挖一般土方 | 1.挖掘机挖土 装车三类土 | m3 | 103.38 | 5.28 | 545.85 | 41.35 | 404.22
14 | 040103002002 | 余方弃置 | 1.自卸汽车运土方~运距由施工方自行考虑 | m3 | 103.38 | 15.67 | 1619.96 | 41.35 | 1287.08
15 | 041001007001 | 拆除砖石结构 | 花坛拆除(高度30cm） 1.拆除砖石构筑物 砖砌其他构筑物 2.履带式液压挖掘机挖碴装车 3.自卸汽车运石碴~运距由施工单位自行考虑 | m3 | 3.12 | 132.08 | 412.09 | 320.39 | 10.83
本页小计 | [6 empty] | 12519.44 | 2333.4 | 2391.15
【表10.2.2-16】
分部分项工程清单与计价表
单位(专业)工程名称:单项工程-市政 | [5 empty] | 标段: |  |  | 第3页 共4页
序号 | 项目编码 | 项目名称 | 项目特征 | 计量 单位 | 工程量 | 金 额 (元) |  |  |  |  | 备注
[6 empty] | 综合单价 | 合价 | 其中
[8 empty] | 人工费 | 机械费 | 暂估价
16 | 041001001001 | 拆除路面 | 混凝土路面拆除 1.风镐拆除混凝土类路面层 无筋~厚 15cm 内 2.履带式液压挖掘机挖碴装车 3.自卸汽车运石碴~运距由施工单位自行考虑 | m2 | 70.00 | 20.09 | 1406.3 | 716.8 | 413.7
17 | 040202011001 | 碎石 | 1.碎石底层 人机配合~厚5(cm) | m2 | 516.90 | 12.89 | 6662.84 | 470.38 | 470.38
18 | 040203007001 | 水泥混凝土 | 1.水泥混凝土路面 道路混凝土~厚度15(cm)^现浇现拌混凝土 C25（40） 2.水泥混凝土路面养生 塑料膜养护 3.锯缝机切缝缝~深（cm）5 | m2 | 516.90 | 86.9 | 44918.61 | 8011.95 | 661.63
19 | 010402001002 | 砌块墙 | 双孔水泥砖砌围挡 1.轻集料（陶粒）混凝土小型空心砌块 墙厚190mm^DM M7.5 | m3 | 33.98 | 392.24 | 13328.32 | 3610.04 | 39.42
20 | 011201001002 | 墙面一般抹灰 | 1.外墙砂浆抹灰 | m2 | 169.92 | 44.06 | 7486.68 | 4033.9 | 42.48
21 | 04B001 | 土地清表平整 | 1.土地清表平整 | m2 | 3690.00 | 5 | 18450
22 | 040204005001 | 现浇侧（平、缘）石 | 混凝土反沿 1.现浇侧、平石^现浇现拌混凝土 C25（40） 2.侧、平石模板 | m | 37.00 | 37.84 | 1400.08 | 559.07 | 66.6
|  | 文化墙 |  |  |  |  | 3664.4 | 1145.02 | 74
23 | 040101002002 | 挖沟槽土方 | 1.挖掘机挖土 不装车三类土 | m3 | 6.44 | 3.38 | 21.77 | 2.58 | 15.2
本页小计 | [6 empty] | 93674.6 | 17404.72 | 1709.41
【表10.2.2-16】
分部分项工程清单与计价表
单位(专业)工程名称:单项工程-市政 | [5 empty] | 标段: |  |  | 第4页 共4页
序号 | 项目编码 | 项目名称 | 项目特征 | 计量 单位 | 工程量 | 金 额 (元) |  |  |  |  | 备注
[6 empty] | 综合单价 | 合价 | 其中
[8 empty] | 人工费 | 机械费 | 暂估价
24 | 040103001002 | 回填方 | 1.人工 填土夯实槽、坑 | m3 | 5.01 | 32.81 | 164.38 | 131.66
25 | 040103002003 | 余方弃置 | 1.装载机装松散土 2.自卸汽车运土方~运距由施工方自行考虑 | m3 | 1.75 | 15.67 | 27.42 | 0.7 | 21.79
26 | 040303001003 | 混凝土垫层 | 1.基础 垫层混凝土 ^现浇现拌混凝土 C15（40） | m3 | 0.32 | 702.79 | 224.89 | 53.66 | 10.35
27 | 010401001002 | 砖基础 | 围墙基础 1.混凝土实心砖基础 墙厚1砖^混合砂浆 M7.5 2.立面防水砂浆防潮层 | m3 | 1.43 | 718.02 | 1026.77 | 301.64 | 11.63
28 | 010401003002 | 实心砖墙 | 1.混凝土实心砖 墙厚1砖^混合砂浆 M5.0 | m3 | 1.94 | 562.01 | 1090.3 | 324.95 | 13
29 | 011201001003 | 墙面一般抹灰 | 1.外墙砂浆抹灰 | m2 | 8.10 | 44.06 | 356.89 | 192.29 | 2.03
30 | 011407001002 | 墙面喷刷涂料 | 1.抹灰面批刮腻子（满刮两遍） 2.墙、柱、天棚面刷乳胶漆 ~二遍 | m2 | 8.10 | 26.17 | 211.98 | 137.54
31 | 020603003002 | 琉璃屋脊 | 成品屋脊 | m | 4.50 | 120 | 540
本页小计 | [6 empty] | 3642.63 | 1142.44 | 58.8
合计 | [6 empty] | 398632.72 | 65291.79 | 10637.79

## 1_表10_2_2-22 暂列金额明细表
【表10.2.2-22】
暂列金额明细表
工程名称:市政 |  |  | 标段: | 第1页 共1页
序号 | 项 目 名 称 | 计量单位 | 暂定金额(元) | 备注
1 | 标化工地增加费 | 项
2 | 优质工程增加费 | 项
3 | 其他暂列金额 | 项 | 21369.41 | 估算比例一般不高于5%
3.1 | 其他暂列金额 | 项 | 21369.41
合计 |  |  | 21369.41 | -

## 1_表10_2_2-31 主要材料和工程设备一览表
【表10.2.2-31】
主要材料和工程设备一览表
工程名称:市政 |  |  |  | 标段: |  | 第1页 共1页
序号 | 名称、规格、型号 | 单位 | 数量 | 单价(元) | 合价（元） | 备注
1 | 普通硅酸盐水泥PO 42.5综合 | kg | 42638.916 | 0.47 | 20168.21
2 | 黄砂净砂 | t | 121.847 | 180 | 21932.46
3 | 碎石综合 | t | 218.955 | 116 | 25398.78
4 | 混凝土实心砖240×115×53 MU10 | 千块 | 10.715 | 477.9 | 5120.7
5 | 陶粒混凝土小型砌块390×190×190 | m3 | 27.15 | 185.45 | 5035.06

## 1_表10_2_2-32 主要机械台班一览表
【表10.2.2-32】
主要机械台班一览表
工程名称:市政 |  |  |  | 标段: | 第1页 共1页
序号 | 机械名称、规格、型号 | 单位 | 数 量 | 单价(元) | 合价（元） | 备注
1 | 履带式推土机75kW | 台班 | 0.419 | 798.41 | 334.53
2 | 履带式推土机105kW | 台班 | 0.17 | 985.9 | 167.6
3 | 平地机90kW | 台班 | 0.315 | 682.03 | 214.84
4 | 轮胎式装载机1.5m3 | 台班 | 0.267 | 772.18 | 206.17
5 | 履带式单斗液压挖掘机1m3 | 台班 | 0.856 | 1110.59 | 950.67
6 | 钢轮内燃压路机8t | 台班 | 0.145 | 424.41 | 61.54
7 | 钢轮内燃压路机12t | 台班 | 0.589 | 560.51 | 330.14
8 | 钢轮内燃压路机15t | 台班 | 0.284 | 672.92 | 191.11
9 | 手持式风动凿岩机 | 台班 | 2.142 | 12.61 | 27.01
10 | 履带式电动起重机5t | 台班 | 0.084 | 256.16 | 21.52
11 | 汽车式起重机8t | 台班 | 0.041 | 759.05 | 31.12
12 | 载货汽车4t | 台班 | 0.178 | 470.13 | 83.68
13 | 载货汽车5t | 台班 | 0.002 | 486.17 | 0.97
14 | 自卸汽车15t | 台班 | 1.424 | 972.32 | 1384.58
15 | 平板拖车组40t | 台班 | 1 | 1266.49 | 1266.49
16 | 机动翻斗车1t | 台班 | 0.025 | 228.52 | 5.71
17 | 涡浆式混凝土搅拌机500L | 台班 | 18.886 | 314.53 | 5940.21
18 | 双锥反转出料混凝土搅拌机500L | 台班 | 2.467 | 235.62 | 581.27
19 | 灰浆搅拌机200L | 台班 | 0.799 | 170.09 | 135.9
20 | 混凝土切缝机7.5kW | 台班 | 0.538 | 36.03 | 19.38
21 | 干混砂浆罐式搅拌机20000L | 台班 | 0.505 | 211.41 | 106.76
22 | 木工圆锯机500mm | 台班 | 3.306 | 30.08 | 99.44
23 | 木工平刨床300mm | 台班 | 3.303 | 11.7 | 38.65
24 | 电动空气压缩机3m3/min | 台班 | 1.071 | 134.06 | 143.58
25 | 水泥混凝土真空吸水机 | 台班 | 1.799 | 16.92 | 30.44
26 | 混凝土振捣器平板式 | 台班 | 2.732 | 13.13 | 35.87
27 | 混凝土振捣器插入式 | 台班 | 43.04 | 5.08 | 218.64
28 | 汽车式起重机5t | 台班 | 0.012 | 446.57 | 5.36

## 1_表10_2-33主要工日、材料和设备、机械台班价格调
【表10.2.2-33】
主要工日、材料和设备、机械台班价格调整一览表
（适用于信息价差调整法）
工程名称:市政 |  |  | 标段: |  |  |  | 第1页 共1页
序号 | 名称、规格、型号 | 单位 | 数量 | 风险幅度(%) |  | 基准单价(元) | 调整单价（元） | 差价 | 价差合价
|  |  |  | 波动幅度 | 可调幅度
1 | 普通硅酸盐水泥PO 42.5综合 | kg | 42638.916 |  |  | 0.47
2 | 黄砂净砂 | t | 121.847 |  |  | 180
3 | 碎石综合 | t | 218.955 |  |  | 116
4 | 混凝土实心砖240×115×53 MU10 | 千块 | 10.715 |  |  | 477.9
5 | 陶粒混凝土小型砌块390×190×190 | m3 | 27.15 |  |  | 185.45
合计