## 表10_2_2-4 招标控制价扉页
【表10.2.2-4】
| 嵊州中学实验室基础设施设备提升改造项目 |  |  |  | 工程
招标控制价
招标控制价 | (小写): | 299778元
| (大写): | 贰拾玖万玖仟柒佰柒拾捌元整
招 标 人: |  |  | 造价咨询人:
| (单位盖章) |  |  | (单位资质专用章)
法定代表人 或其授权人: |  |  | 法定代表人 或其授权人:
| (签字或盖章) |  |  | (签字或盖章)
编 制 人: |  |  | 复 核 人:
| (造价工程师签字盖专用章) |  |  | (造价工程师签字盖专用章)
编制时间: |  |  | 复核时间:

## 表10_2_2-12 招标控制价费用表
【表10.2.2-12】
招标控制价费用表
工程名称:嵊州中学实验室基础设施设备提升改造项目 |  |  |  |  | 第1页 共1页
序号 | 工程名称 | 金额(元) | 其中：（元） |  |  |  | 备注
|  |  | 暂估价 | 安全文明 施工基本费 | 规费 | 税金
1 | 科技楼 | 299778.00 | 5400.00 | 3939.42 | 18047.47 | 24752.35
1.1 | 建筑 | 186991.00 | 5400.00 | 1828.54 | 8940.94 | 15439.64
1.2 | 安装 | 112787.00 |  | 2110.88 | 9106.53 | 9312.71
合计 |  | 299778 | 5400.00 | 3939.42 | 18047.47 | 24752.35

## 0_1_表10_2_2-13 【含单列含安责险】单位(专
【表10.2.2-13】
单位（专业）工程招标控制价费用表
工程名称:科技楼-建筑 |  |  | 标段: | 第1页 共1页
序号 | 费用名称 |  | 计算公式 | 金额 (元) | 备注
1 | 分部分项工程费 |  | ∑(分部分项工程量×综合单价） | 148177.17 | 见表10.2.2-16
1.1 | 其中 | 人工费+机械费 | ∑分部分项（定额人工费+定额机械费） | 28983.85
2 | 措施项目费 |  | （2.1+2.2） | 7334.87
2.1 | 施工技术措施项目费 |  | ∑(技措项目工程量×综合单价） | 5506.33 | 见表10.2.2-16
2.1.1 | 其中 | 人工费+机械费 | ∑技措项目（定额人工费+定额机械费） | 3039.56
2.2 | 施工组织措施项目费 |  | (1.1+2.1.1)×5.71% | 1828.54 | 见表10.2.2-20
2.2.1 | 其中 | 安全文明施工基本费 | (1.1+2.1.1)×5.71% | 1828.54 | 见表10.2.2-20
3 | 其他项目费 |  | （3.1+3.2+3.3+3.4） | 7098.53
3.1 | 暂列金额 |  | 3.1.1+3.1.2+3.1.3 | 1698.53 | 见表10.2.2-21
3.1.1 | 其中 | 标化工地增加费 | 按招标文件规定额度列计 |  | 见表10.2.2-22
3.1.2 |  | 优质工程增加费 | 按招标文件规定额度列计 |  | 见表10.2.2-22
3.1.3 |  | 其他暂列金额 | 按招标文件规定额度列计 | 1698.53 | 见表10.2.2-22
3.2 | 暂估价 |  | 3.2.1+3.2.2+3.2.3 | 5400.00 | 见表10.2.2-21
3.2.1 | 其中 | 材料（工程设备）暂估价 | 按招标文件规定额度列计 (或计入综合单价) |  | 见表10.2.2-23
3.2.2 |  | 专业工程暂估价 | 按招标文件规定额度列计 | 5400.00 | 见表10.2.2-24
3.2.3 |  | 专项技术措施暂估价 | 按招标文件规定额度列计 |  | 见表10.2.2-25
3.3 | 计日工 |  | ∑计日工(暂估数量×综合单价） |  | 见表10.2.2-21
3.4 | 施工总承包服务费 |  | 3.4.1+3.4.2 |  | 见表10.2.2-21
3.4.1 | 其中 | 专业发包工程管理费 | ∑专业发包工程（暂估金额×费率） |  | 见表10.2.2-27
3.4.2 |  | 甲供材料设备管理费 | 甲供材料暂估金额×费率+甲供设备暂估金额×费率 |  | 见表10.2.2-27
4 | 规费 |  | (1.1+2.1.1)×27.92% | 8940.94
5 | 单列费用 |  | 单列费用
6 | 税金 |  | (1+2+3+4+计税不计费+计税不计费不下浮)×9% | 15439.64
7 | 下浮 |  | (1+2+3+4+5+6-不计税不计费不下浮-计税不计费不下浮-暂估材料)×0%
其中 | 甲供费（不计入造价） |  | 甲供材料费+甲供主材费+甲供设备费
其中 | 安全生产责任保险费 |  | (1.1+2.1.1)×1.37% | 442.13 | 已计入企业管理费
招标控制价合计 |  |  | 1+2+3+4+5+6-7 | 186991.00

## 0_1_表10_2_2-16 分部分项工程清单与计价表
【表10.2.2-16】
分部分项工程清单与计价表
单位(专业)工程名称:科技楼-建筑 | [5 empty] | 标段: |  |  | 第1页 共6页
序号 | 项目编码 | 项目名称 | 项目特征 | 计量 单位 | 工程量 | 金 额 (元) |  |  |  |  | 备注
[6 empty] | 综合单价 | 合价 | 其中
[8 empty] | 人工费 | 机械费 | 暂估价
|  | 公共区域 |  |  |  |  | 41625.97 | 13695.31 | 32.00
1 | 011407001001 | 墙面喷刷涂料 | 内墙1： 1.内墙乳胶漆2度饰面（燃烧性能等级A）(颜色甲定) | m2 | 475.48 | 10.31 | 4902.20 | 3352.13
2 | 011604002001 | 立面抹灰层拆除 | 内墙2： 1.铲除并清理干净原有墙体粉刷面层至墙体基层 2.装载机装车，建筑垃圾外运，运距由施工单位自行考虑 | m2 | 50.00 | 9.64 | 482.00 | 376.50 | 19.50
3 | 011201001001 | 墙面一般抹灰 | 内墙2： 1.专用界面剂甩毛（甩前喷湿墙面） 2.14厚1:1:6水泥石灰砂浆打底扫毛 3.6厚1:1:4水泥石灰砂浆打底抹平（内衬耐碱玻纤网格布一层） | m2 | 50.00 | 41.95 | 2097.50 | 1234.00 | 12.50
4 | 011407001002 | 墙面喷刷涂料 | 内墙2： 1.满刮水性腻子二遍 2.内墙乳胶漆2度饰面（燃烧性能等级A）(颜色甲定) | m2 | 50.00 | 25.16 | 1258.00 | 849.00
5 | 011407002001 | 天棚喷刷涂料 | 1.天棚乳胶漆两遍饰面 | m2 | 302.81 | 10.31 | 3121.97 | 2134.81
6 | 011608002001 | 铲除涂料面 | 1.天棚铲除面层至现浇楼板 | m2 | 40.00 | 8.08 | 323.20 | 264.80
本页小计 | [6 empty] | 12184.87 | 8211.24 | 32.00
【表10.2.2-16】
分部分项工程清单与计价表
单位(专业)工程名称:科技楼-建筑 | [5 empty] | 标段: |  |  | 第2页 共6页
序号 | 项目编码 | 项目名称 | 项目特征 | 计量 单位 | 工程量 | 金 额 (元) |  |  |  |  | 备注
[6 empty] | 综合单价 | 合价 | 其中
[8 empty] | 人工费 | 机械费 | 暂估价
7 | 011407002003 | 天棚喷刷涂料 | 1.砼专用界面剂甩毛 2.满刮水性腻子二遍找平，砂光 3.内墙乳胶漆2度饰面（燃烧性能等级A，颜色甲定） | m2 | 40.00 | 33.12 | 1324.80 | 886.80
8 | 011302001001 | 吊顶天棚 | 1.U50轻钢龙骨，双层15厚防火胶合板基层，铝塑板饰面 | m2 | 46.47 | 339.70 | 15785.86 | 2659.94
9 | 011302001005 | 吊顶天棚 | 1.龙骨材料种类、规格、中距：U50轻钢龙骨 2.基层材料种类、规格：双层15mm防火胶合板基层 3.面层材料品种、规格：3mm乳白亚克力板 | m2 | 7.80 | 290.81 | 2268.32 | 456.38
10 | 011207001003 | 墙面装饰板 | 1.15mm双层胶合板基层，闪银灰铝塑板饰面 | m2 | 21.49 | 277.15 | 5955.95 | 1007.02
11 | 011207001004 | 墙面装饰板 | 1.15mm胶合板基层，闪银灰铝塑板饰面 | m2 | 5.83 | 215.32 | 1255.32 | 220.72
12 | 011502001002 | 金属装饰线 | 1.35*10mm铝合金条 | m | 24.80 | 10.47 | 259.66 | 99.70
13 | 011502001001 | 金属装饰线 | 1.10*10mm铝合金条 | m | 10.84 | 7.44 | 80.65 | 38.05
14 | 011207001005 | 墙面装饰板 | 1.3mm亚克力板，闪银灰铝塑板饰面 | m2 | 2.00 | 255.27 | 510.54 | 115.46
15 | 01B002 | 阳光玻璃房修整 | 1.阳光玻璃房修整，原有玻璃表面卫生清理，清理原有玻璃胶，清理干净后贴美纹纸重新打玻璃结构胶 | 项 | 1 | 2000.00 | 2000.00
本页小计 | [6 empty] | 29441.10 | 5484.07
【表10.2.2-16】
分部分项工程清单与计价表
单位(专业)工程名称:科技楼-建筑 | [5 empty] | 标段: |  |  | 第3页 共6页
序号 | 项目编码 | 项目名称 | 项目特征 | 计量 单位 | 工程量 | 金 额 (元) |  |  |  |  | 备注
[6 empty] | 综合单价 | 合价 | 其中
[8 empty] | 人工费 | 机械费 | 暂估价
|  | 一层化学实验室、二层生物实验室、三层物理实验室 |  |  |  |  | 94072.50 | 17129.05 | 69.77
16 | 01B001 | 原有黑板、墙面文化展板等的拆除 | 1.原有黑板、墙面文化展板等的拆除，并运送至校方指定位置（校园内） | 项 | 3 | 1000.00 | 3000.00
17 | 011407001003 | 墙面喷刷涂料 | 内墙1： 1.内墙乳胶漆2度饰面（燃烧性能等级A）(颜色甲定) | m2 | 314.94 | 10.31 | 3247.03 | 2220.33
18 | 011604002002 | 立面抹灰层拆除 | 内墙2： 1.铲除并清理干净原有墙体粉刷面层至墙体基层 2.装载机装车，建筑垃圾外运，运距由施工单位自行考虑 | m2 | 36.00 | 9.64 | 347.04 | 271.08 | 14.04
19 | 011201001002 | 墙面一般抹灰 | 内墙2： 1.专用界面剂甩毛（甩前喷湿墙面） 2.14厚1:1:6水泥石灰砂浆打底扫毛 3.6厚1:1:4水泥石灰砂浆打底抹平（内衬耐碱玻纤网格布一层） | m2 | 36.00 | 41.95 | 1510.20 | 888.48 | 9.00
20 | 011407001004 | 墙面喷刷涂料 | 内墙2： 1.满刮水性腻子二遍 2.内墙乳胶漆2度饰面（燃烧性能等级A）(颜色甲定) | m2 | 36.00 | 25.16 | 905.76 | 611.28
21 | 011407002004 | 天棚喷刷涂料 | 1.天棚乳胶漆两遍饰面 | m2 | 260.28 | 10.31 | 2683.49 | 1834.97
本页小计 | [6 empty] | 11693.52 | 5826.14 | 23.04
【表10.2.2-16】
分部分项工程清单与计价表
单位(专业)工程名称:科技楼-建筑 | [5 empty] | 标段: |  |  | 第4页 共6页
序号 | 项目编码 | 项目名称 | 项目特征 | 计量 单位 | 工程量 | 金 额 (元) |  |  |  |  | 备注
[6 empty] | 综合单价 | 合价 | 其中
[8 empty] | 人工费 | 机械费 | 暂估价
22 | 011608002003 | 铲除涂料面 | 1.天棚铲除面层至现浇楼板 | m2 | 30.00 | 8.08 | 242.40 | 198.60
23 | 011407002005 | 天棚喷刷涂料 | 1.砼专用界面剂甩毛 2.满刮水性腻子二遍找平，砂光 3.内墙乳胶漆2度饰面（燃烧性能等级A，颜色甲定） | m2 | 30.00 | 33.12 | 993.60 | 665.10
24 | 011302002001 | 格栅吊顶 | 1.φ6钢筋吊杆，中距横向≤600，纵向≤1200，吊杆上部与楼面固定 2.轻钢龙骨（国标U50系列），新增120*80*1.5厚@100（净距）铝方通吊顶 | m2 | 96.76 | 300.00 | 29028.00
25 | 01B004 | 拆除原有荧光灯 | 1.拆除原有荧光灯 | 项 | 3 | 500.00 | 1500.00
26 | 01B005 | 搬移、拆除原有实验桌、水槽及水龙头 | 1.搬移、拆除原有实验桌、水槽及水龙头 | 项 | 3 | 2000.00 | 6000.00
27 | 011101005001 | 自流坪楼地面 | 1.自流平找平层 2.水泥自流平界面剂 | m2 | 290.28 | 32.46 | 9422.49 | 5030.55 | 34.83
28 | 011103004001 | 塑料卷材楼地面 | 1.2.5厚同质透心塑胶地板，遇讲台阳角处采用配套成品铝合金收口压条 | m2 | 290.28 | 103.44 | 30026.56 | 4316.46
29 | 011604001001 | 平面抹灰层拆除 | 1.原有地面破碎、挖除 2.装载机装车，建筑垃圾外运，运距由施工单位自行考虑 | m2 | 29.03 | 13.44 | 390.16 | 308.88 | 11.32
30 | 011101003001 | 细石混凝土楼地面 | 1.20厚非泵送上商品C25细石混凝土 | m2 | 29.03 | 23.20 | 673.50 | 365.49 | 0.58
本页小计 | [6 empty] | 78276.71 | 10885.08 | 46.73
【表10.2.2-16】
分部分项工程清单与计价表
单位(专业)工程名称:科技楼-建筑 | [5 empty] | 标段: |  |  | 第5页 共6页
序号 | 项目编码 | 项目名称 | 项目特征 | 计量 单位 | 工程量 | 金 额 (元) |  |  |  |  | 备注
[6 empty] | 综合单价 | 合价 | 其中
[8 empty] | 人工费 | 机械费 | 暂估价
31 | 01B007 | 拆除原有地吸排风系统 | 1.拆除原有地吸排风系统 | 项 | 1 | 2000.00 | 2000.00
32 | 011302001002 | 吊顶天棚 | 1.天棚石膏板平面基层 钉在木龙骨上 | m2 | 4.32 | 28.14 | 121.56 | 45.36
33 | 011302001003 | 吊顶天棚 | 1.天棚石膏板侧面基层 钉在木龙骨上 | m2 | 11.01 | 31.06 | 341.97 | 138.73
34 | 011407002006 | 天棚喷刷涂料 | 1.排风管包管，满刮2厚面层耐水腻子找平，面层接缝处贴嵌缝带，刮腻子抹平，白色无机涂料二度饰面 | m2 | 16.12 | 23.96 | 386.24 | 233.74
35 | 01B008 | 排风管穿外窗处玻璃更换成3厚铝板 | 1.排风管穿外窗处玻璃更换成3厚铝板，缝隙处用密封膏堵严 | m2 | 5.01 | 250.00 | 1252.50
|  | 门窗更换 |  |  |  |  | 12478.70 | 1018.23 | 37.79
36 | 011610001001 | 木门窗拆除 | 1.木门窗拆除 2.装载机装车，建筑垃圾外运，运距由施工单位自行考虑 | m2 | 18.40 | 22.95 | 422.28 | 315.01 | 31.83
37 | 010802004001 | 防盗门 | 1.成品钢制防盗门（带窗眼及观察窗）（含五金） | m2 | 18.40 | 647.35 | 11911.24 | 642.90 | 5.34
38 | 010401004001 | 多孔砖墙 | 1.24厚烧结页岩多孔砖 2.1：2.5水泥砂浆砌筑 | m3 | 0.09 | 436.65 | 39.30 | 10.76 | 0.18
39 | 011201001003 | 墙面一般抹灰 | 1.专用界面剂甩毛（甩前喷湿墙面）2.14厚1：1：6水泥石灰砂浆打底扫毛 3.6厚1：1：4水泥石灰砂浆抹灰（内衬耐碱玻纤网格布一层） | m2 | 1.00 | 41.95 | 41.95 | 24.68 | 0.25
本页小计 | [6 empty] | 16517.04 | 1411.18 | 37.60
【表10.2.2-16】
分部分项工程清单与计价表
单位(专业)工程名称:科技楼-建筑 | [5 empty] | 标段: |  |  | 第6页 共6页
序号 | 项目编码 | 项目名称 | 项目特征 | 计量 单位 | 工程量 | 金 额 (元) |  |  |  |  | 备注
[6 empty] | 综合单价 | 合价 | 其中
[8 empty] | 人工费 | 机械费 | 暂估价
40 | 011407001005 | 墙面喷刷涂料 | 1.满刮水性腻子二遍 2.内墙乳胶漆2度饰面（燃烧性能等级A，颜色甲定） | m2 | 1.00 | 25.16 | 25.16 | 16.98
41 | 010503005001 | 过梁 | 1.现浇混凝土 圈梁、过梁、拱形梁^非泵送商品砼C25 | m3 | 0.04 | 525.07 | 21.00 | 4.40 | 0.03
42 | 010515001001 | 现浇构件钢筋 | 1.现浇构件带肋钢筋 HRB400以内 直径（mm以内）10 | t | 0.002 | 4034.39 | 8.07 | 1.22 | 0.05
43 | 010515001002 | 现浇构件钢筋 | 1.箍筋 圆钢 HPB300 直径（mm以内）10 | t | 0.002 | 4850.35 | 9.70 | 2.28 | 0.11
本页小计 | [6 empty] | 63.93 | 24.88 | 0.19
合计 | [6 empty] | 148177.17 | 31842.59 | 139.56

## 0_1_表10_2_2-16 施工技术措施项目清单与计价
【表10.2.2-16】
施工技术措施项目清单与计价表
单位(专业)工程名称:科技楼-建筑 | [5 empty] | 标段: |  |  | 第1页 共1页
序号 | 项目编码 | 项目名称 | 项目特征 | 计量 单位 | 工程量 | 金 额 (元) |  |  |  |  | 备注
[6 empty] | 综合单价 | 合价 | 其中
[8 empty] | 人工费 | 机械费 | 暂估价
|  | [请输入分部名称,电子评标勿删] |  |  |  |  | 5506.33 | 3099.03 | 287.60
1 | 011701006001 | 满堂脚手架 | 1.满堂脚手架 ~基本层3.6m～5.2m`如仅勾缝、刷浆时 | m2 | 318.67 | 5.00 | 1593.35 | 1134.47 | 133.84
2 | 011701006002 | 满堂脚手架 | 1.满堂脚手架 ~基本层3.6m～5.2m`单独装饰或二次装饰工程，层高在3.6m以内的天棚饰面脚手架 | m2 | 365.51 | 7.49 | 2737.67 | 1951.82 | 153.51
3 | 011702009001 | 过梁 | 1.现浇混凝土 直形圈过梁 复合木模 | m2 | 0.38 | 461.33 | 175.31 | 12.74 | 0.25
4 | 01B009 | 一次性包干 | 1.垂直运输费 | 项 | 1 | 1000.00 | 1000.00
本页小计 | [6 empty] | 5506.33 | 3099.03 | 287.60
合计 | [6 empty] | 5506.33 | 3099.03 | 287.60

## 0_1_表10_2_2-20 施工组织(总价)措施项目清
【表10.2.2-20】
施工组织（总价）措施项目清单与计价表
工程名称:建筑 |  |  | 标段: | 第1页 共1页
序号 | 项目编号 | 项目名称 | 计算基础 | 费率 (%) | 金额 (元) | 备注
1 | 011707001001 | 安全文明施工费 |  |  | 1828.54
1.1 |  | 安全文明施工基本费 | 定额人工费+定额机械费 | 5.71 | 1828.54
2 | Z01110900801 | 提前竣工增加费 | 定额人工费+定额机械费
3 | 011707004001 | 二次搬运费 | 定额人工费+定额机械费
4 | 011707005001 | 冬雨季施工增加费 | 定额人工费+定额机械费
5 |  | 其他施工组织措施费 | 按相关规定计算
合 计 |  |  |  |  | 1828.54

## 0_1_表10_2_2-21 其他项目清单与计价汇总表
【表10.2.2-21】
其他项目清单与计价汇总表
工程名称:建筑 |  | 标段: | 第1页 共1页
序号 | 项 目 名 称 | 金额(元) | 备注
1 | 暂列金额 | 1698.53 | 明细详见表10.2.2-22
1.1 | 标化工地增加费 |  | 明细详见表10.2.2-22
1.2 | 优质工程增加费 |  | 明细详见表10.2.2-22
1.3 | 其他暂列金额 | 1698.53 | 明细详见表10.2.2-22
2 | 暂估价 | 5400.00
2.1 | 材料（设备）暂估价 |  | 明细详见表10.2.2-23
2.2 | 专业工程暂估价 | 5400.00 | 明细详见表10.2.2-24
2.3 | 专项技术措施暂估价 |  | 明细详见表10.2.2-25
3 | 计日工 |  | 明细详见表10.2.2-26
4 | 总承包服务费 |  | 明细详见表10.2.2-27
合 计 |  | 7098.53 | -

## 0_1_表10_2_2-22 暂列金额明细表
【表10.2.2-22】
暂列金额明细表
工程名称:建筑 |  |  | 标段: | 第1页 共1页
序号 | 项 目 名 称 | 计量单位 | 暂定金额(元) | 备注
1 | 标化工地增加费 | 项
2 | 优质工程增加费 | 项
3 | 其他暂列金额 | 项 | 1698.53 | 估算比例一般不高于5%
3.1 | 其他暂列金额 | 项 | 1698.53
合计 |  |  | 1698.53 | -

## 0_1_表10_2_2-24 专业工程暂估价表
【表10.2.2-24】
专业工程暂估价表
单位(专业)工程名称:科技楼-建筑 |  | 标段: | 第1页 共1页
序号 | 工 程 名 称 | 工程内容 | 暂估金额(元) | 备注
1 | 零星修补 |  | 1000.00
2 | 定制文化展板 |  | 2400.00
3 | 保洁 |  | 2000.00
合计 |  |  | 5400.00

## 0_1_表10_2_2-29 主要工日一览表
【表10.2.2-29】
主要工日一览表
工程名称:建筑 |  |  | 标段: |  | 第1页 共1页
序号 | 工日名称（类别） | 单位 | 数 量 | 单价(元) | 合价（元） | 备注
1 | 一类人工 | 工日 | 0.021 | 138.00 | 2.86
2 | 二类人工 | 工日 | 32.534 | 149.00 | 4847.57
3 | 三类人工 | 工日 | 175.914 | 171.00 | 30081.31

## 0_1_表10_2_2-31 主要材料和工程设备一览表
【表10.2.2-31】
主要材料和工程设备一览表
工程名称:建筑 |  |  |  | 标段: |  | 第1页 共1页
序号 | 名称、规格、型号 | 单位 | 数量 | 单价(元) | 合价（元） | 备注
1 | 热轧带肋钢筋HRB400φ10 | t | 0.002 | 3171.00 | 6.34
2 | 镀锌铁丝φ0.7-1.0 | kg | 0.031 | 4.25 | 0.13
3 | 镀锌铁丝18# | kg | 3.397 | 4.25 | 14.44
4 | 镀锌铁丝22# | kg | 0.001 | 4.25 | 0.00
5 | 复合硅酸盐水泥PC 32.5R综合 | kg | 0.011 | 0.25 | 0.00
6 | 普通硅酸盐水泥PO 42.5综合 | kg | 373.660 | 0.35 | 130.78
7 | 非黏土烧结页岩多孔砖240×115×90 | 千块 | 0.030 | 672.60 | 20.38
8 | 非泵送商品混凝土C25 | m3 | 0.627 | 378.00 | 236.93
9 | 防火胶合板δ15 | m2 | 49.723 | 55.96 | 2782.30
10 | 胶合板δ15 | m2 | 51.251 | 47.99 | 2459.57
11 | 防火胶合板δ15 | m2 | 65.174 | 55.96 | 3646.85
12 | 同质透心塑胶地板δ2.5 | m2 | 319.308 | 70.00 | 22351.56
13 | 电 | kW·h | 19.265 | 0.88 | 16.95
14 | 水 | m3 | 6.184 | 5.73 | 35.43
15 | 复合模板综合 | m2 | 0.083 | 1903.00 | 157.38
16 | 木模板 | m3 | 0.001 | 1903.00 | 1.52
17 | 脚手架钢管 | kg | 24.862 | 4.51 | 112.20

## 0_1_表10_2_2-32 主要机械台班一览表
【表10.2.2-32】
主要机械台班一览表
工程名称:建筑 |  |  |  | 标段: | 第1页 共1页
序号 | 机械名称、规格、型号 | 单位 | 数 量 | 单价(元) | 合价（元） | 备注
1 | 轮胎式装载机1.5m3 | 台班 | 0.008 | 725.77 | 6.10
2 | 载货汽车4t | 台班 | 0.637 | 447.45 | 284.89
3 | 自卸汽车15t | 台班 | 0.076 | 930.50 | 70.53
4 | 灰浆搅拌机200L | 台班 | 0.197 | 170.09 | 33.58
5 | 干混砂浆罐式搅拌机20000L | 台班 | 0.102 | 211.41 | 21.54
6 | 钢筋调直机14mm | 台班 | 0.001 | 39.74 | 0.04
7 | 钢筋切断机40mm | 台班 | 0.001 | 46.85 | 0.02
8 | 钢筋弯曲机40mm | 台班 | 0.003 | 27.99 | 0.09
9 | 木工圆锯机500mm | 台班 | 0.002 | 30.08 | 0.05
10 | 交流弧焊机21kV·A | 台班 | 0.075 | 69.68 | 5.25
11 | 混凝土振捣器平板式 | 台班 | 0.044 | 13.13 | 0.57
12 | 混凝土振捣器插入式 | 台班 | 0.005 | 5.08 | 0.03

## 0_2_表10_2_2-13 【含单列含安责险】单位(专
【表10.2.2-13】
单位（专业）工程招标控制价费用表
工程名称:科技楼-安装 |  |  | 标段: | 第1页 共1页
序号 | 费用名称 |  | 计算公式 | 金额 (元) | 备注
1 | 分部分项工程费 |  | ∑(分部分项工程量×综合单价） | 90239.63 | 见表10.2.2-16
1.1 | 其中 | 人工费+机械费 | ∑分部分项（定额人工费+定额机械费） | 29515.00
2 | 措施项目费 |  | （2.1+2.2） | 3103.95
2.1 | 施工技术措施项目费 |  | ∑(技措项目工程量×综合单价） | 993.07 | 见表10.2.2-16
2.1.1 | 其中 | 人工费+机械费 | ∑技措项目（定额人工费+定额机械费） | 215.76
2.2 | 施工组织措施项目费 |  | (1.1+2.1.1)×7.1% | 2110.88 | 见表10.2.2-20
2.2.1 | 其中 | 安全文明施工基本费 | (1.1+2.1.1)×7.1% | 2110.88 | 见表10.2.2-20
3 | 其他项目费 |  | （3.1+3.2+3.3+3.4） | 1024.50
3.1 | 暂列金额 |  | 3.1.1+3.1.2+3.1.3 | 1024.50 | 见表10.2.2-21
3.1.1 | 其中 | 标化工地增加费 | 按招标文件规定额度列计 |  | 见表10.2.2-22
3.1.2 |  | 优质工程增加费 | 按招标文件规定额度列计 |  | 见表10.2.2-22
3.1.3 |  | 其他暂列金额 | 按招标文件规定额度列计 | 1024.50 | 见表10.2.2-22
3.2 | 暂估价 |  | 3.2.1+3.2.2+3.2.3 |  | 见表10.2.2-21
3.2.1 | 其中 | 材料（工程设备）暂估价 | 按招标文件规定额度列计 (或计入综合单价) |  | 见表10.2.2-23
3.2.2 |  | 专业工程暂估价 | 按招标文件规定额度列计 |  | 见表10.2.2-24
3.2.3 |  | 专项技术措施暂估价 | 按招标文件规定额度列计 |  | 见表10.2.2-25
3.3 | 计日工 |  | ∑计日工(暂估数量×综合单价） |  | 见表10.2.2-21
3.4 | 施工总承包服务费 |  | 3.4.1+3.4.2 |  | 见表10.2.2-21
3.4.1 | 其中 | 专业发包工程管理费 | ∑专业发包工程（暂估金额×费率） |  | 见表10.2.2-27
3.4.2 |  | 甲供材料设备管理费 | 甲供材料暂估金额×费率+甲供设备暂估金额×费率 |  | 见表10.2.2-27
4 | 规费 |  | (1.1+2.1.1)×30.63% | 9106.53
5 | 单列费用 |  | 单列费用
6 | 税金 |  | (1+2+3+4+计税不计费+计税不计费不下浮)×9% | 9312.71
7 | 下浮 |  | (1+2+3+4+5+6-不计税不计费不下浮-计税不计费不下浮-暂估材料)×0%
其中 | 甲供费（不计入造价） |  | 甲供材料费+甲供主材费+甲供设备费
其中 | 安全生产责任保险费 |  | (1.1+2.1.1)×1.37% | 408.02 | 已计入企业管理费
招标控制价合计 |  |  | 1+2+3+4+5+6-7 | 112787.00

## 0_2_表10_2_2-16 分部分项工程清单与计价表
【表10.2.2-16】
分部分项工程清单与计价表
单位(专业)工程名称:科技楼-安装 | [5 empty] | 标段: |  |  | 第1页 共5页
序号 | 项目编码 | 项目名称 | 项目特征 | 计量 单位 | 工程量 | 金 额 (元) |  |  |  |  | 备注
[6 empty] | 综合单价 | 合价 | 其中
[8 empty] | 人工费 | 机械费 | 暂估价
|  | [请输入分部名称,电子评标勿删] |  |  |  |  | 29502.96 | 10802.29 | 19.74
1 | 030411004001 | 配线 | 1.名 称：铜芯塑料绝缘线 2.配线形式：管内穿线 3.配线型号：WDZB1-BYJ-2.5 | m | 597.48 | 3.41 | 2037.41 | 400.31
2 | 030411004002 | 配线 | 1.名 称：铜芯塑料绝缘线 2.配线形式：管内穿线 3.配线型号：WDZB1-BYJR-2.5 | m | 298.74 | 3.65 | 1090.40 | 200.16
3 | 030411004003 | 配线 | 1.名 称：铜芯塑料绝缘线 2.配线形式：管内穿线 3.配线型号：WDZB1-BYJ-4 | m | 369.84 | 4.61 | 1704.96 | 229.30
4 | 030411004004 | 配线 | 1.名 称：铜芯塑料绝缘线 2.配线形式：管内穿线 3.配线型号：WDZB1-BYJR-4 | m | 92.46 | 4.94 | 456.75 | 57.33
5 | 030502005001 | 双绞线缆 | 1.名 称：双绞线缆 2.规 格：UTP6 3.敷设方式：管内穿线 | m | 300.00 | 4.60 | 1380.00 | 270.00 | 6.00
6 | 030408001001 | 电力电缆 | 1.电缆名称：铜芯电力电缆 2.电缆规格：WDZB1-YJY-3*6 3.敷设方式、部位：穿管敷设 | m | 38.00 | 21.63 | 821.94 | 71.44 | 1.90
7 | 030411001005 | 配管 | 1.名称：镀锌电线管 2.规格：SC20 3.配置形式：吊棚内敷设 | m | 36.00 | 20.49 | 737.64 | 274.32 | 1.80
本页小计 | [6 empty] | 8229.10 | 1502.86 | 9.70
【表10.2.2-16】
分部分项工程清单与计价表
单位(专业)工程名称:科技楼-安装 | [5 empty] | 标段: |  |  | 第2页 共5页
序号 | 项目编码 | 项目名称 | 项目特征 | 计量 单位 | 工程量 | 金 额 (元) |  |  |  |  | 备注
[6 empty] | 综合单价 | 合价 | 其中
[8 empty] | 人工费 | 机械费 | 暂估价
8 | 030411001006 | 配管 | 1.名称：镀锌电线管 2.规格：SC20 3.配置形式：砖、混凝土结构暗配 | m | 114.00 | 16.55 | 1886.70 | 655.50 | 5.70
9 | 030411001007 | 配管 | 1.名称：镀锌电线管 2.规格：SC25 3.配置形式：砖、混凝土结构暗配 | m | 30.00 | 22.43 | 672.90 | 209.40 | 2.10
10 | 030411001001 | 配管 | 1.名称：PVC阻燃塑料管 2.规格：PC20 3.配置形式：吊棚内敷设 | m | 444.24 | 10.89 | 4837.77 | 2883.12
11 | 030411001004 | 配管 | 1.名称：PVC阻燃塑料管 2.规格：PC25 3.配置形式：吊棚内敷设 | m | 81.66 | 11.98 | 978.29 | 545.49
12 | 030411001002 | 配管 | 1.名称：PVC阻燃塑料管 2.规格：PC20 3.配置形式：砖、混凝土结构暗配 | m | 16.50 | 7.44 | 122.76 | 71.28
13 | 030411001003 | 配管 | 1.名称：PVC阻燃塑料管 2.规格：PC25 3.配置形式：砖、混凝土结构暗配 | m | 10.80 | 9.10 | 98.28 | 49.79
14 | 030413002001 | 凿（压）槽 | 1.混凝土刨沟槽 管径(mm以内)20`二次精装修工程，在原粉刷层上进行砖墙开凿，砖墙开凿增加费 | m | 16.50 | 2.72 | 44.88 | 31.02 | 1.16
15 | 030413002002 | 凿（压）槽 | 1.混凝土刨沟槽 管径(mm以内)32`二次精装修工程，在原粉刷层上进行砖墙开凿，砖墙开凿增加费 | m | 10.80 | 3.74 | 40.39 | 26.89 | 1.08
本页小计 | [6 empty] | 8681.97 | 4472.49 | 10.04
【表10.2.2-16】
分部分项工程清单与计价表
单位(专业)工程名称:科技楼-安装 | [5 empty] | 标段: |  |  | 第3页 共5页
序号 | 项目编码 | 项目名称 | 项目特征 | 计量 单位 | 工程量 | 金 额 (元) |  |  |  |  | 备注
[6 empty] | 综合单价 | 合价 | 其中
[8 empty] | 人工费 | 机械费 | 暂估价
16 | 030413003001 | 打洞（孔） | 1.混凝土楼板钻孔 直径 （mm以内）63`砖墙及砌体墙钻孔 | 个 | 3 | 6.70 | 20.10 | 12.33
17 | 030404035001 | 插座 | 一体机插座 | 个 | 6 | 22.33 | 133.98 | 51.66
18 | 030404034001 | 照明开关 | 1.名 称：单联单控开关 2.安装方式：暗装 | 个 | 1 | 16.45 | 16.45 | 7.30
19 | 030404035002 | 插座 | 空调插座 | 个 | 6 | 18.24 | 109.44 | 51.66
20 | 030412005001 | 荧光灯 | LED格栅灯36W | 套 | 48 | 121.02 | 5808.96 | 929.76
21 | 030412004001 | 装饰灯 | LED发光灯条 | m | 113.18 | 36.57 | 4138.99 | 3038.88
22 | 030412004002 | 装饰灯 | 1.点光源艺术装饰灯具安装 吸顶式射灯 | 套 | 6 | 47.04 | 282.24 | 49.56
23 | 030412001001 | 普通灯具 | 更换部分公共区域灯具 | 套 | 10 | 96.03 | 960.30 | 268.20
24 | 030404034002 | 照明开关 | 更换损坏开关 | 个 | 5 | 21.38 | 106.90 | 54.75
25 | 030502012001 | 信息插座 | 信息插座 | 个 | 3 | 42.61 | 127.83 | 31.17
26 | 030411006001 | 接线盒 | 1.接线盒面板安装 2.暗装接线盒 | 个 | 68 | 11.82 | 803.76 | 289.68
27 | 030411006002 | 接线盒 | 1.开关盒、插座盒安装 | 个 | 13 | 6.38 | 82.94 | 41.99
本页小计 | [6 empty] | 12591.89 | 4826.94
【表10.2.2-16】
分部分项工程清单与计价表
单位(专业)工程名称:科技楼-安装 | [5 empty] | 标段: |  |  | 第4页 共5页
序号 | 项目编码 | 项目名称 | 项目特征 | 计量 单位 | 工程量 | 金 额 (元) |  |  |  |  | 备注
[6 empty] | 综合单价 | 合价 | 其中
[8 empty] | 人工费 | 机械费 | 暂估价
|  | 通风 |  |  |  |  | 60736.67 | 18332.05 | 3387.64
28 | 030108001001 | 离心式通风机 | 6#离心风机 5.5KW，转速 1450r/min，流量 10602-21204M3/h，全压 1150-748Pa | 台 | 1 | 6974.03 | 6974.03 | 494.08 | 38.29
29 | 030404017001 | 配电箱 | 风机控制箱,含变频器 | 台 | 1 | 2184.34 | 2184.34 | 139.91
30 | 030702005002 | 塑料通风管道 | 室内风管采用直径为200mmPVC管路 | m2 | 37.68 | 496.02 | 18690.03 | 9923.40 | 2207.67
31 | 030702005001 | 塑料通风管道 | 室外风管采用直径为400mmPVC管路 | m2 | 37.68 | 342.53 | 12906.53 | 6149.00 | 1111.56
32 | 030703020001 | 消声器 | φ400*1000mm,PP材质，内置隔音棉等隔音装置，确保通风室外噪音小于50分贝。 | 个 | 1 | 861.82 | 861.82 | 68.99
33 | 030703019001 | 柔性接口 | φ600-φ400mm,pp材质。进出口接头采用柔性材质 | m2 | 0.79 | 373.03 | 294.69 | 149.49 | 20.62
34 | 030703011001 | 铝及铝合金风口、散流器 | 1.名 称：万向吸风罩 | 个 | 26 | 566.04 | 14717.04 | 418.34 | 4.94
35 | 030408001003 | 电力电缆 | 1.电缆名称：铜芯电力电缆 2.电缆规格：WDZB1-YJY-5*6 3.敷设方式、部位：穿管敷设 | m | 38.00 | 33.33 | 1266.54 | 71.44 | 1.90
36 | 030411001009 | 配管 | 1.名称：镀锌电线管 2.规格：SC32 3.配置形式：砖、混凝土结构明配 | m | 38.00 | 31.81 | 1208.78 | 357.58 | 2.66
37 | 030704001001 | 通风工程检测、 调试 | 通风工程检测、 调试 | 系统 | 1 | 1632.87 | 1632.87 | 559.82
本页小计 | [6 empty] | 60736.67 | 18332.05 | 3387.64
【表10.2.2-16】
分部分项工程清单与计价表
单位(专业)工程名称:科技楼-安装 | [5 empty] | 标段: |  |  | 第5页 共5页
序号 | 项目编码 | 项目名称 | 项目特征 | 计量 单位 | 工程量 | 金 额 (元) |  |  |  |  | 备注
[6 empty] | 综合单价 | 合价 | 其中
[8 empty] | 人工费 | 机械费 | 暂估价
合计 | [6 empty] | 90239.63 | 29134.34 | 3407.38

## 0_2_表10_2_2-16 施工技术措施项目清单与计价
【表10.2.2-16】
施工技术措施项目清单与计价表
单位(专业)工程名称:科技楼-安装 | [5 empty] | 标段: |  |  | 第1页 共1页
序号 | 项目编码 | 项目名称 | 项目特征 | 计量 单位 | 工程量 | 金 额 (元) |  |  |  |  | 备注
[6 empty] | 综合单价 | 合价 | 其中
[8 empty] | 人工费 | 机械费 | 暂估价
|  | [请输入分部名称,电子评标勿删] |  |  | 0 |  | 993.07 | 238.13
1 | 031301017001 | 脚手架搭拆 | 1.脚手架搭拆费第四册 | 项 | 1 | 437.22 | 437.22 | 104.84
2 | 031301017002 | 脚手架搭拆 | 1.脚手架搭拆费第七册 | 项 | 1 | 555.85 | 555.85 | 133.29
本页小计 | [6 empty] | 993.07 | 238.13
合计 | [6 empty] | 993.07 | 238.13

## 0_2_表10_2_2-20 施工组织(总价)措施项目清
【表10.2.2-20】
施工组织（总价）措施项目清单与计价表
工程名称:安装 |  |  | 标段: | 第1页 共1页
序号 | 项目编号 | 项目名称 | 计算基础 | 费率 (%) | 金额 (元) | 备注
1 | 031302001001 | 安全文明施工费 |  |  | 2110.88
1.1 |  | 安全文明施工基本费 | 定额人工费+定额机械费 | 7.1 | 2110.88
2 | Z03130200801 | 提前竣工增加费 | 定额人工费+定额机械费
3 | 031302004001 | 二次搬运费 | 定额人工费+定额机械费
4 | 031302005001 | 冬雨季施工增加费 | 定额人工费+定额机械费
5 |  | 其他施工组织措施费 | 按相关规定计算
合 计 |  |  |  |  | 2110.88

## 0_2_表10_2_2-21 其他项目清单与计价汇总表
【表10.2.2-21】
其他项目清单与计价汇总表
工程名称:安装 |  | 标段: | 第1页 共1页
序号 | 项 目 名 称 | 金额(元) | 备注
1 | 暂列金额 | 1024.50 | 明细详见表10.2.2-22
1.1 | 标化工地增加费 |  | 明细详见表10.2.2-22
1.2 | 优质工程增加费 |  | 明细详见表10.2.2-22
1.3 | 其他暂列金额 | 1024.50 | 明细详见表10.2.2-22
2 | 暂估价
2.1 | 材料（设备）暂估价 |  | 明细详见表10.2.2-23
2.2 | 专业工程暂估价 |  | 明细详见表10.2.2-24
2.3 | 专项技术措施暂估价 |  | 明细详见表10.2.2-25
3 | 计日工 |  | 明细详见表10.2.2-26
4 | 总承包服务费 |  | 明细详见表10.2.2-27
合 计 |  | 1024.50 | -

## 0_2_表10_2_2-22 暂列金额明细表
【表10.2.2-22】
暂列金额明细表
工程名称:安装 |  |  | 标段: | 第1页 共1页
序号 | 项 目 名 称 | 计量单位 | 暂定金额(元) | 备注
1 | 标化工地增加费 | 项
2 | 优质工程增加费 | 项
3 | 其他暂列金额 | 项 | 1024.50 | 估算比例一般不高于5%
3.1 | 其他暂列金额 | 项 | 1024.50
合计 |  |  | 1024.50 | -

## 0_2_表10_2_2-24 专业工程暂估价表
【表10.2.2-24】
专业工程暂估价表
单位(专业)工程名称:科技楼-安装 |  | 标段: | 第1页 共1页
序号 | 工 程 名 称 | 工程内容 | 暂估金额(元) | 备注
合计

## 0_2_表10_2_2-29 主要工日一览表
【表10.2.2-29】
主要工日一览表
工程名称:安装 |  |  | 标段: |  | 第1页 共1页
序号 | 工日名称（类别） | 单位 | 数 量 | 单价(元) | 合价（元） | 备注
1 | 二类人工 | 工日 | 197.163 | 149.00 | 29377.30

## 0_2_表10_2_2-31 主要材料和工程设备一览表
【表10.2.2-31】
主要材料和工程设备一览表
工程名称:安装 |  |  |  | 标段: |  | 第1页 共1页
序号 | 名称、规格、型号 | 单位 | 数量 | 单价(元) | 合价（元） | 备注
1 | 复合硅酸盐水泥PC 32.5R综合 | kg | 5.441 | 0.25 | 1.35
2 | 普通硅酸盐水泥PO 42.5综合 | kg | 50.417 | 0.35 | 17.65
3 | 电 | kW·h | 0.179 | 0.88 | 0.16
4 | 水 | m3 | 0.070 | 5.73 | 0.40

## 0_2_表10_2_2-32 主要机械台班一览表
【表10.2.2-32】
主要机械台班一览表
工程名称:安装 |  |  |  | 标段: | 第1页 共1页
序号 | 机械名称、规格、型号 | 单位 | 数 量 | 单价(元) | 合价（元） | 备注
1 | 对讲机（一对） | 台班 | 1.500 | 4.70 | 7.05
2 | 其他机械费 | 元 | 14.551 | 1.02 | 14.84
3 | 汽车式起重机8t | 台班 | 0.003 | 736.59 | 2.21
4 | 叉式起重机5t | 台班 | 0.070 | 479.01 | 33.53
5 | 载货汽车5t | 台班 | 0.003 | 460.74 | 1.38
6 | 台式钻床16mm | 台班 | 5.390 | 4.32 | 23.29
7 | 坡口机2.8kW | 台班 | 2.675 | 34.66 | 92.73
8 | 弓锯床250mm | 台班 | 1.206 | 21.60 | 26.04
9 | 电动空气压缩机0.6m3/min | 台班 | 44.135 | 35.76 | 1578.26
10 | 箱式加热炉RJX-45-9 | 台班 | 11.417 | 142.29 | 1624.52
11 | 弧焊机 综合 | 台班 | 0.070 | 68.02 | 4.76