## 表10_2_2-4 招标控制价扉页
【表10.2.2-4】
| 2021年嵊州市金庭镇晋溪村高标准农田建设项目 |  |  |  | 工程
招标控制价
招标控制价 | (小写): | 2204411.00元
| (大写): | 贰佰贰拾万肆仟肆佰壹拾壹元整
招 标 人: |  |  | 造价咨询人:
| (单位盖章) |  |  | (单位资质专用章)
法定代表人 或其授权人: |  |  | 法定代表人 或其授权人:
| (签字或盖章) |  |  | (签字或盖章)
编 制 人: |  |  | 复 核 人:
| (造价工程师签字盖专用章) |  |  | (造价工程师签字盖专用章)
编制时间: |  |  | 复核时间:

## 表10_2_2-12 招标控制价费用表
【表10.2.2-12】
招标控制价费用表
工程名称:2021年嵊州市金庭镇晋溪村高标准农田建设项目 |  |  |  |  | 第1页 共1页
序号 | 工程名称 | 金额(元) | 其中：（元） |  |  |  | 备注
|  |  | 暂估价 | 安全文明 施工基本费 | 规费 | 税金
1 | 单位工程 | 2204411 |  | 2356.31 | 12244.03 | 36106.62
1.1 | 市政 | 437291 |  | 2356.31 | 12244.03 | 36106.62
1.2 | 水利部分 | 1767120
合计 |  | 2204411 |  | 2356.31 | 12244.03 | 36106.62

## 1_表10_2_2-13 【不含单列】单位(专业)工程招
【表10.2.2-13】
单位（专业）工程招标控制价费用表
工程名称:单位工程-市政 |  |  | 标段: | 第1页 共1页
序号 | 费用名称 |  | 计算公式 | 金额 (元) | 备注
1 | 分部分项工程费 |  | ∑(分部分项工程量×综合单价） | 386403.79 | 见表10.2.2-16
1.1 | 其中 | 人工费+机械费 | ∑分部分项（定额人工费+定额机械费） | 44043.26
2 | 措施项目费 |  | （2.1+2.2） | 2536.89
2.1 | 施工技术措施项目费 |  | ∑(技措项目工程量×综合单价） |  | 见表10.2.2-16
2.1.1 | 其中 | 人工费+机械费 | ∑技措项目（定额人工费+定额机械费）
2.2 | 施工组织措施项目费 |  | (1.1+2.1.1)×5.76% | 2536.89 | 见表10.2.2-20
2.2.1 | 其中 | 安全文明施工基本费 | (1.1+2.1.1)×5.35% | 2356.31 | 见表10.2.2-20
3 | 其他项目费 |  | （3.1+3.2+3.3+3.4）
3.1 | 暂列金额 |  | 3.1.1+3.1.2+3.1.3 |  | 见表10.2.2-21
3.1.1 | 其中 | 标化工地增加费 | 按招标文件规定额度列计 |  | 见表10.2.2-22
3.1.2 |  | 优质工程增加费 | 按招标文件规定额度列计 |  | 见表10.2.2-22
3.1.3 |  | 其他暂列金额 | 按招标文件规定额度列计 |  | 见表10.2.2-22
3.2 | 暂估价 |  | 3.2.1+3.2.2+3.2.3 |  | 见表10.2.2-21
3.2.1 | 其中 | 材料（工程设备）暂估价 | 按招标文件规定额度列计 (或计入综合单价) |  | 见表10.2.2-23
3.2.2 |  | 专业工程暂估价 | 按招标文件规定额度列计 |  | 见表10.2.2-24
3.2.3 |  | 专项技术措施暂估价 | 按招标文件规定额度列计 |  | 见表10.2.2-25
3.3 | 计日工 |  | ∑计日工(暂估数量×综合单价） |  | 见表10.2.2-21
3.4 | 施工总承包服务费 |  | 3.4.1+3.4.2 |  | 见表10.2.2-21
3.4.1 | 其中 | 专业发包工程管理费 | ∑专业发包工程（暂估金额×费率） |  | 见表10.2.2-27
3.4.2 |  | 甲供材料设备管理费 | 甲供材料暂估金额×费率+甲供设备暂估金额×费率 |  | 见表10.2.2-27
4 | 规费 |  | (1.1+2.1.1)×27.8% | 12244.03
5 | 税金 |  | (1+2+3+4)×9% | 36106.62
招标控制价合计 |  |  | 1+2+3+4+5 | 437291

## 1_表10_2_2-16 分部分项工程清单与计价表
【表10.2.2-16】
分部分项工程清单与计价表
单位(专业)工程名称:单位工程-市政 | [5 empty] | 标段: |  |  | 第1页 共2页
序号 | 项目编码 | 项目名称 | 项目特征 | 计量 单位 | 工程量 | 金 额 (元) |  |  |  |  | 备注
[6 empty] | 综合单价 | 合价 | 其中
[8 empty] | 人工费 | 机械费 | 暂估价
1 | 040501004001 | 塑料管 | 1.材质及规格：PE100级 1.0MPa De250 2.连接形式：热熔连接 3.管道检验及试验要求：管道试压 | m | 410.00 | 232.38 | 95275.8 | 5219.3 | 295.2
2 | 040501004002 | 塑料管 | 1.材质及规格：PE100级 1.0MPa De200 2.连接形式：热熔连接 3.管道检验及试验要求：管道试压 | m | 570.00 | 163.53 | 93212.1 | 7022.4 | 410.4
3 | 040501004003 | 塑料管 | 1.材质及规格：PE100级 1.0MPa De160 2.连接形式：热熔连接 3.管道检验及试验要求：管道试压 | m | 385.00 | 109.91 | 42315.35 | 4084.85 | 161.7
4 | 040501004004 | 塑料管 | 1.材质及规格：PE100级 1.0MPa De110 2.连接形式：热熔连接 3.管道检验及试验要求：管道试压 | m | 1165.00 | 62.11 | 72358.15 | 7689 | 349.5
5 | 040501004005 | 塑料管 | 1.材质及规格：PE100级 1.0MPa De75 2.连接形式：热熔连接 3.管道检验及试验要求：管道试压 | m | 45.00 | 34.7 | 1561.5 | 268.2 | 10.35
6 | 040502005001 | 阀门 | 1、种类：闸阀 2、材质及规格：Z41T-10，DN250 3、连接形式：法兰连接 | 个 | 3 | 2498.5 | 7495.5 | 440.31
7 | 040502006001 | 法兰 | 1.材质、规格、结构形式:DN250注塑法兰片 2.连接形式:热熔连接 | 个 | 6 | 779.18 | 4675.08 | 843.3 | 1504.08
本页小计 | [6 empty] | 316893.48 | 25567.36 | 2731.23
【表10.2.2-16】
分部分项工程清单与计价表
单位(专业)工程名称:单位工程-市政 | [5 empty] | 标段: |  |  | 第2页 共2页
序号 | 项目编码 | 项目名称 | 项目特征 | 计量 单位 | 工程量 | 金 额 (元) |  |  |  |  | 备注
[6 empty] | 综合单价 | 合价 | 其中
[8 empty] | 人工费 | 机械费 | 暂估价
8 | 040502009001 | 水表 | 1.法兰式水表安装 公称直径（mm以内）250 | 个 | 1 | 6452.59 | 6452.59 | 101.47
9 | 040502005002 | 阀门 | 1、种类：闸阀 2、材质及规格：Z41T-10，DN100 3、连接形式：法兰连接 | 个 | 20 | 718.49 | 14369.8 | 1186
10 | 040502006002 | 法兰 | 1.材质、规格、结构形式:DN100注塑法兰片 2.连接形式:热熔连接 | 个 | 40 | 335 | 13400 | 1580.8 | 5139.6
11 | 040502005003 | 阀门 | 1、种类：闸阀 2、材质及规格：Z41T-10，DN65 3、连接形式：法兰连接 | 个 | 45 | 362.12 | 16295.4 | 1777.05
12 | 040502006003 | 法兰 | 1.材质、规格、结构形式:DN65注塑法兰片 2.连接形式:热熔连接 | 个 | 90 | 208.44 | 18759.6 | 2142 | 6885.9
13 | 040501004006 | 塑料管 | 1.材质及规格：φ75 PVC出地管 | m | 9.00 | 25.88 | 232.92 | 42.21 | 1.35
本页小计 | [6 empty] | 69510.31 | 6829.53 | 12026.85
合计 | [6 empty] | 386403.79 | 32396.89 | 14758.08

## 1_表10_2_2-16 施工技术措施项目清单与计价表
【表10.2.2-16】
施工技术措施项目清单与计价表
单位(专业)工程名称:单位工程-市政 | [5 empty] | 标段: |  |  | 第1页 共1页
序号 | 项目编码 | 项目名称 | 项目特征 | 计量 单位 | 工程量 | 金 额 (元) |  |  |  |  | 备注
[6 empty] | 综合单价 | 合价 | 其中
[8 empty] | 人工费 | 机械费 | 暂估价
本页小计
合计

## 1_表10_2_2-20 施工组织(总价)措施项目清单与
【表10.2.2-20】
施工组织（总价）措施项目清单与计价表
工程名称:市政 |  |  | 标段: | 第1页 共1页
序号 | 项目编号 | 项目名称 | 计算基础 | 费率 (%) | 金额 (元) | 备注
1 | 041109001001 | 安全文明施工费 |  |  | 2356.31
1.1 |  | 安全文明施工基本费 | 定额人工费+定额机械费 | 5.35 | 2356.31
2 | Z04110900801 | 提前竣工增加费 | 定额人工费+定额机械费
3 | 041109003001 | 二次搬运费 | 定额人工费+定额机械费 | 0.41 | 180.58
4 | 041109004001 | 冬雨季施工增加费 | 定额人工费+定额机械费
5 | 041109005001 | 行车、行人干扰增加费 | 定额人工费+定额机械费
6 |  | 其他施工组织措施费 | 按相关规定计算
合 计 |  |  |  |  | 2536.89

## 1_表10_2_2-21 其他项目清单与计价汇总表
【表10.2.2-21】
其他项目清单与计价汇总表
工程名称:市政 |  | 标段: | 第1页 共1页
序号 | 项 目 名 称 | 金额(元) | 备注
1 | 暂列金额 |  | 明细详见表10.2.2-22
1.1 | 标化工地增加费 |  | 明细详见表10.2.2-22
1.2 | 优质工程增加费 |  | 明细详见表10.2.2-22
1.3 | 其他暂列金额 |  | 明细详见表10.2.2-22
2 | 暂估价
2.1 | 材料（设备）暂估价 |  | 明细详见表10.2.2-23
2.2 | 专业工程暂估价 |  | 明细详见表10.2.2-24
2.3 | 专项技术措施暂估价 |  | 明细详见表10.2.2-25
3 | 计日工 |  | 明细详见表10.2.2-26
4 | 总承包服务费 |  | 明细详见表10.2.2-27
合 计 |  |  | 0

## 1_表10_2_2-29 主要工日一览表
【表10.2.2-29】
主要工日一览表
工程名称:市政 |  |  | 标段: |  | 第1页 共1页
序号 | 工日名称（类别） | 单位 | 数 量 | 单价(元) | 合价（元） | 备注
1 | 二类人工 | 工日 | 217.415 | 149 | 32394.84

## 1_表10_2_2-31 主要材料和工程设备一览表
【表10.2.2-31】
主要材料和工程设备一览表
工程名称:市政 |  |  |  | 标段: |  | 第1页 共1页
序号 | 名称、规格、型号 | 单位 | 数量 | 单价(元) | 合价（元） | 备注
1 | 塑料给水管DN160 | m | 390.775 | 74.51 | 29116.65
2 | 塑料给水管DN200 | m | 578.55 | 115 | 66533.25
3 | 塑料给水管DN250 | m | 416.15 | 182 | 75739.3
4 | 塑料给水管DN75 | m | 45.675 | 20.27 | 925.83
5 | 塑料管DN75 | m | 9.135 | 8.7 | 79.47
6 | 塑料给水管DN110 | m | 1182.475 | 35.41 | 41871.44
7 | 闸阀Z41T-10，DN100 | 个 | 20 | 643 | 12860
8 | 闸阀Z41T-10，DN250 | 个 | 3 | 2312 | 6936
9 | 闸阀Z41T-10，DN65 | 个 | 45 | 312 | 14040
10 | 法兰水表DN250 | 只 | 1 | 6300 | 6300

## 1_表10_2_2-32 主要机械台班一览表
【表10.2.2-32】
主要机械台班一览表
工程名称:市政 |  |  |  | 标段: | 第1页 共1页
序号 | 机械名称、规格、型号 | 单位 | 数 量 | 单价(元) | 合价（元） | 备注
1 | 汽车式起重机8t | 台班 | 0.037 | 736.59 | 27.25
2 | 载货汽车8t | 台班 | 0.037 | 496.32 | 18.36
3 | 木工圆锯机500mm | 台班 | 0.099 | 30.08 | 2.98
4 | 立式钻床25mm | 台班 | 0.693 | 6.26 | 4.34
5 | 试压泵25MPa | 台班 | 3.94 | 22.91 | 90.27
6 | 直流弧焊机20kW | 台班 | 2.575 | 86.41 | 222.51
7 | 热熔对接焊机（综合）630mm | 台班 | 45.543 | 296 | 13480.73
8 | 电焊条烘干箱60×50×75cm3 | 台班 | 0.259 | 18.35 | 4.75
9 | 热熔焊机160mm | 台班 | 17.307 | 18.68 | 323.29
10 | 热熔焊机250mm | 台班 | 25.48 | 22.39 | 570.5
11 | 试压泵3MPa | 台班 | 0.654 | 19.93 | 13.03