## 表10_2_2-4 招标控制价扉页
【表10.2.2-4】
| 嵊州市马寅初中学社团中心及社团活动室建设项目 |  |  |  | 工程
招标控制价
招标控制价 | (小写): | 275871元
| (大写): | 贰拾柒万伍仟捌佰柒拾壹元整
招 标 人: |  |  | 造价咨询人:
| (单位盖章) |  |  | (单位资质专用章)
法定代表人 或其授权人: |  |  | 法定代表人 或其授权人:
| (签字或盖章) |  |  | (签字或盖章)
编 制 人: |  |  | 复 核 人:
| (造价工程师签字盖专用章) |  |  | (造价工程师签字盖专用章)
编制时间: |  |  | 复核时间:

## 表10_2_2-11 编制说明
【表10.2.2-11】
编制说明
工程名称:嵊州市马寅初中学社团中心及社团活动室建设项目 | 第1页 共1页
一、工程概况 本工程位于嵊州市马寅初中学，建设单位为嵊州市马寅初中学，设计单位为西城工程设计集团有限公司。 二、编制依据 1、西城工程设计集团有限公司设计的嵊州市马寅初中学社团中心及社团活动室建设项目施工图纸，设计内容为嵊州市马寅初中学社团中心及社团活动室建设项目土建、安装等施工图。 2、《建设工程工程量清单计价规范》（GB50500-2013）、《浙江省建设工程计价规则》（2018版）、《浙江省房屋建筑与装饰工程预算定额（2018版）》、《浙江省通用安装工程预算定额（2018版）》、《浙江省市政工程预算定额（2018版）》、《浙江省建设工程施工机械台班费用定额（2018版）》、〈浙江省园林绿化及仿古建筑工程预算定额（2018版）〉及《关于增值税调整后我省建设工程计价依据增值税税率及有关计价调整的通知》（浙建建发[2019]92号）等有关文件。 三、编制范围 设计施工图范围内所有土建工程、安装工程等工程。 四、工程取费 企业管理费、利润按一般计税中值计取，施工组织措施费按一般计税中值计取[只计安全文明施工基本费]，规费按一般计税计取，税金按浙建建发[2019]92号文件计取，按5%税前造价计取暂列金额。 五、主要材料价格及人工工日工资 1、主要材料价格依次按《绍兴建设工程造价管理信息》2025年5月份发布的嵊州市单价（除税价）、绍兴市单价（除税价）、2025年5月份《浙江造价信息》及部分市场调查价（除税价）计取。 2、人工工日工资按《绍兴建设工程造价管理信息》2025年5月份绍兴市建设工程人工市场信息价计取。 六、其他问题说明

## 表10_2_2-12 招标控制价费用表
【表10.2.2-12】
招标控制价费用表
工程名称:嵊州市马寅初中学社团中心及社团活动室建设项目 |  |  |  |  | 第1页 共1页
序号 | 工程名称 | 金额(元) | 其中：（元） |  |  |  | 备注
|  |  | 暂估价 | 安全文明 施工基本费 | 规费 | 税金
1 | 单项工程 | 275871.00 | 1000.00 | 3317.04 | 15878.50 | 22778.38
1.1 | 建筑 | 222874.00 |  | 2725.06 | 13324.66 | 18402.46
1.2 | 电气 | 52997.00 | 1000.00 | 591.98 | 2553.84 | 4375.92
合计 |  | 275871 | 1000.00 | 3317.04 | 15878.50 | 22778.38

## 0_1_表10_2_2-13 【含单列含安责险】单位(专
【表10.2.2-13】
单位（专业）工程招标控制价费用表
工程名称:单项工程-建筑 |  |  | 标段: | 第1页 共1页
序号 | 费用名称 |  | 计算公式 | 金额 (元) | 备注
1 | 分部分项工程费 |  | ∑(分部分项工程量×综合单价） | 175425.77 | 见表10.2.2-16
1.1 | 其中 | 人工费+机械费 | ∑分部分项（定额人工费+定额机械费） | 45478.14
2 | 措施项目费 |  | （2.1+2.2） | 5984.60
2.1 | 施工技术措施项目费 |  | ∑(技措项目工程量×综合单价） | 3259.54 | 见表10.2.2-16
2.1.1 | 其中 | 人工费+机械费 | ∑技措项目（定额人工费+定额机械费） | 2246.28
2.2 | 施工组织措施项目费 |  | (1.1+2.1.1)×5.71% | 2725.06 | 见表10.2.2-20
2.2.1 | 其中 | 安全文明施工基本费 | (1.1+2.1.1)×5.71% | 2725.06 | 见表10.2.2-20
3 | 其他项目费 |  | （3.1+3.2+3.3+3.4） | 9736.75
3.1 | 暂列金额 |  | 3.1.1+3.1.2+3.1.3 | 9736.75 | 见表10.2.2-21
3.1.1 | 其中 | 标化工地增加费 | 按招标文件规定额度列计 |  | 见表10.2.2-22
3.1.2 |  | 优质工程增加费 | 按招标文件规定额度列计 |  | 见表10.2.2-22
3.1.3 |  | 其他暂列金额 | 按招标文件规定额度列计 | 9736.75 | 见表10.2.2-22
3.2 | 暂估价 |  | 3.2.1+3.2.2+3.2.3 |  | 见表10.2.2-21
3.2.1 | 其中 | 材料（工程设备）暂估价 | 按招标文件规定额度列计 (或计入综合单价) |  | 见表10.2.2-23
3.2.2 |  | 专业工程暂估价 | 按招标文件规定额度列计 |  | 见表10.2.2-24
3.2.3 |  | 专项技术措施暂估价 | 按招标文件规定额度列计 |  | 见表10.2.2-25
3.3 | 计日工 |  | ∑计日工(暂估数量×综合单价） |  | 见表10.2.2-21
3.4 | 施工总承包服务费 |  | 3.4.1+3.4.2 |  | 见表10.2.2-21
3.4.1 | 其中 | 专业发包工程管理费 | ∑专业发包工程（暂估金额×费率） |  | 见表10.2.2-27
3.4.2 |  | 甲供材料设备管理费 | 甲供材料暂估金额×费率+甲供设备暂估金额×费率 |  | 见表10.2.2-27
4 | 规费 |  | (1.1+2.1.1)×27.92% | 13324.66
5 | 单列费用 |  | 单列费用
6 | 税金 |  | (1+2+3+4+计税不计费+计税不计费不下浮)×9% | 18402.46
7 | 下浮 |  | (1+2+3+4+5+6-不计税不计费不下浮-计税不计费不下浮-暂估材料)×0%
其中 | 甲供费（不计入造价） |  | 甲供材料费+甲供主材费+甲供设备费
其中 | 安全生产责任保险费 |  | (1.1+2.1.1)×1.37% | 650.45 | 已计入企业管理费
招标控制价合计 |  |  | 1+2+3+4+5+6-7 | 222874.00

## 0_1_表10_2_2-16 分部分项工程清单与计价表
【表10.2.2-16】
分部分项工程清单与计价表
单位(专业)工程名称:单项工程-建筑 | [5 empty] | 标段: |  |  | 第1页 共4页
序号 | 项目编码 | 项目名称 | 项目特征 | 计量 单位 | 工程量 | 金 额 (元) |  |  |  |  | 备注
[6 empty] | 综合单价 | 合价 | 其中
[8 empty] | 人工费 | 机械费 | 暂估价
|  | 地面 |  |  |  |  | 10342.82 | 1392.27 | 227.99
1 | 01B001 | 地面成品保护 | 1.原有地面做成品保护 | m2 | 425.64 | 5.00 | 2128.20
2 | 011104002001 | 竹、木（复合）地板 | 1.基层材料种类、规格：15mm基层板（防火涂料3遍） 2.面层材料品种、规格、颜色：15实木复合地板 | m2 | 17.82 | 287.46 | 5122.54 | 629.22
3 | 010606013001 | 零星钢构件 | 1.钢材品种、规格：80*40*2.5镀锌方管制作与安装 | t | 0.441 | 7011.52 | 3092.08 | 763.05 | 227.99
|  | 墙面 |  |  |  |  | 82988.82 | 24192.45 | 182.22
4 | 011210002001 | 金属隔断 | 1.轻钢龙骨隔墙 | m2 | 16.03 | 46.84 | 750.85 | 249.43
5 | 011601001001 | 砖砌体拆除 | 1.敲门洞（清运垃圾） | m3 | 0.91 | 121.62 | 110.67 | 30.66 | 60.04
6 | 011207001001 | 墙面装饰板 | 1.基层材料种类、规格：15mm基层板基层（防火涂料3遍） 2.面层材料品种、规格、颜色：10mm成品橡木木饰面 (详见一层社团墙面做法) | m2 | 75.89 | 190.85 | 14483.61 | 2586.33
7 | 011105005001 | 木质踢脚线 | 1.踢脚线高度：50mm 2.面层材料品种、规格、颜色：铝合金踢脚线 (详见一层社团、音乐教室墙面做法) | m | 109.73 | 22.27 | 2443.69 | 1035.85
本页小计 | [6 empty] | 28131.64 | 5294.54 | 288.03
【表10.2.2-16】
分部分项工程清单与计价表
单位(专业)工程名称:单项工程-建筑 | [5 empty] | 标段: |  |  | 第2页 共4页
序号 | 项目编码 | 项目名称 | 项目特征 | 计量 单位 | 工程量 | 金 额 (元) |  |  |  |  | 备注
[6 empty] | 综合单价 | 合价 | 其中
[8 empty] | 人工费 | 机械费 | 暂估价
8 | 011207001002 | 墙面装饰板 | 1.基层材料种类、规格：15mm基层板基层（防火涂料3遍） 2.面层材料品种、规格、颜色：18mm穿孔吸音板(木质) (详见音乐教室墙面做法) | m2 | 222.10 | 245.17 | 54452.26 | 13910.12
9 | 011604002001 | 立面抹灰层拆除 | 1.铲除原有墙面乳胶漆至砖基层（清运垃圾） （详见教室办公室、美术室墙面做法） | m2 | 209.83 | 9.65 | 2024.86 | 1580.02 | 81.83
10 | 011201004001 | 立面砂浆找平层 | 1.墙体类型：内墙 2.找平层厚度、砂浆配合比：20mm1：:25水泥砂浆抹平 （详见教室办公室、美术室墙面做法） | m2 | 175.44 | 23.20 | 4070.21 | 1952.65 | 40.35
11 | 011407001001 | 墙面喷刷涂料 | 1.基层类型：装饰抹灰面 2.喷刷涂料部位：内墙 3.腻子种类：内墙腻子 4.刮腻子要求：两遍 5.涂料品种、喷刷遍数：无机涂料两遍 （详见教室办公室、美术室墙面做法） | m2 | 175.44 | 26.52 | 4652.67 | 2847.39
|  | 顶面 |  |  |  |  | 66887.18 | 23288.27
本页小计 | [6 empty] | 65200.00 | 20290.18 | 122.18
【表10.2.2-16】
分部分项工程清单与计价表
单位(专业)工程名称:单项工程-建筑 | [5 empty] | 标段: |  |  | 第3页 共4页
序号 | 项目编码 | 项目名称 | 项目特征 | 计量 单位 | 工程量 | 金 额 (元) |  |  |  |  | 备注
[6 empty] | 综合单价 | 合价 | 其中
[8 empty] | 人工费 | 机械费 | 暂估价
12 | 011302001001 | 吊顶天棚 | 1.龙骨材料种类、规格、中距：U50轻钢龙骨 2.面层材料品种、规格：9.5mm石膏板，两层 3.板缝贴胶带、点锈 | m2 | 385.14 | 124.36 | 47896.01 | 16225.95
13 | 011302001004 | 吊顶天棚 | 1.龙骨材料种类、规格、中距：U50轻钢龙骨(侧面) 2.面层材料品种、规格：9.5mm石膏板，两层（侧面） 3.板缝贴胶带、点锈 | m2 | 7.02 | 125.59 | 881.64 | 324.46
14 | 011407002001 | 天棚喷刷涂料 | 1.基层类型：装饰抹灰面 2.喷刷涂料部位：天棚 3.腻子种类：内墙腻子 4.刮腻子要求：两遍 5.涂料品种、喷刷遍数：无机涂料两遍 | m2 | 392.16 | 23.98 | 9404.00 | 5690.24
15 | 011302001002 | 吊顶天棚 | 1.龙骨材料种类、规格、中距：T型龙骨 2.面层材料品种、规格：600*1200穿孔铝板 | m2 | 23.76 | 303.14 | 7202.61 | 613.72
16 | 011302001003 | 吊顶天棚 | 1.龙骨材料种类、规格、中距：T型龙骨 2.面层材料品种、规格：600*600穿孔矿棉板 | m2 | 16.74 | 89.78 | 1502.92 | 433.90
|  | 其它 |  |  |  |  | 15206.95 | 896.06 | 1.26
本页小计 | [6 empty] | 66887.18 | 23288.27
【表10.2.2-16】
分部分项工程清单与计价表
单位(专业)工程名称:单项工程-建筑 | [5 empty] | 标段: |  |  | 第4页 共4页
序号 | 项目编码 | 项目名称 | 项目特征 | 计量 单位 | 工程量 | 金 额 (元) |  |  |  |  | 备注
[6 empty] | 综合单价 | 合价 | 其中
[8 empty] | 人工费 | 机械费 | 暂估价
17 | 010503005001 | 过梁 | 1.混凝土类别：非泵送商品混凝土 2.混凝土强度等级：C25 | m3 | 0.05 | 540.22 | 27.01 | 5.51 | 0.03
18 | 010515001001 | 现浇构件钢筋 | 1.现浇构件带肋钢筋 HRB400以内 直径（mm以内）10 | t | 0.050 | 4049.69 | 202.48 | 30.60 | 1.23
19 | 010810001002 | 窗帘（杆） | 功能教室： 1.阻燃布艺窗帘，H3m左右 2.长度按展开长度计入，暂按两倍褶皱计入 3.成品窗帘轨暗装 单轨 4.具体款式甲方自定 | m | 54.18 | 163.14 | 8838.93 | 125.16
20 | 010801002001 | 木质门带套 | 1.门代号及洞口尺寸：M1821 1800*2100 （内含五金） | 樘 | 1 | 1961.52 | 1961.52 | 56.74
21 | 010801002002 | 木质门带套 | 1.门代号及洞口尺寸：M1021 1000*2100 （内含五金） | 樘 | 1 | 1121.52 | 1121.52 | 56.74
22 | 011207001003 | 墙面装饰板 | 1.基层材料种类、规格：15mm基层板（防火涂料3遍） 2.面层材料品种、规格、颜色：6mm面镜 | m2 | 19.20 | 159.14 | 3055.49 | 621.31
本页小计 | [6 empty] | 15206.95 | 896.06 | 1.26
合计 | [6 empty] | 175425.77 | 49769.05 | 411.47

## 0_1_表10_2_2-16 施工技术措施项目清单与计价
【表10.2.2-16】
施工技术措施项目清单与计价表
单位(专业)工程名称:单项工程-建筑 | [5 empty] | 标段: |  |  | 第1页 共1页
序号 | 项目编码 | 项目名称 | 项目特征 | 计量 单位 | 工程量 | 金 额 (元) |  |  |  |  | 备注
[6 empty] | 综合单价 | 合价 | 其中
[8 empty] | 人工费 | 机械费 | 暂估价
|  | [请输入分部名称,电子评标勿删] |  |  |  |  | 3259.54 | 2317.85 | 175.39
1 | 011701006001 | 满堂脚手架 | 1.满堂脚手架 ~基本层3.6m～5.2m`单独装饰或二次装饰工程，层高在3.6m以内的天棚饰面脚手架 | m2 | 425.64 | 7.48 | 3183.79 | 2272.92 | 174.51
2 | 011702009001 | 过梁 | 1.现浇混凝土 直形圈过梁 复合木模 | m2 | 1.34 | 56.53 | 75.75 | 44.93 | 0.88
本页小计 | [6 empty] | 3259.54 | 2317.85 | 175.39
合计 | [6 empty] | 3259.54 | 2317.85 | 175.39

## 0_1_表10_2_2-20 施工组织(总价)措施项目清
【表10.2.2-20】
施工组织（总价）措施项目清单与计价表
工程名称:建筑 |  |  | 标段: | 第1页 共1页
序号 | 项目编号 | 项目名称 | 计算基础 | 费率 (%) | 金额 (元) | 备注
1 | 011707001001 | 安全文明施工费 |  |  | 2725.06
1.1 |  | 安全文明施工基本费 | 定额人工费+定额机械费 | 5.71 | 2725.06
2 | Z01110900801 | 提前竣工增加费 | 定额人工费+定额机械费
3 | 011707004001 | 二次搬运费 | 定额人工费+定额机械费
4 | 011707005001 | 冬雨季施工增加费 | 定额人工费+定额机械费
5 |  | 其他施工组织措施费 | 按相关规定计算
合 计 |  |  |  |  | 2725.06

## 0_1_表10_2_2-21 其他项目清单与计价汇总表
【表10.2.2-21】
其他项目清单与计价汇总表
工程名称:建筑 |  | 标段: | 第1页 共1页
序号 | 项 目 名 称 | 金额(元) | 备注
1 | 暂列金额 | 9736.75 | 明细详见表10.2.2-22
1.1 | 标化工地增加费 |  | 明细详见表10.2.2-22
1.2 | 优质工程增加费 |  | 明细详见表10.2.2-22
1.3 | 其他暂列金额 | 9736.75 | 明细详见表10.2.2-22
2 | 暂估价
2.1 | 材料（设备）暂估价 |  | 明细详见表10.2.2-23
2.2 | 专业工程暂估价 |  | 明细详见表10.2.2-24
2.3 | 专项技术措施暂估价 |  | 明细详见表10.2.2-25
3 | 计日工 |  | 明细详见表10.2.2-26
4 | 总承包服务费 |  | 明细详见表10.2.2-27
合 计 |  | 9736.75 | -

## 0_1_表10_2_2-22 暂列金额明细表
【表10.2.2-22】
暂列金额明细表
工程名称:建筑 |  |  | 标段: | 第1页 共1页
序号 | 项 目 名 称 | 计量单位 | 暂定金额(元) | 备注
1 | 标化工地增加费 | 项
2 | 优质工程增加费 | 项
3 | 其他暂列金额 | 项 | 9736.75 | 估算比例一般不高于5%
3.1 | 其他暂列金额 | 项 | 9736.75
合计 |  |  | 9736.75 | -

## 0_1_表10_2_2-29 主要工日一览表
【表10.2.2-29】
主要工日一览表
工程名称:建筑 |  |  | 标段: |  | 第1页 共1页
序号 | 工日名称（类别） | 单位 | 数 量 | 单价(元) | 合价（元） | 备注
1 | 一类人工 | 工日 | 0.034 | 138.00 | 4.65
2 | 二类人工 | 工日 | 26.566 | 149.00 | 3958.30
3 | 三类人工 | 工日 | 281.395 | 171.00 | 48118.53

## 0_1_表10_2_2-31 主要材料和工程设备一览表
【表10.2.2-31】
主要材料和工程设备一览表
工程名称:建筑 |  |  |  | 标段: |  | 第1页 共2页
序号 | 名称、规格、型号 | 单位 | 数量 | 单价(元) | 合价（元） | 备注
1 | 热轧带肋钢筋HRB400φ10 | t | 0.051 | 3186.00 | 162.49
2 | 镀锌铁丝φ0.7-1.0 | kg | 0.282 | 4.25 | 1.20
3 | 型钢综合 | t | 0.401 | 3310.00 | 1328.30
4 | 中厚钢板综合 | t | 0.066 | 3416.00 | 226.14
5 | 锌99.99% | kg | 3.064 | 21.24 | 65.07
6 | 圆钉 | kg | 27.889 | 4.25 | 118.53
7 | 金属结构铁件 | kg | 0.561 | 6.37 | 3.57
8 | 镀锌铁丝10# | kg | 5.369 | 4.25 | 22.82
9 | 镀锌铁丝18# | kg | 3.065 | 4.25 | 13.02
10 | 非泵送商品混凝土C25 | m3 | 0.051 | 393.00 | 19.85
11 | 干混抹灰砂浆DP M20.0 | kg | 6281.629 | 0.26 | 1620.66
12 | 基层板δ15 | m2 | 351.761 | 32.70 | 11502.57
13 | 镜面玻璃δ6 | m2 | 20.160 | 64.60 | 1302.34
14 | 长条复合地板 | m2 | 18.711 | 169.00 | 3162.16
15 | 纸面石膏板1200×2400×9.5 | m2 | 839.222 | 13.27 | 11136.48
16 | 10mm成品橡木木饰面 | m2 | 76.649 | 100.00 | 7664.89
17 | 3mm穿孔铝板600*1200 | m2 | 24.473 | 238.80 | 5844.10
18 | 镀锌轻钢龙骨75×40 | m | 16.992 | 6.50 | 110.45
19 | 镀锌轻钢龙骨75×50 | m | 31.860 | 6.50 | 207.09
20 | 轻型龙骨U50 | m2 | 403.925 | 35.40 | 14298.94
21 | 铝合金龙骨不上人型（平面）600×600 | m2 | 41.715 | 22.12 | 922.74
22 | 单扇套装平开门1000*2100 | 樘 | 1.000 | 1050.00 | 1050.00
23 | 单扇套装平开门1800*2100 | 樘 | 1.000 | 1890.00 | 1890.00
24 | 成品金属踢脚线高50 | m | 115.217 | 6.00 | 691.30
25 | 无机涂料 | kg | 202.747 | 10.62 | 2153.17
26 | 20mm矿棉板600*600 | m2 | 17.577 | 30.97 | 544.36
27 | 电 | kW·h | 219.159 | 0.88 | 192.86
28 | 水 | m3 | 2.869 | 5.73 | 16.44
29 | 脚手架钢管 | kg | 22.433 | 4.51 | 101.24
【表10.2.2-31】
主要材料和工程设备一览表
工程名称:建筑 |  |  |  | 标段: |  | 第2页 共2页
序号 | 名称、规格、型号 | 单位 | 数量 | 单价(元) | 合价（元） | 备注
30 | 竹脚手片 | m2 | 5.108 | 8.50 | 43.42
31 | 穿孔吸音板18mm | m2 | 233.205 | 110.00 | 25652.55

## 0_1_表10_2_2-32 主要机械台班一览表
【表10.2.2-32】
主要机械台班一览表
工程名称:建筑 |  |  |  | 标段: | 第1页 共1页
序号 | 机械名称、规格、型号 | 单位 | 数 量 | 单价(元) | 合价（元） | 备注
1 | 轮胎式装载机1.5m3 | 台班 | 0.017 | 716.96 | 12.48
2 | 手持式风动凿岩机 | 台班 | 0.183 | 12.61 | 2.31
3 | 汽车式起重机20t | 台班 | 0.093 | 1049.53 | 97.61
4 | 门式起重机10t | 台班 | 0.084 | 486.21 | 40.74
5 | 叉式起重机5t | 台班 | 0.022 | 474.91 | 10.50
6 | 载货汽车4t | 台班 | 0.396 | 443.12 | 175.39
7 | 载货汽车4t | 台班 | 0.002 | 443.12 | 0.71
8 | 自卸汽车15t | 台班 | 0.094 | 922.56 | 86.26
9 | 干混砂浆罐式搅拌机20000L | 台班 | 0.193 | 211.41 | 40.80
10 | 钢筋调直机14mm | 台班 | 0.014 | 39.74 | 0.54
11 | 钢筋切断机40mm | 台班 | 0.006 | 46.85 | 0.26
12 | 钢筋弯曲机40mm | 台班 | 0.016 | 27.99 | 0.43
13 | 木工圆锯机500mm | 台班 | 0.006 | 30.08 | 0.19
14 | 摇臂钻床50mm | 台班 | 0.040 | 22.78 | 0.90
15 | 半自动切割机100mm | 台班 | 0.009 | 102.73 | 0.90
16 | 型钢剪断机500mm | 台班 | 0.031 | 88.32 | 2.73
17 | 交流弧焊机32kV·A | 台班 | 0.082 | 102.85 | 8.39
18 | 交流弧焊机42kV·A | 台班 | 0.353 | 144.16 | 50.86
19 | 电焊条烘干箱45×35×45cm3 | 台班 | 0.190 | 9.73 | 1.84
20 | 电动空气压缩机10m3/min | 台班 | 0.031 | 436.77 | 13.50
21 | 内燃空气压缩机3m3/min | 台班 | 0.103 | 390.46 | 40.14
22 | 混凝土振捣器插入式 | 台班 | 0.007 | 5.08 | 0.03

## 0_2_表10_2_2-13 【含单列含安责险】单位(专
【表10.2.2-13】
单位（专业）工程招标控制价费用表
工程名称:单项工程-电气 |  |  | 标段: | 第1页 共1页
序号 | 费用名称 |  | 计算公式 | 金额 (元) | 备注
1 | 分部分项工程费 |  | ∑(分部分项工程量×综合单价） | 42779.86 | 见表10.2.2-16
1.1 | 其中 | 人工费+机械费 | ∑分部分项（定额人工费+定额机械费） | 8255.09
2 | 措施项目费 |  | （2.1+2.2） | 972.31
2.1 | 施工技术措施项目费 |  | ∑(技措项目工程量×综合单价） | 380.33 | 见表10.2.2-16
2.1.1 | 其中 | 人工费+机械费 | ∑技措项目（定额人工费+定额机械费） | 82.63
2.2 | 施工组织措施项目费 |  | (1.1+2.1.1)×7.1% | 591.98 | 见表10.2.2-20
2.2.1 | 其中 | 安全文明施工基本费 | (1.1+2.1.1)×7.1% | 591.98 | 见表10.2.2-20
3 | 其他项目费 |  | （3.1+3.2+3.3+3.4） | 2315.30
3.1 | 暂列金额 |  | 3.1.1+3.1.2+3.1.3 | 2315.30 | 见表10.2.2-21
3.1.1 | 其中 | 标化工地增加费 | 按招标文件规定额度列计 |  | 见表10.2.2-22
3.1.2 |  | 优质工程增加费 | 按招标文件规定额度列计 |  | 见表10.2.2-22
3.1.3 |  | 其他暂列金额 | 按招标文件规定额度列计 | 2315.30 | 见表10.2.2-22
3.2 | 暂估价 |  | 3.2.1+3.2.2+3.2.3 |  | 见表10.2.2-21
3.2.1 | 其中 | 材料（工程设备）暂估价 | 按招标文件规定额度列计 (或计入综合单价) |  | 见表10.2.2-23
3.2.2 |  | 专业工程暂估价 | 按招标文件规定额度列计 |  | 见表10.2.2-24
3.2.3 |  | 专项技术措施暂估价 | 按招标文件规定额度列计 |  | 见表10.2.2-25
3.3 | 计日工 |  | ∑计日工(暂估数量×综合单价） |  | 见表10.2.2-21
3.4 | 施工总承包服务费 |  | 3.4.1+3.4.2 |  | 见表10.2.2-21
3.4.1 | 其中 | 专业发包工程管理费 | ∑专业发包工程（暂估金额×费率） |  | 见表10.2.2-27
3.4.2 |  | 甲供材料设备管理费 | 甲供材料暂估金额×费率+甲供设备暂估金额×费率 |  | 见表10.2.2-27
4 | 规费 |  | (1.1+2.1.1)×30.63% | 2553.84
5 | 单列费用 |  | 单列费用
6 | 税金 |  | (1+2+3+4+计税不计费+计税不计费不下浮)×9% | 4375.92
7 | 下浮 |  | (1+2+3+4+5+6-不计税不计费不下浮-计税不计费不下浮-暂估材料)×0%
其中 | 甲供费（不计入造价） |  | 甲供材料费+甲供主材费+甲供设备费
其中 | 安全生产责任保险费 |  | (1.1+2.1.1)×1.37% | 120.20 | 已计入企业管理费
招标控制价合计 |  |  | 1+2+3+4+5+6-7 | 52997.00

## 0_2_表10_2_2-16 分部分项工程清单与计价表
【表10.2.2-16】
分部分项工程清单与计价表
单位(专业)工程名称:单项工程-电气 | [5 empty] | 标段: |  |  | 第1页 共3页
序号 | 项目编码 | 项目名称 | 项目特征 | 计量 单位 | 工程量 | 金 额 (元) |  |  |  |  | 备注
[6 empty] | 综合单价 | 合价 | 其中
[8 empty] | 人工费 | 机械费 | 暂估价
|  | 电气 |  |  |  |  | 41607.31 | 8680.08
1 | 030411001001 | 配管 | 1.名称：线缆保护管； 2.材质、规格：PC20； 3.配置形式：砖、混凝土结构暗配； 4.接地要求：按施工验收规范要求。 | m | 536.71 | 7.46 | 4003.86 | 2318.59
2 | 030411001002 | 配管 | 1.名称：线缆保护管； 2.材质、规格：PC25； 3.配置形式：砖、混凝土结构暗配； 4.接地要求：按施工验收规范要求。 | m | 500.00 | 9.13 | 4565.00 | 2305.00
3 | 030411004001 | 配线 | 1.名称：铜芯塑料绝缘线； 2.配线形式：管内穿线； 3.配线型号、规格：BYJ-2.5； 4.配线线制：照明线。 | m | 1073.42 | 3.09 | 3316.87 | 719.19
4 | 030411004002 | 配线 | 1.名称：铜芯塑料绝缘线； 2.配线形式：管内穿线； 3.配线型号、规格：BYJR-2.5； 4.配线线制：照明线。 | m | 536.71 | 3.51 | 1883.85 | 359.60
5 | 030411004003 | 配线 | 1.名称：铜芯低烟无卤电线； 2.配线形式：管内穿线； 3.配线型号、规格：BYJ-6； 4.配线线制：照明线。 | m | 1000.00 | 5.78 | 5780.00 | 620.00
6 | 030411004004 | 配线 | 1.名称：铜芯低烟无卤电线； 2.配线形式：管内穿线； 3.配线型号、规格：BYJR-6； 4.配线线制：照明线。 | m | 500.00 | 6.09 | 3045.00 | 310.00
本页小计 | [6 empty] | 22594.58 | 6632.38
【表10.2.2-16】
分部分项工程清单与计价表
单位(专业)工程名称:单项工程-电气 | [5 empty] | 标段: |  |  | 第2页 共3页
序号 | 项目编码 | 项目名称 | 项目特征 | 计量 单位 | 工程量 | 金 额 (元) |  |  |  |  | 备注
[6 empty] | 综合单价 | 合价 | 其中
[8 empty] | 人工费 | 机械费 | 暂估价
7 | 030412005001 | 平板灯 | 1.名称：600*600LED平板灯 2.型号规格：36W 3.安装形式：嵌入式 | 套 | 2 | 161.72 | 323.44 | 46.66
8 | 030412005002 | 荧光灯 | 1.名称：1500*200LED平板灯 2.型号规格：68W 4000K 3.安装形式：嵌入式 | 套 | 79 | 200.36 | 15828.44 | 1311.40
9 | 030412004001 | 装饰灯 | 1.名称：LED筒灯 2.规格、型号：7W 3.安装形式：嵌入式 | 套 | 2 | 56.84 | 113.68 | 37.94
10 | 030412004002 | 装饰灯 | 1.名称：50mm线形灯 2.型号规格：12W/M 4000K 3.安装形式：嵌入式 | m | 19.80 | 70.33 | 1392.53 | 501.34
11 | 030404034001 | 照明开关 | 1.名 称：单联单控开关 2.规 格：KG31/1/2B 3.安装方式：暗装 | 个 | 1 | 16.66 | 16.66 | 7.30
12 | 030404034002 | 照明开关 | 1.名 称：双联单控开关 2.规 格：KG32/1/2C 3.安装方式：暗装 | 个 | 3 | 19.10 | 57.30 | 21.90
13 | 030404034003 | 照明开关 | 1.名 称：三联单控开关 2.规 格：KG33/1/2C 3.安装方式：暗装 | 个 | 2 | 22.17 | 44.34 | 14.60
本页小计 | [6 empty] | 17776.39 | 1941.14
【表10.2.2-16】
分部分项工程清单与计价表
单位(专业)工程名称:单项工程-电气 | [5 empty] | 标段: |  |  | 第3页 共3页
序号 | 项目编码 | 项目名称 | 项目特征 | 计量 单位 | 工程量 | 金 额 (元) |  |  |  |  | 备注
[6 empty] | 综合单价 | 合价 | 其中
[8 empty] | 人工费 | 机械费 | 暂估价
14 | 030404035001 | 插座 | 1.名 称：二三极单相带保护门插座 2.规 格：220V 10A 3.安装方式：暗装 | 个 | 9 | 20.25 | 182.25 | 77.49
15 | 030411006001 | 接线盒 | 1.名称：开关盒、插座盒； 2.材质、规格：塑料接线盒 86型； 3.安装形式：暗装。 | 个 | 9 | 6.01 | 54.09 | 29.07
16 | 03B001 | 原有灯具及开关等拆除 | 1.原有灯具及开关等拆除 | 项 | 1 | 1000.00 | 1000.00 |  |  | 1000.00
|  | 弱电 |  |  |  |  | 1172.55 | 433.60 | 1.00
17 | 030411002001 | 线槽 | 1.名 称：PVC线槽 2.线槽材质：塑料 3.规 格：20*10 | m | 50.00 | 11.50 | 575.00 | 315.00
18 | 030502005001 | 双绞线缆 | 1.名 称：六类非屏蔽双绞线； 2.规 格：UTP6 3.敷设方式：管内敷设 | m | 50.00 | 4.49 | 224.50 | 43.50 | 1.00
19 | 030502012001 | 信息插座 | 1.名称：数据二孔插座 2.类 型：按设计要求 3.规 格：含防尘面板 | 个 | 5 | 74.61 | 373.05 | 75.10
本页小计 | [6 empty] | 2408.89 | 540.16 | 1.00 | 1000.00
合计 | [6 empty] | 42779.86 | 9113.68 | 1.00 | 1000.00

## 0_2_表10_2_2-16 施工技术措施项目清单与计价
【表10.2.2-16】
施工技术措施项目清单与计价表
单位(专业)工程名称:单项工程-电气 | [5 empty] | 标段: |  |  | 第1页 共1页
序号 | 项目编码 | 项目名称 | 项目特征 | 计量 单位 | 工程量 | 金 额 (元) |  |  |  |  | 备注
[6 empty] | 综合单价 | 合价 | 其中
[8 empty] | 人工费 | 机械费 | 暂估价
|  | [请输入分部名称,电子评标勿删] |  |  |  |  | 380.33 | 91.20
1 | 031301017001 | 脚手架搭拆 | 1.脚手架搭拆费第四册 | 项 | 1 | 380.33 | 380.33 | 91.20
本页小计 | [6 empty] | 380.33 | 91.20
合计 | [6 empty] | 380.33 | 91.20

## 0_2_表10_2_2-20 施工组织(总价)措施项目清
【表10.2.2-20】
施工组织（总价）措施项目清单与计价表
工程名称:电气 |  |  | 标段: | 第1页 共1页
序号 | 项目编号 | 项目名称 | 计算基础 | 费率 (%) | 金额 (元) | 备注
1 | 031302001001 | 安全文明施工费 |  |  | 591.98
1.1 |  | 安全文明施工基本费 | 定额人工费+定额机械费 | 7.1 | 591.98
2 | Z03130200801 | 提前竣工增加费 | 定额人工费+定额机械费
3 | 031302004001 | 二次搬运费 | 定额人工费+定额机械费
4 | 031302005001 | 冬雨季施工增加费 | 定额人工费+定额机械费
5 |  | 其他施工组织措施费 | 按相关规定计算
合 计 |  |  |  |  | 591.98

## 0_2_表10_2_2-21 其他项目清单与计价汇总表
【表10.2.2-21】
其他项目清单与计价汇总表
工程名称:电气 |  | 标段: | 第1页 共1页
序号 | 项 目 名 称 | 金额(元) | 备注
1 | 暂列金额 | 2315.30 | 明细详见表10.2.2-22
1.1 | 标化工地增加费 |  | 明细详见表10.2.2-22
1.2 | 优质工程增加费 |  | 明细详见表10.2.2-22
1.3 | 其他暂列金额 | 2315.30 | 明细详见表10.2.2-22
2 | 暂估价
2.1 | 材料（设备）暂估价 |  | 明细详见表10.2.2-23
2.2 | 专业工程暂估价 |  | 明细详见表10.2.2-24
2.3 | 专项技术措施暂估价 |  | 明细详见表10.2.2-25
3 | 计日工 |  | 明细详见表10.2.2-26
4 | 总承包服务费 |  | 明细详见表10.2.2-27
合 计 |  | 2315.30 | -

## 0_2_表10_2_2-22 暂列金额明细表
【表10.2.2-22】
暂列金额明细表
工程名称:电气 |  |  | 标段: | 第1页 共1页
序号 | 项 目 名 称 | 计量单位 | 暂定金额(元) | 备注
1 | 标化工地增加费 | 项
2 | 优质工程增加费 | 项
3 | 其他暂列金额 | 项 | 2315.30 | 估算比例一般不高于5%
3.1 | 其他暂列金额 | 项 | 2315.30
合计 |  |  | 2315.30 | -

## 0_2_表10_2_2-23 材料（工程设备）暂估单价表
【表10.2.2-23】
材料（工程设备）暂估单价表
单位(专业)工程名称:单项工程-电气 |  |  |  | 标段: |  | 第1页 共1页
序号 | 材料（工程设备）名称、规格、型号 | 计量 单位 | 数量 | 单价 | 合价 | 备注
1 | 原有灯具及开关等拆除 | 项 | 1 | 1000 | 1000.00
合计 |  |  |  |  | 1000.00

## 0_2_表10_2_2-29 主要工日一览表
【表10.2.2-29】
主要工日一览表
工程名称:电气 |  |  | 标段: |  | 第1页 共1页
序号 | 工日名称（类别） | 单位 | 数 量 | 单价(元) | 合价（元） | 备注
1 | 二类人工 | 工日 | 61.822 | 149.00 | 9211.51

## 0_2_表10_2_2-31 主要材料和工程设备一览表
【表10.2.2-31】
主要材料和工程设备一览表
工程名称:电气 |  |  |  | 标段: |  | 第1页 共1页
序号 | 名称、规格、型号 | 单位 | 数量 | 单价(元) | 合价（元） | 备注
1 | 镀锌铁丝φ1.2-1.8 | kg | 7.804 | 4.25 | 33.17
2 | 普通硅酸盐水泥PO 42.5综合 | kg | 289.544 | 0.39 | 114.08
3 | 铜芯塑料绝缘线BV2.5 | m | 153.527 | 1.78 | 273.12
4 | 水 | m3 | 0.362 | 5.73 | 2.07
5 | 1500*200LED平板灯68W 4000K | 套 | 79.790 | 175.00 | 13963.25
6 | 600*600LED平板灯36W | 套 | 2.020 | 128.00 | 258.56
7 | LED筒灯7W | 套 | 2.020 | 30.97 | 62.56
8 | 三联单控开关KG33/1/2C | 只 | 2.040 | 11.59 | 23.64
9 | 单联单控开关KG31/1/2B | 只 | 1.020 | 6.19 | 6.31
10 | 双联单控开关KG32/1/2C | 只 | 3.060 | 8.58 | 26.25
11 | 二三极单相带保护门插座220V 10A | 套 | 9.180 | 8.31 | 76.29
12 | 铜芯塑料绝缘线BYJR-6 | m | 550.000 | 4.79 | 2633.40
13 | 铜芯塑料绝缘线BYJ-6 | m | 1100.000 | 4.51 | 4959.90
14 | 铜芯塑料绝缘线BYJR-2.5 | m | 622.584 | 2.27 | 1411.40
15 | 铜芯塑料绝缘线BYJ-2.5 | m | 1245.167 | 1.91 | 2373.29
16 | 六类非屏蔽双绞线UTP6 | m | 52.500 | 3.13 | 164.33
17 | PVC线槽20*10 | m | 52.500 | 1.35 | 70.62
18 | 刚性阻燃管PC20 | m | 568.913 | 1.32 | 750.96
19 | 刚性阻燃管DN25 | m | 530.000 | 2.21 | 1171.30
20 | 塑料开关盒、插座盒86型 | 个 | 9.180 | 1.29 | 11.84
21 | 塑料接线盒 | 个 | 5.100 | 1.29 | 6.58
22 | 一位防尘面板 | 个 | 5.050 | 6.35 | 32.07
23 | 数据二孔插座 | 个 | 10.100 | 22.43 | 226.54
24 | 50mm线形灯12W/M 4000K | m | 19.800 | 25.00 | 495.00

## 0_2_表10_2_2-32 主要机械台班一览表
【表10.2.2-32】
主要机械台班一览表
工程名称:电气 |  |  |  | 标段: | 第1页 共1页
序号 | 机械名称、规格、型号 | 单位 | 数 量 | 单价(元) | 合价（元） | 备注
1 | 对讲机（一对） | 台班 | 0.250 | 4.70 | 1.18