## 表10_2_2-4 招标控制价扉页
【表10.2.2-4】
| 嵊州市马寅初中学食堂维修工程 |  |  |  | 工程
招标控制价
招标控制价 | (小写): | 1872080元
| (大写): | 壹佰捌拾柒万贰仟零捌拾元整
招 标 人: |  |  | 造价咨询人:
| (单位盖章) |  |  | (单位资质专用章)
法定代表人 或其授权人: |  |  | 法定代表人 或其授权人:
| (签字或盖章) |  |  | (签字或盖章)
编 制 人: |  |  | 复 核 人:
| (造价工程师签字盖专用章) |  |  | (造价工程师签字盖专用章)
编制时间: |  |  | 复核时间:

## 表10_2_2-11 编制说明
【表10.2.2-11】
编制说明
工程名称:嵊州市马寅初中学食堂维修工程 | 第1页 共1页
一、工程概况： 本工程位于马寅初中学。 二、工程范围： 本预算范围为《嵊州市马寅初中学食堂维修工程》施工电子图说明内的工程。 三、清单编制依据： 1. 《浙江省建设工程工程量清单计价指引》（2013版）、《浙江省房屋建筑与装饰工程预算定额》（2018版）、《浙江省通用安装工程预算定额》（2018版）、《浙江省建设工程计价规则》（2018版）、浙建建发〔2019〕92号《关于增值税调整后我省建设工程计价依据增值税税率及有关计价调整的通知》； 2. 人工费：按《绍兴市建设工程造价管理信息》2022年第6期； 3. 材料价格：依次按《绍兴市建设工程造价管理信息》2022年第6期、《浙江造价信息》2022年第6期的价格计取；部分没有信息价的材料按市场调查价计取。 四、工程费率计取： 本工程企业管理费及利润按《浙江省建设工程计价规则（2018版）》一般计税法中的单独装饰工程中值计取，施工组织措施费费率按一般计税法中的中值计取（只计取安全文明施工费、二次搬运费），并按规定计取规费及税金。暂列金额按5%计入。 五、其他说明： （一）、装修部分： 1. 纱窗改造按暂估价20000元一项计取。 （二）、安装部分： 1.配电箱ZAP1~5进线电缆暂按80米/回路计入，最终按实结算。 2.剩余电流式电气火灾监控系统及能效管理系统因设计未明确管线规格及配套设施的规格，因此暂按20000元/项计入，最终按实结算。 3.厨房给水总管管径暂按DN50计入，最终按实结算。 4.厨房排水管管径暂按DN75计入，最终按实结算。 5.室外混凝土路面开挖工程量暂按24m2计入，最终按实结算。

## 表10_2_2-12 招标控制价费用表
【表10.2.2-12】
招标控制价费用表
工程名称:嵊州市马寅初中学食堂维修工程 |  |  |  |  | 第1页 共1页
序号 | 工程名称 | 金额(元) | 其中：（元） |  |  |  | 备注
|  |  | 暂估价 | 安全文明 施工基本费 | 规费 | 税金
1 | 嵊州市马寅初中学食堂维修工程 | 1872080 | 47020 | 17546.16 | 71804.65 | 154575.47
1.1 | 建筑 | 868909 | 20000 | 12032.41 | 51133.16 | 71744.81
1.2 | 电气 | 971791 | 26520 | 5041.47 | 18900.88 | 80239.62
1.3 | 给排水 | 31380 | 500 | 472.28 | 1770.61 | 2591.04
合计 |  | 1872080 | 47020 | 17546.16 | 71804.65 | 154575.47

## 1_表10_2_2-13 【不含单列】单位(专业)工程招
【表10.2.2-13】
单位（专业）工程招标控制价费用表
工程名称:嵊州市马寅初中学食堂维修工程-建筑 |  |  | 标段: | 第1页 共1页
序号 | 费用名称 |  | 计算公式 | 金额 (元) | 备注
1 | 分部分项工程费 |  | ∑(分部分项工程量×综合单价） | 660632.33 | 见表10.2.2-16
1.1 | 其中 | 人工费+机械费 | ∑分部分项（定额人工费+定额机械费） | 173735.97
2 | 措施项目费 |  | （2.1+2.2） | 27438.81
2.1 | 施工技术措施项目费 |  | ∑(技措项目工程量×综合单价） | 14490.69 | 见表10.2.2-16
2.1.1 | 其中 | 人工费+机械费 | ∑技措项目（定额人工费+定额机械费） | 9405.72
2.2 | 施工组织措施项目费 |  | (1.1+2.1.1)×7.07% | 12948.12 | 见表10.2.2-20
2.2.1 | 其中 | 安全文明施工基本费 | (1.1+2.1.1)×6.57% | 12032.41 | 见表10.2.2-20
3 | 其他项目费 |  | （3.1+3.2+3.3+3.4） | 57960.22
3.1 | 暂列金额 |  | 3.1.1+3.1.2+3.1.3 | 37960.22 | 见表10.2.2-21
3.1.1 | 其中 | 标化工地增加费 | 按招标文件规定额度列计 |  | 见表10.2.2-22
3.1.2 |  | 优质工程增加费 | 按招标文件规定额度列计 |  | 见表10.2.2-22
3.1.3 |  | 其他暂列金额 | 按招标文件规定额度列计 | 37960.22 | 见表10.2.2-22
3.2 | 暂估价 |  | 3.2.1+3.2.2+3.2.3 | 20000 | 见表10.2.2-21
3.2.1 | 其中 | 材料（工程设备）暂估价 | 按招标文件规定额度列计 (或计入综合单价) |  | 见表10.2.2-23
3.2.2 |  | 专业工程暂估价 | 按招标文件规定额度列计 | 20000 | 见表10.2.2-24
3.2.3 |  | 专项技术措施暂估价 | 按招标文件规定额度列计 |  | 见表10.2.2-25
3.3 | 计日工 |  | ∑计日工(暂估数量×综合单价） |  | 见表10.2.2-21
3.4 | 施工总承包服务费 |  | 3.4.1+3.4.2 |  | 见表10.2.2-21
3.4.1 | 其中 | 专业发包工程管理费 | ∑专业发包工程（暂估金额×费率） |  | 见表10.2.2-27
3.4.2 |  | 甲供材料设备管理费 | 甲供材料暂估金额×费率+甲供设备暂估金额×费率 |  | 见表10.2.2-27
4 | 规费 |  | (1.1+2.1.1)×27.92% | 51133.16
5 | 税金 |  | (1+2+3+4)×9% | 71744.81
招标控制价合计 |  |  | 1+2+3+4+5 | 868909

## 1_表10_2_2-16 分部分项工程清单与计价表
【表10.2.2-16】
分部分项工程清单与计价表
单位(专业)工程名称:嵊州市马寅初中学食堂维修工程-建筑 | [5 empty] | 标段: |  |  | 第1页 共9页
序号 | 项目编码 | 项目名称 | 项目特征 | 计量 单位 | 工程量 | 金 额 (元) |  |  |  |  | 备注
[6 empty] | 综合单价 | 合价 | 其中
[8 empty] | 人工费 | 机械费 | 暂估价
|  | D 砌筑工程 |  |  |  |  | 31295.39 | 7117.77 | 113.71
1 | 010401004001 | 多孔砖墙 | 1.砖品种、规格、强度等级：240厚非粘土烧结页岩多孔砖 2.砂浆强度等级、配合比：水泥M7.5 | m3 | 52.16 | 538.45 | 28085.55 | 6233.12 | 104.84
2 | 010401004002 | 多孔砖墙 | 1.砖品种、规格、强度等级：120厚非粘土烧结页岩多孔砖 2.砂浆强度等级、配合比：水泥M7.5 | m3 | 5.58 | 575.24 | 3209.84 | 884.65 | 8.87
|  | E 混凝土及钢筋混凝土工程 |  |  |  |  | 2187.69 | 349.96 | 4.19
3 | 010503004001 | 圈梁 | 1.300高C25砼反沿 | m3 | 0.11 | 637.83 | 70.16 | 12.11 | 0.08
4 | 010503005001 | 过梁 | 1.C25过梁 | m3 | 2.40 | 637.83 | 1530.79 | 264.24 | 1.66
5 | 010515001001 | 现浇构件钢筋 | 1.现浇构件圆钢筋 HPB300 直径（mm以内）10 | t | 0.100 | 5867.4 | 586.74 | 73.61 | 2.45
|  | H 门窗工程 |  |  |  |  | 93120.95 | 6430.8 | 5.56
6 | 010801002001 | 木质门带套 | 1.门代号及洞口尺寸：成品竹木纤维门M0921:900*2100（含五金配件） | 樘 | 2 | 1015.82 | 2031.64 | 113.48
7 | 010801002002 | 木质门带套 | 1.门代号及洞口尺寸：成品竹木纤维门M1021:1000*2100（含五金配件） | 樘 | 2 | 1120.82 | 2241.64 | 113.48
8 | 010802001001 | 金属（塑钢）门 | 1.门代号及洞口尺寸：成品电动感应门M1024：1000*2400（含五金配件） 2.电子感应自动门传感装置安装 | 樘 | 1 | 3513.93 | 3513.93 | 330.89 | 1.39
本页小计 | [6 empty] | 41270.29 | 8025.58 | 119.29
【表10.2.2-16】
分部分项工程清单与计价表
单位(专业)工程名称:嵊州市马寅初中学食堂维修工程-建筑 | [5 empty] | 标段: |  |  | 第2页 共9页
序号 | 项目编码 | 项目名称 | 项目特征 | 计量 单位 | 工程量 | 金 额 (元) |  |  |  |  | 备注
[6 empty] | 综合单价 | 合价 | 其中
[8 empty] | 人工费 | 机械费 | 暂估价
9 | 010802001002 | 金属（塑钢）门 | 1.门代号及洞口尺寸：成品不锈钢弹簧门M1221：1200*2100（含五金配件） | 樘 | 2 | 2636.85 | 5273.7 | 560.4
10 | 010802001003 | 金属（塑钢）门 | 1.门代号及洞口尺寸：成品不锈钢弹簧门M1527：1500*2700（含五金配件） | 樘 | 1 | 4058.75 | 4058.75 | 378.17
11 | 010802001004 | 金属（塑钢）门 | 1.门代号及洞口尺寸：成品不锈钢弹簧门M2127：2100*2700（含五金配件） | 樘 | 3 | 5564.3 | 16692.9 | 1445.7
12 | 010802001005 | 金属（塑钢）门 | 1.门代号及洞口尺寸：成品电动感应门M1521：1500*2100（含五金配件） 2.电子感应自动门传感装置安装 | 樘 | 1 | 3808.18 | 3808.18 | 343.99 | 1.39
13 | 010801004001 | 木质防火门 | 1.门代号及洞口尺寸：甲级木质防火门FM甲1527：1500*2700（含闭门器、顺位器等五金配件） | 樘 | 1 | 1685.92 | 1685.92 | 164.52
14 | 010801004002 | 木质防火门 | 1.门代号及洞口尺寸：甲级木质防火门FM乙1021：1000*2100（含闭门器等五金配件） | 樘 | 1 | 874.32 | 874.32 | 84.81
15 | 010801004003 | 木质防火门 | 1.门代号及洞口尺寸：甲级木质防火门FM乙1221：1200*2100（含闭门器、顺位器等五金配件） | 樘 | 2 | 1074.24 | 2148.48 | 225.08
16 | 010801004004 | 木质防火门 | 1.门代号及洞口尺寸：甲级木质防火门FM乙1521：1500*2100（含闭门器、顺位器等五金配件） | 樘 | 1 | 1313.01 | 1313.01 | 133.95
本页小计 | [6 empty] | 35855.26 | 3336.62 | 1.39
【表10.2.2-16】
分部分项工程清单与计价表
单位(专业)工程名称:嵊州市马寅初中学食堂维修工程-建筑 | [5 empty] | 标段: |  |  | 第3页 共9页
序号 | 项目编码 | 项目名称 | 项目特征 | 计量 单位 | 工程量 | 金 额 (元) |  |  |  |  | 备注
[6 empty] | 综合单价 | 合价 | 其中
[8 empty] | 人工费 | 机械费 | 暂估价
17 | 010801004005 | 木质防火门 | 1.门代号及洞口尺寸：甲级木质防火门FM乙2127：2100*2700（含闭门器、顺位器等五金配件） | 樘 | 3 | 2268.03 | 6804.09 | 658.65
18 | 010807001001 | 金属（塑钢、断桥）窗 | 1.窗代号及洞口尺寸：面点间C2415 2.框、扇材质：普通铝合金单面玻璃推拉窗 | m2 | 3.60 | 291.57 | 1049.65 | 57.64
19 | 010807001002 | 金属（塑钢、断桥）窗 | 1.窗代号及洞口尺寸：打菜窗口 2.框、扇材质：普通铝合金单面玻璃固定窗 | m2 | 77.58 | 291.57 | 22620 | 1242.06
20 | 010807001003 | 金属（塑钢、断桥）窗 | 1.窗代号及洞口尺寸：防火传递窗口FC1821 2.框、扇材质：实心304不锈钢门窗 | m2 | 7.56 | 1000 | 7560
21 | 010807001004 | 金属（塑钢、断桥）窗 | 1.窗代号及洞口尺寸：传递窗口C1521 2.框、扇材质：实心304不锈钢门窗 | m2 | 6.30 | 1000 | 6300
22 | 01B001 | 电子感应传感装置 | 1.电子感应传感装置 | 套 | 2 | 2572.37 | 5144.74 | 577.98 | 2.78
|  | J 屋面及防水工程 |  |  |  |  | 51068.93 | 4300.46
23 | 010903002001 | 墙面涂膜防水 | 1.2厚高聚物改性沥青防水涂料（做法详见内墙2） | m2 | 777.66 | 65.67 | 51068.93 | 4300.46
|  | L 楼地面装饰工程 |  |  |  |  | 65319.6 | 15549.67 | 123.84
本页小计 | [6 empty] | 100547.41 | 6836.79 | 2.78
【表10.2.2-16】
分部分项工程清单与计价表
单位(专业)工程名称:嵊州市马寅初中学食堂维修工程-建筑 | [5 empty] | 标段: |  |  | 第4页 共9页
序号 | 项目编码 | 项目名称 | 项目特征 | 计量 单位 | 工程量 | 金 额 (元) |  |  |  |  | 备注
[6 empty] | 综合单价 | 合价 | 其中
[8 empty] | 人工费 | 机械费 | 暂估价
24 | 011102003001 | 块料楼地面 | 1.10厚800X800防滑地砖地面(纯水泥浆擦缝) 2.20厚M20干硬性水泥砂浆结合层,5厚M20水泥砂浆粘贴层 3.水泥浆一道（内掺建筑胶） | m2 | 441.52 | 142.72 | 63013.73 | 14998.43 | 119.21
25 | 011102003002 | 块料楼地面 | 1.10厚300X300防滑地砖地面(纯水泥浆擦缝) 2.20厚M20干硬性水泥砂浆结合层,5厚M20水泥砂浆粘贴层 3.水泥浆一道（内掺建筑胶） | m2 | 17.13 | 134.61 | 2305.87 | 551.24 | 4.63
|  | M 墙、柱面装饰与隔断、幕墙工程 |  |  |  |  | 162047.88 | 57808.5 | 263.25
26 | 011201001001 | 墙面一般抹灰 | 1.20厚M15水泥砂浆分层抹平（做法详见内墙1） | m2 | 395.75 | 34.55 | 13673.16 | 6541.75 | 98.94
27 | 011201001002 | 墙面一般抹灰 | 1.14厚M15水泥砂浆分层抹平 2.0.6X300X300钢丝网片一层 3.专用界面剂一道甩毛(甩前喷湿墙面) （做法详见内墙2） | m2 | 777.66 | 42.87 | 33338.28 | 15413.22 | 124.43
28 | 011204003001 | 块料墙面 | 1.9厚300X600瓷砖面层,填缝剂勾缝 2.6厚M20水泥砂浆粘贴层 （做法详见内墙2） | m2 | 797.66 | 133.16 | 106216.41 | 34123.89 | 39.88
29 | 011210002001 | 复合板隔断 | 1.骨架、边框材料种类、规格：轻钢龙骨 2.隔板材料品种、规格、颜色：复合板面层 | m2 | 41.30 | 213.56 | 8820.03 | 1729.64
本页小计 | [6 empty] | 227367.48 | 73358.17 | 387.09
【表10.2.2-16】
分部分项工程清单与计价表
单位(专业)工程名称:嵊州市马寅初中学食堂维修工程-建筑 | [5 empty] | 标段: |  |  | 第5页 共9页
序号 | 项目编码 | 项目名称 | 项目特征 | 计量 单位 | 工程量 | 金 额 (元) |  |  |  |  | 备注
[6 empty] | 综合单价 | 合价 | 其中
[8 empty] | 人工费 | 机械费 | 暂估价
|  | N 天棚工程 |  |  |  |  | 63686.84 | 12682.93
30 | 011302001001 | 吊顶天棚 | 1.龙骨材料种类、规格、中距：轻钢龙骨（U50型） 2.面层材料品种、规格：300X300X0.8铝扣板吊顶 | m2 | 17.13 | 140.4 | 2405.05 | 478.95
31 | 011302001002 | 吊顶天棚 | 1.龙骨材料种类、规格、中距：轻钢龙骨（U50型） 2.面层材料品种、规格：600X600X0.8铝扣板吊顶 | m2 | 436.48 | 140.4 | 61281.79 | 12203.98
|  | P 油漆、涂料、裱糊工程 |  |  |  |  | 52877.56 | 28790.25
32 | 011407001001 | 墙面喷刷涂料 | 1.喷刷涂料部位：墙体拆除修复位置 2.刮腻子要求：满批外墙腻子两道 3.涂料品种、喷刷遍数：白色内墙无机涂料二度饰面 | m2 | 448.52 | 31.38 | 14074.56 | 7279.48
33 | 011407002001 | 天棚喷刷涂料 | 1.喷刷涂料部位：原天棚面 2.刮腻子要求：满批外墙腻子两道 3.涂料品种、喷刷遍数：白色内墙无机涂料二度饰面 | m2 | 1266.83 | 30.63 | 38803 | 21510.77
|  | Q 其他装饰工程 |  |  |  |  | 61759.18 | 13341.49 | 227.58
|  | 传菜台 |  |  |  |  | 26958.77 | 5806.16 | 29.68
本页小计 | [6 empty] | 116564.4 | 41473.18
【表10.2.2-16】
分部分项工程清单与计价表
单位(专业)工程名称:嵊州市马寅初中学食堂维修工程-建筑 | [5 empty] | 标段: |  |  | 第6页 共9页
序号 | 项目编码 | 项目名称 | 项目特征 | 计量 单位 | 工程量 | 金 额 (元) |  |  |  |  | 备注
[6 empty] | 综合单价 | 合价 | 其中
[8 empty] | 人工费 | 机械费 | 暂估价
34 | 010401003003 | 实心砖墙 | 1.砖品种、规格、强度等级：非粘土烧结页岩多孔砖 2.墙体类型：传菜台砖墙 3.砂浆强度等级、配合比：DM M7.5 | m3 | 5.74 | 538.45 | 3090.7 | 685.93 | 11.54
35 | 010507007001 | 其他构件 | 1.构件的类型： 2.部位：川菜台压顶 3.混凝土种类：商品混凝土 4.混凝土强度等级：C25 | m3 | 2.43 | 753.2 | 1830.28 | 446.51 | 1.68
36 | 010515001002 | 现浇构件钢筋 | 1.现浇构件带肋钢筋 HRB400以内 直径（mm以内）10 | t | 0.081 | 5442.18 | 440.82 | 49.57 | 1.99
37 | 010515001003 | 现浇构件钢筋 | 1.现浇构件带肋钢筋 HRB400以内 直径（mm以内）18 | t | 0.195 | 5314.75 | 1036.38 | 102.77 | 14.47
38 | 011204003002 | 块料墙面 | 1.专用建筑胶固定瓷砖贴面 | m2 | 49.30 | 153.37 | 7561.14 | 2554.23
39 | 011206001001 | 石材零星项目 | 1.打菜台成品大理石台板（20厚中国黑） 2.石材磨小圆边 | m2 | 25.83 | 269.04 | 6949.3 | 1398.18
40 | 01B002 | 成品304不锈钢打菜台(壁厚1.0) | 1.成品304不锈钢打菜台(壁厚1.0) | m2 | 25.12 | 240.85 | 6050.15 | 568.97
|  | 卫生间配件 |  |  |  |  | 6381.99 | 1596.45 | 3.27
本页小计 | [6 empty] | 26958.77 | 5806.16 | 29.68
【表10.2.2-16】
分部分项工程清单与计价表
单位(专业)工程名称:嵊州市马寅初中学食堂维修工程-建筑 | [5 empty] | 标段: |  |  | 第7页 共9页
序号 | 项目编码 | 项目名称 | 项目特征 | 计量 单位 | 工程量 | 金 额 (元) |  |  |  |  | 备注
[6 empty] | 综合单价 | 合价 | 其中
[8 empty] | 人工费 | 机械费 | 暂估价
41 | 010401012001 | 零星砌砖 | 1.零星砌砖名称、部位：卫生间蹲坑抬高 2.砖品种、规格、强度等级：混凝土实心砖 3.砂浆强度等级、配合比：干混砌筑砂浆M7.5 | m3 | 0.75 | 661.99 | 496.49 | 165.17 | 1.68
42 | 01B003 | 大便坑 | 1.砂浆面层大便坑（10只） | 只 | 4 | 149.99 | 599.96 | 204.92 | 1.44
43 | 011505001001 | 洗漱台 | 1.成品大理石台板洗手盆（中国黑大理石） | m2 | 1.62 | 847.27 | 1372.58 | 498.83 | 0.15
44 | 011210005001 | 成品隔断 | 1.成品卫生间隔断 | m2 | 17.24 | 226.97 | 3912.96 | 727.53
|  | 排水沟 |  |  |  |  | 28418.42 | 5938.88 | 194.63
45 | 010101003001 | 挖沟槽土方 | 1.土壤类别：三类土 2.挖土深度：2M 内 | m3 | 18.83 | 41.96 | 790.11 | 654.91
46 | 010103001001 | 回填方 | 1.人工就地回填土 夯实 | m3 | 7.91 | 16.26 | 128.62 | 102.36 | 4.27
47 | 010103002001 | 余方弃置 | 1.废弃料品种：弃土 2.运距：施工单位自行考虑 | m3 | 10.92 | 38.54 | 420.86 | 187.06 | 166.75
48 | 010507003001 | 电缆沟、地沟 | 1.成品304不锈钢包边(壁厚1.0)排水沟 2.304不锈钢盖板(壁厚1.5;表面防滑) | m | 63.82 | 424.3 | 27078.83 | 4994.55 | 23.61
|  | R 拆除工程 |  |  |  |  | 77268.31 | 38765.36 | 7232.93
本页小计 | [6 empty] | 34800.41 | 7535.33 | 197.9
【表10.2.2-16】
分部分项工程清单与计价表
单位(专业)工程名称:嵊州市马寅初中学食堂维修工程-建筑 | [5 empty] | 标段: |  |  | 第8页 共9页
序号 | 项目编码 | 项目名称 | 项目特征 | 计量 单位 | 工程量 | 金 额 (元) |  |  |  |  | 备注
[6 empty] | 综合单价 | 合价 | 其中
[8 empty] | 人工费 | 机械费 | 暂估价
49 | 011601001001 | 砖砌体拆除 | 1.黏土砖（实心砖）实心墙拆除 2.建筑垃圾外运，运距施工方自行考虑 | m3 | 132.35 | 247.62 | 32772.51 | 9091.12 | 7232.93
50 | 011610002001 | 金属门窗拆除 | 1.金属门窗拆除 2.建筑垃圾外运，运距施工方自行考虑 | m2 | 166.58 | 34.32 | 5717.03 | 3358.25
51 | 011605001001 | 平面块料拆除 | 1.凿除原有瓷砖面层及水泥沙浆层至基层 2.建筑垃圾外运，运距施工方自行考虑 | m2 | 488.89 | 16.56 | 8096.02 | 5900.9
52 | 011608002001 | 铲除涂料面 | 1.铲除原有涂料面层至水泥砂浆基层 2.垃圾外运，运距施工方自行考虑 | m2 | 100.00 | 10 | 1000 | 662
53 | 011605002001 | 立面块料拆除 | 1.铲除原有瓷砖面层及水泥砂浆至墙体基层 2.建筑垃圾外运，运距施工方自行考虑 | m2 | 635.77 | 10.77 | 6847.24 | 4622.05
54 | 011604003001 | 天棚抹灰面拆除 | 1.铲除原有涂料面层至楼板基层 2.建筑垃圾外运，运距施工方自行考虑 | m2 | 1236.83 | 13 | 16078.79 | 11279.89
55 | 011606003001 | 天棚面龙骨及饰面拆除 | 1.天棚金属龙骨及金属面拆除 2.建筑垃圾外运，运距施工方自行考虑 | m2 | 453.61 | 12.25 | 5556.72 | 3851.15
56 | 01B004 | 原有排水沟拆除及清理 | 1.原有排水沟拆除及清理 | 项 | 1 | 1200 | 1200
本页小计 | [6 empty] | 77268.31 | 38765.36 | 7232.93
【表10.2.2-16】
分部分项工程清单与计价表
单位(专业)工程名称:嵊州市马寅初中学食堂维修工程-建筑 | [5 empty] | 标段: |  |  | 第9页 共9页
序号 | 项目编码 | 项目名称 | 项目特征 | 计量 单位 | 工程量 | 金 额 (元) |  |  |  |  | 备注
[6 empty] | 综合单价 | 合价 | 其中
[8 empty] | 人工费 | 机械费 | 暂估价
合计 | [6 empty] | 660632.33 | 185137.19 | 7971.06

## 1_表10_2_2-16 施工技术措施项目清单与计价表
【表10.2.2-16】
施工技术措施项目清单与计价表
单位(专业)工程名称:嵊州市马寅初中学食堂维修工程-建筑 | [5 empty] | 标段: |  |  | 第1页 共1页
序号 | 项目编码 | 项目名称 | 项目特征 | 计量 单位 | 工程量 | 金 额 (元) |  |  |  |  | 备注
[6 empty] | 综合单价 | 合价 | 其中
[8 empty] | 人工费 | 机械费 | 暂估价
|  | S 措施项目 |  |  | 0 |  | 14490.69 | 9737.63 | 832.84
1 | 011701006001 | 满堂脚手架 | 1.满堂脚手架 ~基本层3.6m～5.2m | m2 | 452.92 | 12.95 | 5865.31 | 4030.99 | 217.4
2 | 011701006002 | 满堂脚手架 | 1.满堂脚手架 ~基本层3.6m～5.2m`如仅勾缝、刷浆时 | m2 | 1185.33 | 5.02 | 5950.36 | 4219.77 | 568.96
3 | 011702008001 | 圈梁 | 1.现浇混凝土 直形圈过梁 复合木模 | m2 | 0.90 | 55.35 | 49.82 | 30.18 | 0.67
4 | 011702009001 | 过梁 | 1.现浇混凝土 直形圈过梁 复合木模 | m2 | 20.00 | 55.35 | 1107 | 670.6 | 14.8
5 | 011702026001 | 电缆沟、地沟 | 1.现浇混凝土地沟 复合模板 | m2 | 38.29 | 39.65 | 1518.2 | 786.09 | 31.01
本页小计 | [6 empty] | 14490.69 | 9737.63 | 832.84
合计 | [6 empty] | 14490.69 | 9737.63 | 832.84

## 1_表10_2_2-20 施工组织(总价)措施项目清单与
【表10.2.2-20】
施工组织（总价）措施项目清单与计价表
工程名称:建筑 |  |  | 标段: | 第1页 共1页
序号 | 项目编号 | 项目名称 | 计算基础 | 费率 (%) | 金额 (元) | 备注
1 | 011707001001 | 安全文明施工费 |  |  | 12032.41
1.1 |  | 安全文明施工基本费 | 定额人工费+定额机械费 | 6.57 | 12032.41
2 | Z01110900801 | 提前竣工增加费 | 定额人工费+定额机械费
3 | 011707004001 | 二次搬运费 | 定额人工费+定额机械费 | 0.5 | 915.71
4 | 011707005001 | 冬雨季施工增加费 | 定额人工费+定额机械费
5 |  | 其他施工组织措施费 | 按相关规定计算
合 计 |  |  |  |  | 12948.12

## 1_表10_2_2-21 其他项目清单与计价汇总表
【表10.2.2-21】
其他项目清单与计价汇总表
工程名称:建筑 |  | 标段: | 第1页 共1页
序号 | 项 目 名 称 | 金额(元) | 备注
1 | 暂列金额 | 37960.22 | 明细详见表10.2.2-22
1.1 | 标化工地增加费 |  | 明细详见表10.2.2-22
1.2 | 优质工程增加费 |  | 明细详见表10.2.2-22
1.3 | 其他暂列金额 | 37960.22 | 明细详见表10.2.2-22
2 | 暂估价 | 20000
2.1 | 材料（设备）暂估价 |  | 明细详见表10.2.2-23
2.2 | 专业工程暂估价 | 20000 | 明细详见表10.2.2-24
2.3 | 专项技术措施暂估价 |  | 明细详见表10.2.2-25
3 | 计日工 |  | 明细详见表10.2.2-26
4 | 总承包服务费 |  | 明细详见表10.2.2-27
合 计 |  | 57960.22 | 0

## 1_表10_2_2-22 暂列金额明细表
【表10.2.2-22】
暂列金额明细表
工程名称:建筑 |  |  | 标段: | 第1页 共1页
序号 | 项 目 名 称 | 计量单位 | 暂定金额(元) | 备注
1 | 标化工地增加费 | 项
2 | 优质工程增加费 | 项
3 | 其他暂列金额 | 项 | 37960.22 | 估算比例一般不高于5%
3.1 | 其他暂列金额 | 项 | 37960.22
合计 |  |  | 37960.22 | -

## 1_表10_2_2-29 主要工日一览表
【表10.2.2-29】
主要工日一览表
工程名称:建筑 |  |  | 标段: |  | 第1页 共1页
序号 | 工日名称（类别） | 单位 | 数 量 | 单价(元) | 合价（元） | 备注
1 | 一类人工 | 工日 | 6.842 | 138 | 944.2
2 | 二类人工 | 工日 | 427.562 | 149 | 63706.74
3 | 三类人工 | 工日 | 761.507 | 171 | 130217.7

## 1_表10_2_2-31 主要材料和工程设备一览表
【表10.2.2-31】
主要材料和工程设备一览表
工程名称:建筑 |  |  |  | 标段: |  | 第1页 共1页
序号 | 名称、规格、型号 | 单位 | 数量 | 单价(元) | 合价（元） | 备注

## 1_表10_2_2-32 主要机械台班一览表
【表10.2.2-32】
主要机械台班一览表
工程名称:建筑 |  |  |  | 标段: | 第1页 共1页
序号 | 机械名称、规格、型号 | 单位 | 数 量 | 单价(元) | 合价（元） | 备注
1 | 电动夯实机250N·m | 台班 | 0.142 | 29.99 | 4.26
2 | 手持式风动凿岩机 | 台班 | 26.735 | 12.61 | 337.13
3 | 载货汽车4t | 台班 | 1.547 | 517.78 | 801.01
4 | 载货汽车4t | 台班 | 0.055 | 517.78 | 28.48
5 | 自卸汽车15t | 台班 | 0.157 | 1060.18 | 166.45
6 | 干混砂浆罐式搅拌机20000L | 台班 | 2.452 | 211.41 | 518.38
7 | 钢筋调直机14mm | 台班 | 0.046 | 39.74 | 1.83
8 | 钢筋切断机40mm | 台班 | 0.04 | 46.85 | 1.87
9 | 钢筋弯曲机40mm | 台班 | 0.105 | 27.99 | 2.94
10 | 木工圆锯机500mm | 台班 | 0.482 | 30.08 | 14.5
11 | 木工圆锯机500mm | 台班 | 0.086 | 30.08 | 2.59
12 | 交流弧焊机21kV·A | 台班 | 0.08 | 69.68 | 5.57
13 | 直流弧焊机32kW | 台班 | 0.088 | 106.95 | 9.41
14 | 对焊机75kV·A | 台班 | 0.021 | 131.93 | 2.77
15 | 电焊条烘干箱45×35×45cm3 | 台班 | 0.009 | 9.73 | 0.09
16 | 内燃空气压缩机3m3/min | 台班 | 15.088 | 457.02 | 6895.52
17 | 混凝土振捣器平板式 | 台班 | 0.613 | 13.13 | 8.05
18 | 混凝土振捣器插入式 | 台班 | 0.671 | 5.08 | 3.41

## 2_表10_2_2-13 【不含单列】单位(专业)工程招
【表10.2.2-13】
单位（专业）工程招标控制价费用表
工程名称:嵊州市马寅初中学食堂维修工程-电气 |  |  | 标段: | 第1页 共1页
序号 | 费用名称 |  | 计算公式 | 金额 (元) | 备注
1 | 分部分项工程费 |  | ∑(分部分项工程量×综合单价） | 822498.86 | 见表10.2.2-16
1.1 | 其中 | 人工费+机械费 | ∑分部分项（定额人工费+定额机械费） | 61129.83
2 | 措施项目费 |  | （2.1+2.2） | 7696.76
2.1 | 施工技术措施项目费 |  | ∑(技措项目工程量×综合单价） | 2655.29 | 见表10.2.2-16
2.1.1 | 其中 | 人工费+机械费 | ∑技措项目（定额人工费+定额机械费） | 577.24
2.2 | 施工组织措施项目费 |  | (1.1+2.1.1)×8.17% | 5041.47 | 见表10.2.2-20
2.2.1 | 其中 | 安全文明施工基本费 | (1.1+2.1.1)×8.17% | 5041.47 | 见表10.2.2-20
3 | 其他项目费 |  | （3.1+3.2+3.3+3.4） | 42454.83
3.1 | 暂列金额 |  | 3.1.1+3.1.2+3.1.3 | 42454.83 | 见表10.2.2-21
3.1.1 | 其中 | 标化工地增加费 | 按招标文件规定额度列计 |  | 见表10.2.2-22
3.1.2 |  | 优质工程增加费 | 按招标文件规定额度列计 |  | 见表10.2.2-22
3.1.3 |  | 其他暂列金额 | 按招标文件规定额度列计 | 42454.83 | 见表10.2.2-22
3.2 | 暂估价 |  | 3.2.1+3.2.2+3.2.3 |  | 见表10.2.2-21
3.2.1 | 其中 | 材料（工程设备）暂估价 | 按招标文件规定额度列计 (或计入综合单价) |  | 见表10.2.2-23
3.2.2 |  | 专业工程暂估价 | 按招标文件规定额度列计 |  | 见表10.2.2-24
3.2.3 |  | 专项技术措施暂估价 | 按招标文件规定额度列计 |  | 见表10.2.2-25
3.3 | 计日工 |  | ∑计日工(暂估数量×综合单价） |  | 见表10.2.2-21
3.4 | 施工总承包服务费 |  | 3.4.1+3.4.2 |  | 见表10.2.2-21
3.4.1 | 其中 | 专业发包工程管理费 | ∑专业发包工程（暂估金额×费率） |  | 见表10.2.2-27
3.4.2 |  | 甲供材料设备管理费 | 甲供材料暂估金额×费率+甲供设备暂估金额×费率 |  | 见表10.2.2-27
4 | 规费 |  | (1.1+2.1.1)×30.63% | 18900.88
5 | 税金 |  | (1+2+3+4)×9% | 80239.62
招标控制价合计 |  |  | 1+2+3+4+5 | 971791

## 2_表10_2_2-16 分部分项工程清单与计价表
【表10.2.2-16】
分部分项工程清单与计价表
单位(专业)工程名称:嵊州市马寅初中学食堂维修工程-电气 | [5 empty] | 标段: |  |  | 第1页 共17页
序号 | 项目编码 | 项目名称 | 项目特征 | 计量 单位 | 工程量 | 金 额 (元) |  |  |  |  | 备注
[6 empty] | 综合单价 | 合价 | 其中
[8 empty] | 人工费 | 机械费 | 暂估价
|  | 强电 |  |  |  |  | 822498.86 | 63533.98 | 4391.67
1 | 030404004001 | 低压开关柜(屏) | 1.名称：食堂动力用电配电总箱ZAP1 2.规 格：含箱内元器件安装，详见系统图，含接线端子、电表、剩余电流式电气火灾监控模块等附件安装 3.基础型钢形式、规格：10#槽钢 | 台 | 1 | 10578.59 | 10578.59 | 427.5 | 116.2
2 | 030404004002 | 低压开关柜(屏) | 1.名称：动力配电总箱ZAP2 2.规 格：含箱内元器件安装，详见系统图，含接线端子、电表、剩余电流式电气火灾监控模块等附件安装 3.基础型钢形式、规格：10#槽钢 | 台 | 1 | 11278.59 | 11278.59 | 427.5 | 116.2
3 | 030404004003 | 低压开关柜(屏) | 1.名称：动力配电总箱ZAP3 2.规 格：含箱内元器件安装，详见系统图，含接线端子、电表、剩余电流式电气火灾监控模块等附件安装 3.基础型钢形式、规格：10#槽钢 | 台 | 1 | 12678.59 | 12678.59 | 427.5 | 116.2
4 | 030404004004 | 低压开关柜(屏) | 1.名称：动力配电总箱ZAP4 2.规 格：含箱内元器件安装，详见系统图，含接线端子、电表、剩余电流式电气火灾监控模块等附件安装 3.基础型钢形式、规格：10#槽钢 | 台 | 1 | 11978.59 | 11978.59 | 427.5 | 116.2
5 | 030404017001 | 配电箱 | 1.名称：风机配电箱CF-fj1 2.规 格：含箱内元器件安装，详见系统图，含接线端子等附件安装 3.安装方式：嵌墙暗装 | 台 | 1 | 3242.86 | 3242.86 | 214.56
本页小计 | [6 empty] | 49757.22 | 1924.56 | 464.8
【表10.2.2-16】
分部分项工程清单与计价表
单位(专业)工程名称:嵊州市马寅初中学食堂维修工程-电气 | [5 empty] | 标段: |  |  | 第2页 共17页
序号 | 项目编码 | 项目名称 | 项目特征 | 计量 单位 | 工程量 | 金 额 (元) |  |  |  |  | 备注
[6 empty] | 综合单价 | 合价 | 其中
[8 empty] | 人工费 | 机械费 | 暂估价
6 | 030404017002 | 配电箱 | 1.名称：风机配电箱CF-fj2 2.规 格：含箱内元器件安装，详见系统图，含接线端子等附件安装 3.安装方式：嵌墙暗装 | 台 | 1 | 3192.86 | 3192.86 | 214.56
7 | 030404017003 | 配电箱 | 1.名称：风机配电箱CF-fj3 2.规 格：含箱内元器件安装，详见系统图，含接线端子等附件安装 3.安装方式：嵌墙暗装 | 台 | 1 | 3379.86 | 3379.86 | 214.56
8 | 030404017004 | 配电箱 | 1.名称：一层厨房照明箱AL1-1 2.规 格：含箱内元器件安装，详见系统图，含接线端子等附件安装 3.安装方式：底标1.5m | 台 | 1 | 5612.39 | 5612.39 | 178.8
9 | 030404017005 | 配电箱 | 1.名称：一层小吃部学生餐厅照明箱AL1-2 2.规 格：含箱内元器件安装，详见系统图，含接线端子等附件安装 3.安装方式：底标1.5m | 台 | 1 | 4167.39 | 4167.39 | 178.8
10 | 030404017006 | 配电箱 | 1.名称：二层备餐间照明箱AL2-1 2.规 格：含箱内元器件安装，详见系统图，含接线端子等附件安装 3.安装方式：底标1.5m | 台 | 1 | 4297.39 | 4297.39 | 178.8
11 | 030404017007 | 配电箱 | 1.名称：一层紫外线照明箱ZW1 2.规 格：含箱内元器件安装，详见系统图，含接线端子等附件安装 3.安装方式：底标1.5m | 台 | 1 | 1704.34 | 1704.34 | 139.91
本页小计 | [6 empty] | 22354.23 | 1105.43
【表10.2.2-16】
分部分项工程清单与计价表
单位(专业)工程名称:嵊州市马寅初中学食堂维修工程-电气 | [5 empty] | 标段: |  |  | 第3页 共17页
序号 | 项目编码 | 项目名称 | 项目特征 | 计量 单位 | 工程量 | 金 额 (元) |  |  |  |  | 备注
[6 empty] | 综合单价 | 合价 | 其中
[8 empty] | 人工费 | 机械费 | 暂估价
12 | 030404017008 | 配电箱 | 1.名称：二层紫外线照明箱ZW2 2.规 格：含箱内元器件安装，详见系统图，含接线端子等附件安装 3.安装方式：底标1.5m | 台 | 1 | 1029.34 | 1029.34 | 139.91
13 | 030404017009 | 配电箱 | 1.名称：动力箱 AP1 2.规 格：含箱内元器件安装，详见系统图，含接线端子等附件安装 3.安装方式：底标1.5m | 台 | 1 | 10707.39 | 10707.39 | 178.8
14 | 030404017010 | 配电箱 | 1.名称：动力箱 AP2 2.规 格：含箱内元器件安装，详见系统图，含接线端子等附件安装 3.安装方式：底标1.5m | 台 | 1 | 5582.39 | 5582.39 | 178.8
15 | 030404017011 | 配电箱 | 1.名称：动力箱 AP3 2.规 格：含箱内元器件安装，详见系统图，含接线端子等附件安装 3.安装方式：底标1.5m | 台 | 1 | 7957.39 | 7957.39 | 178.8
16 | 030404017012 | 配电箱 | 1.名称：动力箱 AP4 2.规 格：含箱内元器件安装，详见系统图，含接线端子等附件安装 3.安装方式：底标1.5m | 台 | 1 | 7957.39 | 7957.39 | 178.8
17 | 030404017013 | 配电箱 | 1.名称：动力箱 AP5 2.规 格：含箱内元器件安装，详见系统图，含接线端子等附件安装 3.安装方式：底标1.5m | 台 | 1 | 1457.39 | 1457.39 | 178.8
本页小计 | [6 empty] | 34691.29 | 1033.91
【表10.2.2-16】
分部分项工程清单与计价表
单位(专业)工程名称:嵊州市马寅初中学食堂维修工程-电气 | [5 empty] | 标段: |  |  | 第4页 共17页
序号 | 项目编码 | 项目名称 | 项目特征 | 计量 单位 | 工程量 | 金 额 (元) |  |  |  |  | 备注
[6 empty] | 综合单价 | 合价 | 其中
[8 empty] | 人工费 | 机械费 | 暂估价
18 | 030404017014 | 配电箱 | 1.名称：动力箱 AP6 2.规 格：含箱内元器件安装，详见系统图，含接线端子等附件安装 3.安装方式：底标1.5m | 台 | 1 | 6032.39 | 6032.39 | 178.8
19 | 030404017015 | 配电箱 | 1.名称：动力箱 AP7 2.规 格：含箱内元器件安装，详见系统图，含接线端子等附件安装 3.安装方式：底标1.5m | 台 | 1 | 1457.39 | 1457.39 | 178.8
20 | 030411003001 | 桥架 | 1.名 称：金属桥架 2.规 格：400X150 3.材 质：金属桥架 | m | 56.05 | 207.73 | 11643.27 | 1748.76 | 109.3
21 | 030411003002 | 桥架 | 1.名 称：金属桥架 2.规 格：200X150 3.材 质：金属桥架 | m | 46.11 | 122.75 | 5660 | 897.3 | 54.87
22 | 030411003003 | 桥架 | 1.名 称：金属桥架 2.规 格：200X100 3.材 质：金属桥架 | m | 63.89 | 106.41 | 6798.53 | 1243.3 | 76.03
23 | 030413001001 | 铁构件 | 1.名 称：桥架支吊架 2.材 质：钢材 | kg | 273.98 | 17.88 | 4898.76 | 2241.16 | 246.58
24 | 031201003001 | 金属结构刷油 | 1.除锈级别：轻锈 2.油漆品种：防锈漆，调和漆 3.涂刷遍数、漆膜厚度：防锈漆两道，调和漆两道 | kg | 273.98 | 1.96 | 537 | 252.06 | 84.93
25 | 031002001001 | 管道支吊架 | 1.名称：电气抗震支吊架，综合考虑 | 套 | 14 | 535.14 | 7491.96 | 1627.08 |  | 5320
本页小计 | [6 empty] | 44519.3 | 8367.26 | 571.71 | 5320
【表10.2.2-16】
分部分项工程清单与计价表
单位(专业)工程名称:嵊州市马寅初中学食堂维修工程-电气 | [5 empty] | 标段: |  |  | 第5页 共17页
序号 | 项目编码 | 项目名称 | 项目特征 | 计量 单位 | 工程量 | 金 额 (元) |  |  |  |  | 备注
[6 empty] | 综合单价 | 合价 | 其中
[8 empty] | 人工费 | 机械费 | 暂估价
26 | 030408008001 | 防火堵洞 | 1.名称：防火堵洞盘柜下 | 处 | 1 | 303.16 | 303.16 | 61.24
27 | 030411001001 | 配管 | 1.名称：线缆保护管 2.材质：PVC电线管 3.规格：PC20 4.配置形式：砖、混凝土结构明配 | m | 122.73 | 10.93 | 1341.44 | 796.52
28 | 030411001002 | 配管 | 1.名称：线缆保护管 2.材质：PVC电线管 3.规格：PC20 4.配置形式：砖、混凝土结构暗配 | m | 128.64 | 7.53 | 968.66 | 555.72
29 | 030411001003 | 配管 | 1.名称：线缆保护管 2.材质：PVC电线管 3.规格：PC25 4.配置形式：砖、混凝土结构暗配 | m | 158.15 | 9.27 | 1466.05 | 729.07
30 | 030411001004 | 配管 | 1.名称：线缆保护管 2.材质：PVC电线管 3.规格：PC32 4.配置形式：砖、混凝土结构暗配 | m | 12.12 | 10.89 | 131.99 | 59.02
31 | 030411001005 | 配管 | 1.名称：线缆保护管 2.材质：PVC电线管 3.规格：PC40 4.配置形式：砖、混凝土结构暗配 | m | 12.03 | 14.29 | 171.91 | 71.94
32 | 030411001006 | 配管 | 1.名称：线缆保护管 2.材质：PVC电线管 3.规格：PC40 4.配置形式：砖、混凝土结构明配 | m | 3.85 | 15.51 | 59.71 | 27.3
本页小计 | [6 empty] | 4442.92 | 2300.81
【表10.2.2-16】
分部分项工程清单与计价表
单位(专业)工程名称:嵊州市马寅初中学食堂维修工程-电气 | [5 empty] | 标段: |  |  | 第6页 共17页
序号 | 项目编码 | 项目名称 | 项目特征 | 计量 单位 | 工程量 | 金 额 (元) |  |  |  |  | 备注
[6 empty] | 综合单价 | 合价 | 其中
[8 empty] | 人工费 | 机械费 | 暂估价
33 | 030411001007 | 配管 | 1.名称：线缆保护管 2.材质：可挠性金属套管 3.规格：17# 4.配置形式：砖、混凝土结构明配 | m | 157.50 | 14.75 | 2323.13 | 782.78
34 | 030411001008 | 配管 | 1.名称：线缆保护管 2.材质：薄壁镀锌钢管 3.规格：JDG20 4.配置形式：砖、混凝土结构暗配 | m | 205.70 | 11.61 | 2388.18 | 855.71 | 10.29
35 | 030411001009 | 配管 | 1.名称：线缆保护管 2.材质：薄壁镀锌钢管 3.规格：JDG20 4.配置形式：砖、混凝土结构明配 | m | 711.76 | 15.39 | 10953.99 | 4904.03
36 | 030411001010 | 配管 | 1.名称：线缆保护管 2.材质：薄壁镀锌钢管 3.规格：JDG25 4.配置形式：砖、混凝土结构暗配 | m | 54.99 | 15.82 | 869.94 | 314.54 | 3.85
37 | 030411001011 | 配管 | 1.名称：线缆保护管 2.材质：薄壁镀锌钢管 3.规格：JDG25 4.配置形式：砖、混凝土结构明配 | m | 153.08 | 17.51 | 2680.43 | 1117.48
38 | 030411001012 | 配管 | 1.名称：线缆保护管 2.材质：镀锌钢管 3.规格：SC20 4.配置形式：砖、混凝土结构暗配 | m | 15.00 | 19.29 | 289.35 | 86.25 | 0.75
本页小计 | [6 empty] | 19505.02 | 8060.79 | 14.89
【表10.2.2-16】
分部分项工程清单与计价表
单位(专业)工程名称:嵊州市马寅初中学食堂维修工程-电气 | [5 empty] | 标段: |  |  | 第7页 共17页
序号 | 项目编码 | 项目名称 | 项目特征 | 计量 单位 | 工程量 | 金 额 (元) |  |  |  |  | 备注
[6 empty] | 综合单价 | 合价 | 其中
[8 empty] | 人工费 | 机械费 | 暂估价
39 | 030411001013 | 配管 | 1.名称：线缆保护管 2.材质：镀锌钢管 3.规格：SC20 4.配置形式：砖、混凝土结构明配 | m | 38.30 | 23.2 | 888.56 | 291.85 | 1.92
40 | 030411001014 | 配管 | 1.名称：线缆保护管 2.材质：镀锌钢管 3.规格：SC32 4.配置形式：砖、混凝土结构暗配 | m | 29.90 | 33.1 | 989.69 | 221.86 | 2.09
41 | 030411001015 | 配管 | 1.名称：线缆保护管 2.材质：镀锌钢管 3.规格：SC32 4.配置形式：砖、混凝土结构明配 | m | 5.00 | 37.21 | 186.05 | 47.05 | 0.35
42 | 030411001016 | 配管 | 1.名称：线缆保护管 2.材质：镀锌钢管 3.规格：SC40 4.配置形式：砖、混凝土结构暗配 | m | 187.14 | 43.14 | 8073.22 | 2230.71 | 16.84
43 | 030411001017 | 配管 | 1.名称：线缆保护管 2.材质：镀锌钢管 3.规格：SC40 4.配置形式：砖、混凝土结构明配 | m | 5.00 | 43.19 | 215.95 | 57.75 | 0.45
44 | 030411001018 | 配管 | 1.名称：线缆保护管 2.材质：镀锌钢管 3.规格：SC50 4.配置形式：砖、混凝土结构暗配 | m | 124.24 | 52.28 | 6495.27 | 1579.09 | 9.94
本页小计 | [6 empty] | 16848.74 | 4428.31 | 31.59
【表10.2.2-16】
分部分项工程清单与计价表
单位(专业)工程名称:嵊州市马寅初中学食堂维修工程-电气 | [5 empty] | 标段: |  |  | 第8页 共17页
序号 | 项目编码 | 项目名称 | 项目特征 | 计量 单位 | 工程量 | 金 额 (元) |  |  |  |  | 备注
[6 empty] | 综合单价 | 合价 | 其中
[8 empty] | 人工费 | 机械费 | 暂估价
45 | 030411001019 | 配管 | 1.名称：线缆保护管 2.材质：镀锌钢管 3.规格：SC50 4.配置形式：砖、混凝土结构明配 | m | 5.00 | 54.29 | 271.45 | 61.25 | 0.4
46 | 030411001020 | 配管 | 1.名称：线缆保护管 2.材质：镀锌钢管 3.规格：SC80 4.配置形式：砖、混凝土结构暗配 | m | 10.00 | 91.28 | 912.8 | 274.5 | 2
47 | 030411001021 | 配管 | 1.名称：线缆保护管 2.材质：镀锌钢管 3.规格：SC100 4.配置形式：砖、混凝土结构暗配 | m | 5.00 | 109.66 | 548.3 | 145.8 | 1
48 | 030411001022 | 配管 | 1.名称：线缆保护管 2.材质：镀锌钢管 3.规格：SC125 4.配置形式：埋地敷设 | m | 80.00 | 108.11 | 8648.8 | 1297.6 | 24
49 | 030411001023 | 配管 | 1.名称：线缆保护管 2.材质：镀锌钢管 3.规格：SC150 4.配置形式：埋地敷设 | m | 480.00 | 134.9 | 64752 | 7785.6 | 144
50 | 030408001001 | 电力电缆 | 1.电缆名称：铜芯电力电缆 2.电缆规格：WDZ-YJY-3X6 3.敷设方式、部位：综合考虑 | m | 12.08 | 19.86 | 239.91 | 22.71 | 0.6
51 | 030408001002 | 电力电缆 | 1.电缆名称：铜芯电力电缆 2.电缆规格：WDZ-YJY-5x2.5 3.敷设方式、部位：综合考虑 | m | 16.71 | 13.99 | 233.77 | 31.41 | 0.84
本页小计 | [6 empty] | 75607.03 | 9618.87 | 172.84
【表10.2.2-16】
分部分项工程清单与计价表
单位(专业)工程名称:嵊州市马寅初中学食堂维修工程-电气 | [5 empty] | 标段: |  |  | 第9页 共17页
序号 | 项目编码 | 项目名称 | 项目特征 | 计量 单位 | 工程量 | 金 额 (元) |  |  |  |  | 备注
[6 empty] | 综合单价 | 合价 | 其中
[8 empty] | 人工费 | 机械费 | 暂估价
52 | 030408001003 | 电力电缆 | 1.电缆名称：铜芯电力电缆 2.电缆规格：WDZ-YJY-5x6 3.敷设方式、部位：综合考虑 | m | 14.42 | 30.46 | 439.23 | 27.11 | 0.72
53 | 030408001004 | 电力电缆 | 1.电缆名称：铜芯电力电缆 2.电缆规格：WDZ-YJY-5x10 3.敷设方式、部位：综合考虑 | m | 291.06 | 47.52 | 13831.17 | 547.19 | 14.55
54 | 030408001005 | 电力电缆 | 1.电缆名称：铜芯电力电缆 2.电缆规格：WDZ-YJY-7X4 3.敷设方式、部位：综合考虑 | m | 10.51 | 29.93 | 314.56 | 19.76 | 0.53
55 | 030408001006 | 电力电缆 | 1.电缆名称：铜芯电力电缆 2.电缆规格：WDZ-YJY-7X6 3.敷设方式、部位：综合考虑 | m | 10.51 | 41.57 | 436.9 | 19.76 | 0.53
56 | 030408001007 | 电力电缆 | 1.电缆名称：铜芯电力电缆 2.电缆规格：WDZ-YJY-7X10 3.敷设方式、部位：综合考虑 | m | 10.51 | 65.46 | 687.98 | 19.76 | 0.53
57 | 030408001008 | 电力电缆 | 1.电缆名称：铜芯电力电缆 2.电缆规格：WDZ-YJY-5X16 3.敷设方式、部位：综合考虑 | m | 281.33 | 69.02 | 19417.4 | 661.13 | 19.69
58 | 030408001009 | 电力电缆 | 1.电缆名称：铜芯电力电缆 2.电缆规格：WDZ-YJY-4X25+1X16 3.敷设方式、部位：综合考虑 | m | 162.42 | 97.45 | 15827.83 | 381.69 | 11.37
59 | 030408001010 | 电力电缆 | 1.电缆名称：铜芯电力电缆 2.电缆规格：WDZ-YJY-4X50+1X25 3.敷设方式、部位：综合考虑 | m | 61.22 | 182.28 | 11159.18 | 466.5 | 52.04
本页小计 | [6 empty] | 62114.25 | 2142.9 | 99.96
【表10.2.2-16】
分部分项工程清单与计价表
单位(专业)工程名称:嵊州市马寅初中学食堂维修工程-电气 | [5 empty] | 标段: |  |  | 第10页 共17页
序号 | 项目编码 | 项目名称 | 项目特征 | 计量 单位 | 工程量 | 金 额 (元) |  |  |  |  | 备注
[6 empty] | 综合单价 | 合价 | 其中
[8 empty] | 人工费 | 机械费 | 暂估价
60 | 030408001011 | 电力电缆 | 1.电缆名称：铜芯电力电缆 2.电缆规格：WDZ-YJY-4X70+1X35 3.敷设方式、部位：综合考虑 | m | 52.83 | 248.87 | 13147.8 | 402.56 | 44.91
61 | 030408001012 | 电力电缆 | 1.电缆名称：铜芯电力电缆 2.电缆规格：WDZ-YJY-4X95+1X50 3.敷设方式、部位：综合考虑 | m | 61.59 | 339.24 | 20893.79 | 573.4 | 64.05
62 | 030408001013 | 电力电缆 | 1.电缆名称：铜芯电力电缆 2.电缆规格：WDZ-YJY-4X120+1X70 3.敷设方式、部位：综合考虑 | m | 90.35 | 421.92 | 38120.47 | 841.16 | 93.96
63 | 030408001014 | 电力电缆 | 1.电缆名称：铜芯电力电缆 2.电缆规格：ZR-YJV22-4x150 3.敷设方式、部位：综合考虑 | m | 80.00 | 446.32 | 35705.6 | 859.2 | 226.4
64 | 030408001015 | 电力电缆 | 1.电缆名称：铜芯电力电缆 2.电缆规格：ZR-YJV22-4x185 3.敷设方式、部位：综合考虑 | m | 480.00 | 545.33 | 261758.4 | 5155.2 | 1358.4
65 | 030408001016 | 电力电缆 | 1.电缆名称：铜芯电力电缆 2.电缆规格：WDZ-YJY-4X185+1X95 3.敷设方式、部位：综合考虑 | m | 26.76 | 630.53 | 16872.98 | 287.4 | 75.73
66 | 030408006001 | 电力电缆头 | 1.名 称：铜芯电力电缆头 2.规 格：10mm2及以内 | 个 | 48 | 28.06 | 1346.88 | 459.36
67 | 030408006002 | 电力电缆头 | 1.名 称：铜芯电力电缆头 2.规 格：25mm2及以内 | 个 | 34 | 37.4 | 1271.6 | 433.5
68 | 030408006003 | 电力电缆头 | 1.名 称：铜芯电力电缆头 2.规 格：120mm2及以内 | 个 | 14 | 170.75 | 2390.5 | 730.1
本页小计 | [6 empty] | 391508.02 | 9741.88 | 1863.45
【表10.2.2-16】
分部分项工程清单与计价表
单位(专业)工程名称:嵊州市马寅初中学食堂维修工程-电气 | [5 empty] | 标段: |  |  | 第11页 共17页
序号 | 项目编码 | 项目名称 | 项目特征 | 计量 单位 | 工程量 | 金 额 (元) |  |  |  |  | 备注
[6 empty] | 综合单价 | 合价 | 其中
[8 empty] | 人工费 | 机械费 | 暂估价
69 | 030408006004 | 电力电缆头 | 1.名 称：铜芯电力电缆头 2.规 格：240mm2及以内 | 个 | 16 | 268.13 | 4290.08 | 1082.4
70 | 030411004001 | 配线 | 1.名 称：铜芯塑料绝缘线 2.规 格：WDZ-BYJ-2.5 3.配线部位：管内穿线 | m | 3222.21 | 3.17 | 10214.41 | 2158.88
71 | 030411004002 | 配线 | 1.名 称：铜芯塑料绝缘线 2.规 格：WDZ-BYJR-2.5 3.配线部位：管内穿线 | m | 898.27 | 3.38 | 3036.15 | 601.84
72 | 030411004003 | 配线 | 1.名 称：铜芯塑料绝缘线 2.规 格：WDZ-BYJ-4 3.配线部位：管内穿线 | m | 639.38 | 3.98 | 2544.73 | 326.08
73 | 030411004004 | 配线 | 1.名 称：铜芯塑料绝缘线 2.规 格：WDZ-BYJR-4 3.配线部位：管内穿线 | m | 145.13 | 4.26 | 618.25 | 74.02
74 | 030411004005 | 配线 | 1.名 称：铜芯塑料绝缘线 2.规 格：WDZ-BYJ-6 3.配线部位：管内穿线 | m | 311.43 | 5.44 | 1694.18 | 168.17
75 | 030404033001 | 风扇 | 1.名 称：吊扇 2.规 格：∅1400（自带调速器） 3.安装方式：吊杆安装 | 台 | 12 | 193.32 | 2319.84 | 395.16
76 | 030404033002 | 风扇 | 1.名 称：换气扇 2.规 格：按图纸要求 3.安装方式：嵌入安装 | 台 | 2 | 175.28 | 350.56 | 62.58
本页小计 | [6 empty] | 25068.2 | 4869.13
【表10.2.2-16】
分部分项工程清单与计价表
单位(专业)工程名称:嵊州市马寅初中学食堂维修工程-电气 | [5 empty] | 标段: |  |  | 第12页 共17页
序号 | 项目编码 | 项目名称 | 项目特征 | 计量 单位 | 工程量 | 金 额 (元) |  |  |  |  | 备注
[6 empty] | 综合单价 | 合价 | 其中
[8 empty] | 人工费 | 机械费 | 暂估价
77 | 030404033003 | 风扇 | 1.名 称：大功率排风扇 2.规 格：按图纸要求（自带调速器 3.安装方式：吊杆安装 | 台 | 7 | 898.32 | 6288.24 | 230.51
78 | 030412005001 | 荧光灯 | 1.名 称：单管荧光灯 2.规 格：1X21W(T5灯管) 3.安装形式：吸顶安装 | 套 | 2 | 59.26 | 118.52 | 33.2
79 | 030412005002 | 荧光灯 | 1.名 称：单管荧光灯 2.规 格：1X35W(T5灯管) 3.安装形式：吸顶安装 | 套 | 2 | 69.36 | 138.72 | 33.2
80 | 030412005003 | 荧光灯 | 1.名 称：双管荧光灯 2.规 格：2X24W(T5灯管) 3.安装形式：吸顶安装 | 套 | 15 | 95.14 | 1427.1 | 313.05
81 | 030412005004 | 荧光灯 | 1.名 称：厨房专用灯 2.规 格：600*120064W(led灯) 3.安装形式：嵌入安装 | 套 | 61 | 288.23 | 17582.03 | 1565.87
82 | 030412005005 | 荧光灯 | 1.名 称：厨房专用灯 2.规 格：600*60032W(led灯) 3.安装形式：嵌入安装 | 套 | 4 | 182.18 | 728.72 | 102.68
83 | 030412006001 | 医疗专用灯 | 1.名 称：双管紫外线灯 2.规 格：2X30W(节能灯管) 3.安装形式：距地2.5米吊杆安装 | 套 | 47 | 176.77 | 8308.19 | 823.44
84 | 030412006002 | 医疗专用灯 | 1.名 称：单管紫外线灯 2.规 格：1X30W(节能灯管) 3.安装形式：距地2.5米吊杆安装 | 套 | 4 | 134.35 | 537.4 | 70.08
本页小计 | [6 empty] | 35128.92 | 3172.03
【表10.2.2-16】
分部分项工程清单与计价表
单位(专业)工程名称:嵊州市马寅初中学食堂维修工程-电气 | [5 empty] | 标段: |  |  | 第13页 共17页
序号 | 项目编码 | 项目名称 | 项目特征 | 计量 单位 | 工程量 | 金 额 (元) |  |  |  |  | 备注
[6 empty] | 综合单价 | 合价 | 其中
[8 empty] | 人工费 | 机械费 | 暂估价
85 | 030412001001 | 普通灯具 | 1.名 称：人体红外+光控感应灯 2.规 格：24W(led灯) 3.安装形式：吸顶安装 | 套 | 3 | 90.41 | 271.23 | 53.64
86 | 030412001002 | 普通灯具 | 1.名 称：防水防尘灯 2.规 格：24W(led灯) 3.安装形式：吸顶安装 | 套 | 2 | 80.31 | 160.62 | 35.76
87 | 030412001003 | 普通灯具 | 1.名 称：座灯 2.规 格：13W(节能灯) 3.安装形式：距地2.2米安装 | 套 | 1 | 36.5 | 36.5 | 7.78
88 | 030412002001 | 工厂灯 | 1.名 称：防爆灯 2.规 格：详见图纸 | 套 | 4 | 281.14 | 1124.56 | 128.2
89 | 030412005006 | 荧光灯 | 1.名 称：灭蝇灯 2.规 格：详见图纸 | 套 | 8 | 219.37 | 1754.96 | 123.04
90 | 030404034001 | 照明开关 | 1.名 称：单联单控开关 2.规 格：250V/10A 3.安装方式：嵌墙,底标1.3m | 个 | 5 | 14.9 | 74.5 | 36.5
91 | 030404034002 | 照明开关 | 1.名 称：双联单控开关 2.规 格：250V/10A 3.安装方式：嵌墙,底标1.3m | 个 | 5 | 17.32 | 86.6 | 36.5
92 | 030404034003 | 照明开关 | 1.名 称：三联单控开关 2.规 格：250V/10A 3.安装方式：嵌墙,底标1.3m | 个 | 1 | 19.08 | 19.08 | 7.3
93 | 030404034004 | 照明开关 | 1.名 称：防水单联单控开关 2.规 格：250V/10A 3.安装方式：嵌墙,底标1.3m | 个 | 6 | 25.1 | 150.6 | 43.8
本页小计 | [6 empty] | 3678.65 | 472.52
【表10.2.2-16】
分部分项工程清单与计价表
单位(专业)工程名称:嵊州市马寅初中学食堂维修工程-电气 | [5 empty] | 标段: |  |  | 第14页 共17页
序号 | 项目编码 | 项目名称 | 项目特征 | 计量 单位 | 工程量 | 金 额 (元) |  |  |  |  | 备注
[6 empty] | 综合单价 | 合价 | 其中
[8 empty] | 人工费 | 机械费 | 暂估价
94 | 030404034005 | 照明开关 | 1.名 称：防水双联单控开关 2.规 格：250V/10A 3.安装方式：嵌墙,底标1.3m | 个 | 10 | 27.52 | 275.2 | 73
95 | 030404034006 | 照明开关 | 1.名 称：防水三联单控开关 2.规 格：250V/10A 3.安装方式：嵌墙,底标1.3m | 个 | 1 | 29.28 | 29.28 | 7.3
96 | 030404034007 | 照明开关 | 1.名 称：吊扇调速开关(急速型) 2.规 格：设备自带，只计入安装费 3.安装方式：嵌墙,底标1.3m | 个 | 13 | 10.36 | 134.68 | 94.9
97 | 030404035001 | 插座 | 1.名 称：二.三极插座安全型 2.规 格：250V/10A 3.安装方式：嵌墙，底标0.3m | 个 | 7 | 22.25 | 155.75 | 60.27
98 | 030404035002 | 插座 | 1.名 称：SP 电插座 2.规 格：220V单相 50HZ 三线 3.安装方式：详见图纸要求 | 个 | 36 | 27.08 | 974.88 | 309.96
99 | 030404035003 | 插座 | 1.名 称：3P 电插座 2.规 格：380V三相 50HZ 五线 3.安装方式：详见图纸要求 | 个 | 29 | 37.84 | 1097.36 | 249.69
100 | 030411006001 | 接线盒 | 1.名称：塑料接线盒 | 个 | 35 | 6.63 | 232.05 | 107.45
101 | 030411006002 | 接线盒 | 1.名称：塑料开关插座接线盒 | 个 | 30 | 6.36 | 190.8 | 96.9
102 | 030411006003 | 接线盒 | 1.名称：钢制接线盒 | 个 | 176 | 9.3 | 1636.8 | 540.32
103 | 030411006004 | 接线盒 | 1.名称：钢制开关插座接线盒 | 个 | 83 | 9.03 | 749.49 | 268.09
本页小计 | [6 empty] | 5476.29 | 1807.88
【表10.2.2-16】
分部分项工程清单与计价表
单位(专业)工程名称:嵊州市马寅初中学食堂维修工程-电气 | [5 empty] | 标段: |  |  | 第15页 共17页
序号 | 项目编码 | 项目名称 | 项目特征 | 计量 单位 | 工程量 | 金 额 (元) |  |  |  |  | 备注
[6 empty] | 综合单价 | 合价 | 其中
[8 empty] | 人工费 | 机械费 | 暂估价
104 | 030413003001 | 打洞（孔） | 1.名称：混凝土墙体钻孔 直径 （mm以内）200 | 个 | 5 | 54.31 | 271.55 | 178.05
105 | 030413002001 | 凿（压）槽 | 1.名称：混凝土刨沟槽 管径(mm以内)20`二次精装修工程，在原粉刷层上进行砖墙开凿，砖墙开凿增加费 | m | 156.90 | 2.78 | 436.18 | 294.97 | 10.98
106 | 030413002002 | 凿（压）槽 | 1.名称：混凝土刨沟槽 管径(mm以内)32`二次精装修工程，在原粉刷层上进行砖墙开凿，砖墙开凿增加费 | m | 47.60 | 3.86 | 183.74 | 118.52 | 4.76
107 | 030414002001 | 送配电装置系统 | 1.名 称：送配电装置系统调试 1kV以下交流供电(综 合) | 系统 | 4 | 232.96 | 931.84 | 607.92 | 93.12
108 | 03B001 | 管线费 | 1.名称：剩余电流式电气火灾监控系统及能效管理系统管线费及配套费 | 项 | 1 | 20000 | 20000 |  |  | 20000
109 | 011613001001 | 电气拆除 | 1.名 称：原有管线、灯具、开关等拆除 | 项 | 1 | 1200 | 1200 |  |  | 1200
110 | 030414004001 | 自动投入装置 | 1.名 称：备用电源自投装置`低压双电源自动切换装置调试。 | 系统 | 3 | 66.35 | 199.05 | 77.43 | 71.49
本页小计 | [6 empty] | 23222.36 | 1276.89 | 180.35 | 21200
【表10.2.2-16】
分部分项工程清单与计价表
单位(专业)工程名称:嵊州市马寅初中学食堂维修工程-电气 | [5 empty] | 标段: |  |  | 第16页 共17页
序号 | 项目编码 | 项目名称 | 项目特征 | 计量 单位 | 工程量 | 金 额 (元) |  |  |  |  | 备注
[6 empty] | 综合单价 | 合价 | 其中
[8 empty] | 人工费 | 机械费 | 暂估价
111 | 040504001001 | 砌筑井 | 1.名称、规格：砖砌电缆井，内径700mm*700mm，井深800mm； 2.垫层、基础材质及厚度：碎石垫层50mm厚； 33砌筑材料品种、规格、强度等级：混凝土实心砖MU15 240×115×53，DM M7.5砂浆砌筑； 4.勾缝、抹面要求：井壁内外DP M20.0砂浆抹灰； 5.盖板材质、规格：树脂复合井盖座700mm*700mm。 6.施工图无规格，结算时按实际施工调整。 | 座 | 1 | 1332.33 | 1332.33 | 447.45 | 9.7
112 | 040203007001 | 水泥混凝土 | 1.名称：锯缝机切缝缝~深20(cm) | m | 32.00 | 13.04 | 417.28 | 271.68 | 7.36
113 | 040203007002 | 水泥混凝土 | 1.名称：风镐拆除混凝土类路面层 无筋~厚20(cm) | m2 | 24.00 | 22 | 528 | 325.92 | 77.52
114 | 040203007003 | 水泥混凝土 | 1.名称：水泥混凝土路面 道路混凝土~厚度（cm）20^非泵送商品混凝土 C20 塑料膜养护 | m2 | 24.00 | 106.37 | 2552.88 | 160.32 | 5.04
115 | 040101002001 | 挖沟槽土方 | 1.名称：挖沟槽、基坑土方，深度1米以内 | m3 | 108.00 | 9.86 | 1064.88 | 417.96 | 416.88
116 | 040103001001 | 回填方 | 1.名称：填土夯实槽、坑 | m3 | 98.54 | 23.86 | 2351.16 | 1587.48 | 211.86
117 | 040103002001 | 余方弃置 | 1.名称：自卸汽车运土方，运距自行考虑 | m3 | 9.46 | 19.69 | 186.27 |  | 148.9
本页小计 | [6 empty] | 8432.8 | 3210.81 | 877.26
【表10.2.2-16】
分部分项工程清单与计价表
单位(专业)工程名称:嵊州市马寅初中学食堂维修工程-电气 | [5 empty] | 标段: |  |  | 第17页 共17页
序号 | 项目编码 | 项目名称 | 项目特征 | 计量 单位 | 工程量 | 金 额 (元) |  |  |  |  | 备注
[6 empty] | 综合单价 | 合价 | 其中
[8 empty] | 人工费 | 机械费 | 暂估价
118 | 040103002002 | 余方弃置 | 1.名称：自卸汽车运石碴，运距自行考虑 | m3 | 4.80 | 29.92 | 143.62 |  | 114.82
本页小计 | [6 empty] | 143.62 |  | 114.82
合计 | [6 empty] | 822498.86 | 63533.98 | 4391.67 | 26520

## 2_表10_2_2-16 施工技术措施项目清单与计价表
【表10.2.2-16】
施工技术措施项目清单与计价表
单位(专业)工程名称:嵊州市马寅初中学食堂维修工程-电气 | [5 empty] | 标段: |  |  | 第1页 共1页
序号 | 项目编码 | 项目名称 | 项目特征 | 计量 单位 | 工程量 | 金 额 (元) |  |  |  |  | 备注
[6 empty] | 综合单价 | 合价 | 其中
[8 empty] | 人工费 | 机械费 | 暂估价
|  | [请输入分部名称,电子评标勿删] |  |  | 0 |  | 2655.29 | 637.1
1 | 031301017001 | 脚手架搭拆 | 脚手架搭拆费第四册 | 项 | 1 | 2655.29 | 2655.29 | 637.1
本页小计 | [6 empty] | 2655.29 | 637.1
合计 | [6 empty] | 2655.29 | 637.1

## 2_表10_2_2-20 施工组织(总价)措施项目清单与
【表10.2.2-20】
施工组织（总价）措施项目清单与计价表
工程名称:电气 |  |  | 标段: | 第1页 共1页
序号 | 项目编号 | 项目名称 | 计算基础 | 费率 (%) | 金额 (元) | 备注
1 | 031302001001 | 安全文明施工费 |  |  | 5041.47
1.1 |  | 安全文明施工基本费 | 定额人工费+定额机械费 | 8.17 | 5041.47
2 | Z03130200801 | 提前竣工增加费 | 定额人工费+定额机械费
3 | 031302004001 | 二次搬运费 | 定额人工费+定额机械费
4 | 031302005001 | 冬雨季施工增加费 | 定额人工费+定额机械费
5 |  | 其他施工组织措施费 | 按相关规定计算
合 计 |  |  |  |  | 5041.47

## 2_表10_2_2-21 其他项目清单与计价汇总表
【表10.2.2-21】
其他项目清单与计价汇总表
工程名称:电气 |  | 标段: | 第1页 共1页
序号 | 项 目 名 称 | 金额(元) | 备注
1 | 暂列金额 | 42454.83 | 明细详见表10.2.2-22
1.1 | 标化工地增加费 |  | 明细详见表10.2.2-22
1.2 | 优质工程增加费 |  | 明细详见表10.2.2-22
1.3 | 其他暂列金额 | 42454.83 | 明细详见表10.2.2-22
2 | 暂估价
2.1 | 材料（设备）暂估价 |  | 明细详见表10.2.2-23
2.2 | 专业工程暂估价 |  | 明细详见表10.2.2-24
2.3 | 专项技术措施暂估价 |  | 明细详见表10.2.2-25
3 | 计日工 |  | 明细详见表10.2.2-26
4 | 总承包服务费 |  | 明细详见表10.2.2-27
合 计 |  | 42454.83 | 0

## 2_表10_2_2-22 暂列金额明细表
【表10.2.2-22】
暂列金额明细表
工程名称:电气 |  |  | 标段: | 第1页 共1页
序号 | 项 目 名 称 | 计量单位 | 暂定金额(元) | 备注
1 | 标化工地增加费 | 项
2 | 优质工程增加费 | 项
3 | 其他暂列金额 | 项 | 42454.83 | 估算比例一般不高于5%
3.1 | 其他暂列金额 | 项 | 42454.83
合计 |  |  | 42454.83 | -

## 2_表10_2_2-29 主要工日一览表
【表10.2.2-29】
主要工日一览表
工程名称:电气 |  |  | 标段: |  | 第1页 共1页
序号 | 工日名称（类别） | 单位 | 数 量 | 单价(元) | 合价（元） | 备注
1 | 一类人工 | 工日 | 14.533 | 138 | 2005.55
2 | 二类人工 | 工日 | 417.325 | 149 | 62181.43

## 2_表10_2_2-31 主要材料和工程设备一览表
【表10.2.2-31】
主要材料和工程设备一览表
工程名称:电气 |  |  |  | 标段: |  | 第1页 共4页
序号 | 名称、规格、型号 | 单位 | 数量 | 单价(元) | 合价（元） | 备注
1 | 热轧光圆钢筋综合 | kg | 21.918 | 4.84 | 106
2 | 扁钢Q235B综合 | kg | 60.276 | 4.98 | 300.3
3 | 角钢Q235B综合 | kg | 205.485 | 4.89 | 1005.64
4 | 酚醛调和漆各色 | kg | 4.11 | 11.52 | 47.33
5 | 酚醛防锈漆（各种颜色） | kg | 4.658 | 7.38 | 34.38
6 | 镀锌钢管SC100 | m | 5.15 | 63.01 | 324.48
7 | 镀锌钢管SC20 | m | 54.899 | 10.22 | 560.98
8 | 镀锌钢管SC32 | m | 35.947 | 20.29 | 729.35
9 | 镀锌钢管SC40 | m | 197.904 | 23.36 | 4623.63
10 | 镀锌钢管SC50 | m | 133.117 | 31.44 | 4185.58
11 | 镀锌钢管SC80 | m | 10.3 | 48.88 | 503.42
12 | 镀锌钢管SC125 | m | 82.4 | 79.73 | 6569.46
13 | 镀锌钢管SC150 | m | 494.4 | 105.74 | 52276.03
14 | 电气抗震支吊架 | 付 | 14 | 380 | 5320
15 | 人体红外+光控感应灯24W(led灯) | 套 | 3.03 | 65 | 196.95
16 | 单管紫外线灯1X30W(节能灯管) | 套 | 4.04 | 108 | 436.32
17 | 单管荧光灯1X21W(T5灯管) | 套 | 2.02 | 35 | 70.7
18 | 单管荧光灯1X35W(T5灯管) | 套 | 2.02 | 45 | 90.9
19 | 厨房专用灯600*120064W(led灯) | 套 | 61.61 | 250 | 15402.5
20 | 厨房专用灯600*60032W(led灯) | 套 | 4.04 | 145 | 585.8
21 | 双管紫外线灯2X30W(节能灯管) | 套 | 47.47 | 150 | 7120.5
22 | 双管荧光灯2X24W(T5灯管) | 套 | 15.15 | 65 | 984.75
23 | 座灯13W(节能灯) | 套 | 1.01 | 25 | 25.25
24 | 灭蝇灯 | 套 | 8.08 | 185 | 1494.8
25 | 防水防尘灯24W(led灯) | 套 | 2.02 | 55 | 111.1
26 | 防爆灯 | 套 | 4.04 | 230 | 929.2
27 | 三联单控开关 | 只 | 1.02 | 8.55 | 8.72
28 | 单联单控开关 | 只 | 5.1 | 4.45 | 22.7
29 | 双联单控开关 | 只 | 5.1 | 6.82 | 34.78
【表10.2.2-31】
主要材料和工程设备一览表
工程名称:电气 |  |  |  | 标段: |  | 第2页 共4页
序号 | 名称、规格、型号 | 单位 | 数量 | 单价(元) | 合价（元） | 备注
30 | 防水三联单控开关 | 只 | 1.02 | 18.55 | 18.92
31 | 防水单联单控开关 | 只 | 6.12 | 14.45 | 88.43
32 | 防水双联单控开关 | 只 | 10.2 | 16.82 | 171.56
33 | 3P 电插座380V三相 50HZ 五线 | 套 | 29.58 | 25 | 739.5
34 | SP 电插座220V单相 50HZ 三线 | 套 | 36.72 | 15 | 550.8
35 | 二.三极插座安全型 | 套 | 7.14 | 10.26 | 73.26
36 | 铜芯塑料绝缘线WDZ-BYJ-4 | m | 671.349 | 3.12 | 2097.29
37 | 铜芯塑料绝缘线WDZ-BYJ-6 | m | 327.002 | 4.49 | 1467.26
38 | 铜芯塑料绝缘线WDZ-BYJR-2.5 | m | 1041.993 | 2.16 | 2249.66
39 | 铜芯塑料绝缘线WDZ-BYJ-2.5 | m | 3737.764 | 1.97 | 7374.61
40 | 铜芯塑料绝缘线WDZ-BYJR-4 | m | 152.387 | 3.39 | 516.44
41 | 电力电缆WDZ-YJY-5x6 | m | 14.564 | 27.5 | 400.57
42 | 电力电缆WDZ-YJY-4X50+1X25 | m | 61.832 | 169.1 | 10455.61
43 | 电力电缆WDZ-YJY-4X120+1X70 | m | 91.254 | 403.93 | 36860.14
44 | 电力电缆WDZ-YJY-5x2.5 | m | 16.877 | 11.2 | 188.94
45 | 电力电缆WDZ-YJY-5x10 | m | 293.971 | 44.4 | 13051.72
46 | 电力电缆WDZ-YJY-4X95+1X50 | m | 62.206 | 322.07 | 20034.75
47 | 电力电缆ZR-YJV22-4x150 | m | 80.8 | 423.52 | 34220.58
48 | 电力电缆WDZ-YJY-4X25+1X16 | m | 164.044 | 93.16 | 15282.17
49 | 电力电缆WDZ-YJY-4X70+1X35 | m | 53.358 | 235.03 | 12540.57
50 | 电力电缆WDZ-YJY-4X185+1X95 | m | 27.028 | 605.91 | 16376.59
51 | 电力电缆WDZ-YJY-7X6 | m | 10.615 | 38.51 | 408.74
52 | 电力电缆ZR-YJV22-4x185 | m | 484.8 | 521.56 | 252851.32
53 | 电力电缆WDZ-YJY-7X10 | m | 10.615 | 62.16 | 659.8
54 | 电力电缆WDZ-YJY-5X16 | m | 284.143 | 65.01 | 18471.85
55 | 电力电缆WDZ-YJY-7X4 | m | 10.615 | 26.98 | 286.37
56 | 电力电缆WDZ-YJY-3X6 | m | 12.201 | 17.01 | 207.53
57 | PVC电线管PC20 | m | 266.452 | 1.36 | 362.37
58 | PVC电线管PC25 | m | 167.639 | 2.28 | 382.22
【表10.2.2-31】
主要材料和工程设备一览表
工程名称:电气 |  |  |  | 标段: |  | 第3页 共4页
序号 | 名称、规格、型号 | 单位 | 数量 | 单价(元) | 合价（元） | 备注
59 | PVC电线管PC32 | m | 12.847 | 3.41 | 43.81
60 | PVC电线管PC40 | m | 16.833 | 4.89 | 82.31
61 | JDG电线套管(镀锌)DN20 | m | 944.984 | 4.99 | 4715.47
62 | JDG电线套管(镀锌)DN25 | m | 214.312 | 6.63 | 1420.89
63 | 可挠性金属套管17# | m | 170.1 | 5.5 | 935.55
64 | 塑料开关插座接线盒 | 个 | 30.6 | 1.65 | 50.49
65 | 塑料接线盒 | 个 | 35.7 | 1.65 | 58.91
66 | 钢制开关插座接线盒 | 个 | 84.66 | 4.26 | 360.65
67 | 钢制接线盒 | 个 | 179.52 | 4.26 | 764.76
68 | 金属桥架200X150 | m | 46.571 | 91.15 | 4244.95
69 | 金属桥架200X100 | m | 64.529 | 74.97 | 4837.74
70 | 金属桥架400X150 | m | 56.611 | 159 | 9001.15
71 | 吊扇φ1400 | 台 | 12 | 145 | 1740
72 | 大功率排风扇 | 台 | 7 | 850 | 5950
73 | 换气扇 | 台 | 2 | 133 | 266
74 | 一层厨房照明箱AL1-1 | 台 | 1 | 5355 | 5355
75 | 一层小吃部学生餐厅照明箱AL1-2 | 台 | 1 | 3910 | 3910
76 | 一层紫外线照明箱ZW1 | 台 | 1 | 1500 | 1500
77 | 二层备餐间照明箱AL2-1 | 台 | 1 | 4040 | 4040
78 | 二层紫外线照明箱ZW2 | 台 | 1 | 825 | 825
79 | 动力箱 AP1 | 台 | 1 | 10450 | 10450
80 | 动力箱 AP2 | 台 | 1 | 5325 | 5325
81 | 动力箱 AP3 | 台 | 1 | 7700 | 7700
82 | 动力箱 AP4 | 台 | 1 | 7700 | 7700
83 | 动力箱 AP5 | 台 | 1 | 1200 | 1200
84 | 动力箱 AP6 | 台 | 1 | 5775 | 5775
85 | 动力箱 AP7 | 台 | 1 | 1200 | 1200
86 | 风机配电箱CF-fj1 | 台 | 1 | 2934 | 2934
87 | 风机配电箱CF-fj2 | 台 | 1 | 2884 | 2884
【表10.2.2-31】
主要材料和工程设备一览表
工程名称:电气 |  |  |  | 标段: |  | 第4页 共4页
序号 | 名称、规格、型号 | 单位 | 数量 | 单价(元) | 合价（元） | 备注
88 | 风机配电箱CF-fj3 | 台 | 1 | 3071 | 3071
89 | 动力配电总箱ZAP2 | 台 | 1 | 10400 | 10400
90 | 动力配电总箱ZAP3 | 台 | 1 | 11800 | 11800
91 | 动力配电总箱ZAP4 | 台 | 1 | 11100 | 11100
92 | 食堂动力用电配电总箱ZAP1 | 台 | 1 | 9700 | 9700
93 | 10#槽钢 | m | 12 | 46.73 | 560.76
94 | 防火堵洞盘柜下 | 处 | 1 | 210 | 210
95 | 剩余电流式电气火灾监控系统及能效管理系统管线费 | 项 | 1 | 20000 | 20000
96 | 电气拆除 | 项 | 1 | 1200 | 1200

## 2_表10_2_2-32 主要机械台班一览表
【表10.2.2-32】
主要机械台班一览表
工程名称:电气 |  |  |  | 标段: | 第1页 共2页
序号 | 机械名称、规格、型号 | 单位 | 数 量 | 单价(元) | 合价（元） | 备注
1 | 电能校验仪 ST9040 | 台班 | 0.8 | 56.07 | 44.86
2 | 电压、电流互感升流器 HJ-12E | 台班 | 0.8 | 30.63 | 24.5
3 | 电压电流表（各种量程） | 台班 | 0.24 | 23.35 | 5.6
4 | 继电保护测试仪 MRT-02 | 台班 | 0.24 | 154.02 | 36.96
5 | 数字万用表 F-87 | 台班 | 1.84 | 6.14 | 11.3
6 | 相位电压测试仪 | 台班 | 0.18 | 10.24 | 1.84
7 | 电缆测试仪 | 台班 | 0.8 | 17.44 | 13.95
8 | 三相精密测试电源JCD4060 | 台班 | 0.18 | 129.54 | 23.32
9 | 自动LCR测量仪 ZL6 | 台班 | 0.18 | 12.67 | 2.28
10 | 其他机械费 | 元 | 52.38 | 1.02 | 53.43
11 | 履带式推土机105kW | 台班 | 0.132 | 1086.83 | 143.46
12 | 履带式单斗液压挖掘机1m3 | 台班 | 0.225 | 1215.17 | 273.41
13 | 电动夯实机250N·m | 台班 | 7.082 | 29.99 | 212.39
14 | 手持式风动凿岩机 | 台班 | 0.974 | 12.61 | 12.28
15 | 汽车式起重机8t | 台班 | 0.597 | 806.25 | 481.33
16 | 汽车式起重机10t | 台班 | 1.174 | 873.01 | 1024.91
17 | 汽车式起重机16t | 台班 | 0.083 | 1069.23 | 88.75
18 | 载货汽车5t | 台班 | 0.001 | 539.6 | 0.54
19 | 载货汽车5t | 台班 | 1.623 | 539.6 | 875.77
20 | 载货汽车8t | 台班 | 0.388 | 583.27 | 226.31
21 | 自卸汽车15t | 台班 | 0.248 | 1060.18 | 262.92
22 | 机动翻斗车1t | 台班 | 0.019 | 238.53 | 4.53
23 | 机动翻斗车1t | 台班 | 0.015 | 238.53 | 3.58
24 | 混凝土切缝机7.5kW | 台班 | 0.2 | 36.03 | 7.21
25 | 干混砂浆罐式搅拌机20000L | 台班 | 0.005 | 211.41 | 1.06
26 | 立式钻床25mm | 台班 | 1.137 | 6.26 | 7.12
27 | 管子切断机150mm | 台班 | 0.588 | 31.45 | 18.49
28 | 管子切断套丝机159mm | 台班 | 0.151 | 23.15 | 3.5
29 | 钢材电动煨弯机500以内mm | 台班 | 0.183 | 57.1 | 10.45
30 | 电动弯管机108mm | 台班 | 1.764 | 84.82 | 149.62
【表10.2.2-32】
主要机械台班一览表
工程名称:电气 |  |  |  | 标段: | 第2页 共2页
序号 | 机械名称、规格、型号 | 单位 | 数 量 | 单价(元) | 合价（元） | 备注
31 | 直流弧焊机20kW | 台班 | 0.112 | 86.41 | 9.68
32 | 电动空气压缩机3m3/min | 台班 | 0.487 | 134.06 | 65.29
33 | 水泥混凝土真空吸水机 | 台班 | 0.084 | 16.92 | 1.42
34 | 砂轮切割机 φ400 | 台班 | 0.166 | 26.83 | 4.45
35 | 混凝土振捣器平板式 | 台班 | 0.158 | 13.13 | 2.07
36 | 混凝土振捣器插入式 | 台班 | 0.322 | 5.08 | 1.64
37 | 弧焊机 综合 | 台班 | 4.271 | 66.69 | 284.83

## 3_表10_2_2-13 【不含单列】单位(专业)工程招
【表10.2.2-13】
单位（专业）工程招标控制价费用表
工程名称:嵊州市马寅初中学食堂维修工程-给排水 |  |  | 标段: | 第1页 共1页
序号 | 费用名称 |  | 计算公式 | 金额 (元) | 备注
1 | 分部分项工程费 |  | ∑(分部分项工程量×综合单价） | 24850.4 | 见表10.2.2-16
1.1 | 其中 | 人工费+机械费 | ∑分部分项（定额人工费+定额机械费） | 5709.93
2 | 措施项目费 |  | （2.1+2.2） | 797.42
2.1 | 施工技术措施项目费 |  | ∑(技措项目工程量×综合单价） | 325.14 | 见表10.2.2-16
2.1.1 | 其中 | 人工费+机械费 | ∑技措项目（定额人工费+定额机械费） | 70.72
2.2 | 施工组织措施项目费 |  | (1.1+2.1.1)×8.17% | 472.28 | 见表10.2.2-20
2.2.1 | 其中 | 安全文明施工基本费 | (1.1+2.1.1)×8.17% | 472.28 | 见表10.2.2-20
3 | 其他项目费 |  | （3.1+3.2+3.3+3.4） | 1370.92
3.1 | 暂列金额 |  | 3.1.1+3.1.2+3.1.3 | 1370.92 | 见表10.2.2-21
3.1.1 | 其中 | 标化工地增加费 | 按招标文件规定额度列计 |  | 见表10.2.2-22
3.1.2 |  | 优质工程增加费 | 按招标文件规定额度列计 |  | 见表10.2.2-22
3.1.3 |  | 其他暂列金额 | 按招标文件规定额度列计 | 1370.92 | 见表10.2.2-22
3.2 | 暂估价 |  | 3.2.1+3.2.2+3.2.3 |  | 见表10.2.2-21
3.2.1 | 其中 | 材料（工程设备）暂估价 | 按招标文件规定额度列计 (或计入综合单价) |  | 见表10.2.2-23
3.2.2 |  | 专业工程暂估价 | 按招标文件规定额度列计 |  | 见表10.2.2-24
3.2.3 |  | 专项技术措施暂估价 | 按招标文件规定额度列计 |  | 见表10.2.2-25
3.3 | 计日工 |  | ∑计日工(暂估数量×综合单价） |  | 见表10.2.2-21
3.4 | 施工总承包服务费 |  | 3.4.1+3.4.2 |  | 见表10.2.2-21
3.4.1 | 其中 | 专业发包工程管理费 | ∑专业发包工程（暂估金额×费率） |  | 见表10.2.2-27
3.4.2 |  | 甲供材料设备管理费 | 甲供材料暂估金额×费率+甲供设备暂估金额×费率 |  | 见表10.2.2-27
4 | 规费 |  | (1.1+2.1.1)×30.63% | 1770.61
5 | 税金 |  | (1+2+3+4)×9% | 2591.04
招标控制价合计 |  |  | 1+2+3+4+5 | 31380

## 3_表10_2_2-16 分部分项工程清单与计价表
【表10.2.2-16】
分部分项工程清单与计价表
单位(专业)工程名称:嵊州市马寅初中学食堂维修工程-给排水 | [5 empty] | 标段: |  |  | 第1页 共8页
序号 | 项目编码 | 项目名称 | 项目特征 | 计量 单位 | 工程量 | 金 额 (元) |  |  |  |  | 备注
[6 empty] | 综合单价 | 合价 | 其中
[8 empty] | 人工费 | 机械费 | 暂估价
|  | 厨房给水 |  |  |  |  | 5237.56 | 1880.37 | 25.86
1 | 031001006001 | 塑料管 | 1.安装部位：室内 2.介质：冷水 3.材质、规格：PPR塑料冷水管 DN15 4.连接形式：热熔连接 5.压力试验及吹、洗设计要求：按图纸要求 | m | 76.80 | 14.61 | 1122.05 | 527.62 | 8.45
2 | 031001006002 | 塑料管 | 1.安装部位：室内 2.介质：冷水 3.材质、规格：PPR塑料冷水管 DN20 4.连接形式：热熔连接 5.压力试验及吹、洗设计要求：按图纸要求 | m | 34.48 | 17.59 | 606.5 | 266.19 | 3.79
3 | 031001006003 | 塑料管 | 1.安装部位：室内 2.介质：冷水 3.材质、规格：PPR塑料冷水管 DN25 4.连接形式：热熔连接 5.压力试验及吹、洗设计要求：按图纸要求 | m | 20.98 | 23.17 | 486.11 | 180.01 | 2.31
4 | 031001006004 | 塑料管 | 1.安装部位：室内 2.介质：冷水 3.材质、规格：PPR塑料冷水管 DN32 4.连接形式：热熔连接 5.压力试验及吹、洗设计要求：按图纸要求 | m | 38.59 | 30.47 | 1175.84 | 397.48 | 4.24
本页小计 | [6 empty] | 3390.5 | 1371.3 | 18.79
【表10.2.2-16】
分部分项工程清单与计价表
单位(专业)工程名称:嵊州市马寅初中学食堂维修工程-给排水 | [5 empty] | 标段: |  |  | 第2页 共8页
序号 | 项目编码 | 项目名称 | 项目特征 | 计量 单位 | 工程量 | 金 额 (元) |  |  |  |  | 备注
[6 empty] | 综合单价 | 合价 | 其中
[8 empty] | 人工费 | 机械费 | 暂估价
5 | 031001006005 | 塑料管 | 1.安装部位：室内 2.介质：冷水 3.材质、规格：PPR塑料冷水管 DN40 4.连接形式：热熔连接 5.压力试验及吹、洗设计要求：按图纸要求 | m | 16.70 | 42.84 | 715.43 | 210.59 | 1.84
6 | 031001006006 | 塑料管 | 1.安装部位：室内 2.介质：冷水 3.材质、规格：PPR塑料冷水管 DN50 4.连接形式：热熔连接 5.压力试验及吹、洗设计要求：按图纸要求 | m | 12.48 | 52.32 | 652.95 | 161.62 | 2.37
7 | 031001006007 | 塑料管 | 1.安装部位：室内 2.介质：热水 3.材质、规格：PPR塑料热水管 DN15 4.连接形式：热熔连接 5.压力试验及吹、洗设计要求：按图纸要求 | m | 4.20 | 15.1 | 63.42 | 28.85 | 0.46
8 | 031001006008 | 塑料管 | 1.安装部位：室内 2.介质：热水 3.材质、规格：PPR塑料热水管 DN20 4.连接形式：热熔连接 5.压力试验及吹、洗设计要求：按图纸要求 | m | 2.00 | 19.18 | 38.36 | 15.44 | 0.22
本页小计 | [6 empty] | 1470.16 | 416.5 | 4.89
【表10.2.2-16】
分部分项工程清单与计价表
单位(专业)工程名称:嵊州市马寅初中学食堂维修工程-给排水 | [5 empty] | 标段: |  |  | 第3页 共8页
序号 | 项目编码 | 项目名称 | 项目特征 | 计量 单位 | 工程量 | 金 额 (元) |  |  |  |  | 备注
[6 empty] | 综合单价 | 合价 | 其中
[8 empty] | 人工费 | 机械费 | 暂估价
9 | 031001006009 | 塑料管 | 1.安装部位：室内 2.介质：热水 3.材质、规格：PPR塑料热水管 DN25 4.连接形式：热熔连接 5.压力试验及吹、洗设计要求：按图纸要求 | m | 7.35 | 23.25 | 170.89 | 63.06 | 0.81
10 | 031003001001 | 螺纹阀门 | 1.阀门类型：截止阀 2.规格、压力等级：DN32 | 个 | 1 | 76.78 | 76.78 | 11.03 | 0.49
11 | 031003001002 | 螺纹阀门 | 1.阀门类型：截止阀 2.规格、压力等级：DN50 | 个 | 1 | 129.23 | 129.23 | 18.48 | 0.88
|  | 厨房排水 |  |  |  |  | 4345.84 | 1844.31
12 | 031001006010 | 塑料管 | 1.安装部位：室内 2.介质：排水 3.材质、规格：UPVC塑料排水管 DN75 4.连接形式：粘接 5.压力试验及吹、洗设计要求：按图纸要求 | m | 108.91 | 29.26 | 3186.71 | 1207.81
13 | 031001006011 | 塑料管 | 1.安装部位：室内 2.介质：排水 3.材质、规格：UPVC塑料排水管 DN100 4.连接形式：粘接 5.压力试验及吹、洗设计要求：按图纸要求 | m | 0.60 | 45.31 | 27.19 | 8.06
本页小计 | [6 empty] | 3590.8 | 1308.44 | 2.18
【表10.2.2-16】
分部分项工程清单与计价表
单位(专业)工程名称:嵊州市马寅初中学食堂维修工程-给排水 | [5 empty] | 标段: |  |  | 第4页 共8页
序号 | 项目编码 | 项目名称 | 项目特征 | 计量 单位 | 工程量 | 金 额 (元) |  |  |  |  | 备注
[6 empty] | 综合单价 | 合价 | 其中
[8 empty] | 人工费 | 机械费 | 暂估价
14 | 031001006012 | 塑料管 | 1.安装部位：室内 2.介质：排水 3.材质、规格：UPVC塑料排水管 DN150 4.连接形式：粘接 5.压力试验及吹、洗设计要求：按图纸要求 | m | 2.76 | 75.19 | 207.52 | 56.17
15 | 031004014001 | 给、排水附(配)件 | 1.名称：地面清扫口 DN75 | 个 | 2 | 43.89 | 87.78 | 12.42
16 | 031004014002 | 给、排水附(配)件 | 1.名称：网框式地漏 DN150 | 个 | 1 | 156.87 | 156.87 | 38.35
17 | 03B002 | 补人工 | 1.名称：厨房暗敷管道，每间补贴 0.5 工日 | 间 | 7 | 97.11 | 679.77 | 521.5
|  | 卫生间给水 |  |  |  |  | 4281.79 | 1164.56 | 39.52
18 | 031001006013 | 塑料管 | 1.安装部位：室内 2.介质：冷水 3.材质、规格：PPR塑料冷水管 DN15 4.连接形式：热熔连接 5.压力试验及吹、洗设计要求：按图纸要求 | m | 9.91 | 14.61 | 144.79 | 68.08 | 1.09
19 | 031001006014 | 塑料管 | 1.安装部位：室内 2.介质：冷水 3.材质、规格：PPR塑料冷水管 DN20 4.连接形式：热熔连接 5.压力试验及吹、洗设计要求：按图纸要求 | m | 7.50 | 17.59 | 131.93 | 57.9 | 0.83
本页小计 | [6 empty] | 1408.66 | 754.42 | 1.92
【表10.2.2-16】
分部分项工程清单与计价表
单位(专业)工程名称:嵊州市马寅初中学食堂维修工程-给排水 | [5 empty] | 标段: |  |  | 第5页 共8页
序号 | 项目编码 | 项目名称 | 项目特征 | 计量 单位 | 工程量 | 金 额 (元) |  |  |  |  | 备注
[6 empty] | 综合单价 | 合价 | 其中
[8 empty] | 人工费 | 机械费 | 暂估价
20 | 031001006015 | 塑料管 | 1.安装部位：室内 2.介质：冷水 3.材质、规格：PPR塑料冷水管 DN32 4.连接形式：热熔连接 5.压力试验及吹、洗设计要求：按图纸要求 | m | 2.04 | 30.47 | 62.16 | 21.01 | 0.22
21 | 031001006016 | 塑料管 | 1.安装部位：室内 2.介质：冷水 3.材质、规格：PPR塑料冷水管 DN40 4.连接形式：热熔连接 5.压力试验及吹、洗设计要求：按图纸要求 | m | 7.54 | 42.84 | 323.01 | 95.08 | 0.83
22 | 031001006017 | 塑料管 | 1.安装部位：室内 2.介质：冷水 3.材质、规格：PPR塑料冷水管 DN50 4.连接形式：热熔连接 5.压力试验及吹、洗设计要求：按图纸要求 | m | 11.83 | 52.32 | 618.95 | 153.2 | 2.25
23 | 031003001003 | 螺纹阀门 | 1.阀门类型：截止阀 2.规格、压力等级：DN50 | 个 | 1 | 129.23 | 129.23 | 18.48 | 0.88
24 | 031003013001 | 水表 | 1.安装部位(室内外)：室内 2.型号、规格：水表组DN50 3.附件配置：含两个截止阀 | 组 | 1 | 552.53 | 552.53 | 105.49 | 11.22
25 | 030413003002 | 打洞（孔） | 1.部位：一层卫生间基础墙 2.打洞部位材质：混凝土墙体钻孔 3.洞尺寸：83mm以内 | 个 | 1 | 32.05 | 32.05 | 21.31
本页小计 | [6 empty] | 1717.93 | 414.57 | 15.4
【表10.2.2-16】
分部分项工程清单与计价表
单位(专业)工程名称:嵊州市马寅初中学食堂维修工程-给排水 | [5 empty] | 标段: |  |  | 第6页 共8页
序号 | 项目编码 | 项目名称 | 项目特征 | 计量 单位 | 工程量 | 金 额 (元) |  |  |  |  | 备注
[6 empty] | 综合单价 | 合价 | 其中
[8 empty] | 人工费 | 机械费 | 暂估价
26 | 030413003003 | 打洞（孔） | 1.部位：一层卫生间基础墙 2.打洞部位材质：混凝土墙体钻孔 3.洞尺寸：132mm以内 | 个 | 2 | 45.76 | 91.52 | 61.68
27 | 040504001002 | 砌筑井 | 1.名称：砖砌矩形水表井 井室净空尺寸（m）1.5×1井室~净高0.9(m) | 座 | 1 | 2013.43 | 2013.43 | 532.53 | 22.2
28 | Z031003020001 | 水表箱 | 1.名称：复合型水表井580×450×300 | 个 | 1 | 182.19 | 182.19 | 29.8
|  | 卫生间排水 |  |  |  |  | 10985.21 | 1346.68
29 | 031001006018 | 塑料管 | 1.安装部位：室内 2.介质：排水 3.材质、规格：UPVC塑料排水管 DN50 4.连接形式：粘接 5.压力试验及吹、洗设计要求：按图纸要求 | m | 8.32 | 20.29 | 168.81 | 75.63
30 | 031001006019 | 塑料管 | 1.安装部位：室内 2.介质：排水 3.材质、规格：UPVC塑料排水管 DN75 4.连接形式：粘接 5.压力试验及吹、洗设计要求：按图纸要求 | m | 2.81 | 29.26 | 82.22 | 31.16
本页小计 | [6 empty] | 2538.17 | 730.8 | 22.2
【表10.2.2-16】
分部分项工程清单与计价表
单位(专业)工程名称:嵊州市马寅初中学食堂维修工程-给排水 | [5 empty] | 标段: |  |  | 第7页 共8页
序号 | 项目编码 | 项目名称 | 项目特征 | 计量 单位 | 工程量 | 金 额 (元) |  |  |  |  | 备注
[6 empty] | 综合单价 | 合价 | 其中
[8 empty] | 人工费 | 机械费 | 暂估价
31 | 031001006020 | 塑料管 | 1.安装部位：室内 2.介质：排水 3.材质、规格：UPVC塑料排水管 DN100 4.连接形式：粘接 5.压力试验及吹、洗设计要求：按图纸要求 | m | 13.24 | 45.31 | 599.9 | 177.95
32 | 031004014003 | 给、排水附(配)件 | 1.名称：地漏 DN50 | 个 | 2 | 49.25 | 98.5 | 20.94
33 | 031004003001 | 洗脸盆 | 1.名称：成套洗脸盆 2.附件名称、数量：含水嘴、角阀等上下水五金件等附件安装 | 组 | 2 | 472.01 | 944.02 | 61.22
34 | 031004006001 | 大便器 | 1.名称：成套蹲便器 2.附件名称、数量：含冲洗阀、角阀等上下水五金件等附件安装 | 组 | 4 | 443.56 | 1774.24 | 150.8
35 | 031004007001 | 小便器 | 1.名称：成套小便斗 2.附件名称、数量：含冲洗阀、角阀等上下水五金件等附件安装 | 组 | 2 | 521.14 | 1042.28 | 43.98
36 | 03B003 | 补人工 | 1.名称：卫生间（内周长在12m以下）暗敷管道，每间补贴1.0工日 | 间 | 2 | 194.21 | 388.42 | 298
37 | 031004014004 | 给、排水附(配)件 | 1.名 称：接厨房设备预留三角阀 2.型号、规格：DN15 3.安装方式：螺纹连接 | 个 | 49 | 27.75 | 1359.75 | 89.67
本页小计 | [6 empty] | 6207.11 | 842.56
【表10.2.2-16】
分部分项工程清单与计价表
单位(专业)工程名称:嵊州市马寅初中学食堂维修工程-给排水 | [5 empty] | 标段: |  |  | 第8页 共8页
序号 | 项目编码 | 项目名称 | 项目特征 | 计量 单位 | 工程量 | 金 额 (元) |  |  |  |  | 备注
[6 empty] | 综合单价 | 合价 | 其中
[8 empty] | 人工费 | 机械费 | 暂估价
38 | 031006012001 | 热水器、开水炉 | 1.能源种类：电热水器 2.型号、容积：按业主使用要求确定（含配套附件） 3.安装方式：挂墙式 | 台 | 1 | 3628.09 | 3628.09 | 91.19
39 | 011612001001 | 管道拆除 | 1.原有管道、洁具等拆除 | 项 | 1 | 500 | 500 |  |  | 500
40 | 040101002002 | 挖沟槽土方 | 1.人工开挖沟槽、抛土于沟槽边1m以外堆放 2.回填土、夯实、清理现场 | m3 | 9.60 | 41.56 | 398.98 | 306.14
本页小计 | [6 empty] | 4527.07 | 397.33 |  | 500
合计 | [6 empty] | 24850.4 | 6235.92 | 65.38 | 500

## 3_表10_2_2-16 施工技术措施项目清单与计价表
【表10.2.2-16】
施工技术措施项目清单与计价表
单位(专业)工程名称:嵊州市马寅初中学食堂维修工程-给排水 | [5 empty] | 标段: |  |  | 第1页 共1页
序号 | 项目编码 | 项目名称 | 项目特征 | 计量 单位 | 工程量 | 金 额 (元) |  |  |  |  | 备注
[6 empty] | 综合单价 | 合价 | 其中
[8 empty] | 人工费 | 机械费 | 暂估价
|  | [请输入分部名称,电子评标勿删] |  |  | 0 |  | 325.14 | 77.83
1 | 031301017002 | 脚手架搭拆 | 脚手架搭拆费第十册 | 项 | 1 | 325.14 | 325.14 | 77.83
本页小计 | [6 empty] | 325.14 | 77.83
合计 | [6 empty] | 325.14 | 77.83

## 3_表10_2_2-20 施工组织(总价)措施项目清单与
【表10.2.2-20】
施工组织（总价）措施项目清单与计价表
工程名称:给排水 |  |  | 标段: | 第1页 共1页
序号 | 项目编号 | 项目名称 | 计算基础 | 费率 (%) | 金额 (元) | 备注
1 | 031302001001 | 安全文明施工费 |  |  | 472.28
1.1 |  | 安全文明施工基本费 | 定额人工费+定额机械费 | 8.17 | 472.28
2 | Z03130200801 | 提前竣工增加费 | 定额人工费+定额机械费
3 | 031302004001 | 二次搬运费 | 定额人工费+定额机械费
4 | 031302005001 | 冬雨季施工增加费 | 定额人工费+定额机械费
5 |  | 其他施工组织措施费 | 按相关规定计算
合 计 |  |  |  |  | 472.28

## 3_表10_2_2-21 其他项目清单与计价汇总表
【表10.2.2-21】
其他项目清单与计价汇总表
工程名称:给排水 |  | 标段: | 第1页 共1页
序号 | 项 目 名 称 | 金额(元) | 备注
1 | 暂列金额 | 1370.92 | 明细详见表10.2.2-22
1.1 | 标化工地增加费 |  | 明细详见表10.2.2-22
1.2 | 优质工程增加费 |  | 明细详见表10.2.2-22
1.3 | 其他暂列金额 | 1370.92 | 明细详见表10.2.2-22
2 | 暂估价
2.1 | 材料（设备）暂估价 |  | 明细详见表10.2.2-23
2.2 | 专业工程暂估价 |  | 明细详见表10.2.2-24
2.3 | 专项技术措施暂估价 |  | 明细详见表10.2.2-25
3 | 计日工 |  | 明细详见表10.2.2-26
4 | 总承包服务费 |  | 明细详见表10.2.2-27
合 计 |  | 1370.92 | 0

## 3_表10_2_2-22 暂列金额明细表
【表10.2.2-22】
暂列金额明细表
工程名称:给排水 |  |  | 标段: | 第1页 共1页
序号 | 项 目 名 称 | 计量单位 | 暂定金额(元) | 备注
1 | 标化工地增加费 | 项
2 | 优质工程增加费 | 项
3 | 其他暂列金额 | 项 | 1370.92 | 估算比例一般不高于5%
3.1 | 其他暂列金额 | 项 | 1370.92
合计 |  |  | 1370.92 | -

## 3_表10_2_2-29 主要工日一览表
【表10.2.2-29】
主要工日一览表
工程名称:给排水 |  |  | 标段: |  | 第1页 共1页
序号 | 工日名称（类别） | 单位 | 数 量 | 单价(元) | 合价（元） | 备注
1 | 二类人工 | 工日 | 42.37 | 149 | 6313.13

## 3_表10_2_2-31 主要材料和工程设备一览表
【表10.2.2-31】
主要材料和工程设备一览表
工程名称:给排水 |  |  |  | 标段: |  | 第1页 共2页
序号 | 名称、规格、型号 | 单位 | 数量 | 单价(元) | 合价（元） | 备注
1 | 角型阀(带铜活)DN15 | 个 | 2.02 | 13.45 | 27.17
2 | 三角阀DN15 | 个 | 49.49 | 25 | 1237.25
3 | 地漏DN50 | 个 | 2.02 | 35 | 70.7
4 | 网框式地漏DN150 | 个 | 1.01 | 105 | 106.05
5 | 地面扫除口DN75 | 个 | 2.02 | 35 | 70.7
6 | 防污器DN32 | 个 | 4.04 | 20 | 80.8
7 | 水龙头 | 个 | 2.02 | 85 | 171.7
8 | 小便器冲水连接管DN15 | 根 | 2.02 | 15 | 30.3
9 | 小便器排水附件 | 套 | 2.02 | 50 | 101
10 | PPR塑料冷水管DN15 | m | 88.098 | 3.17 | 279.27
11 | PPR塑料热水管DN15 | m | 4.267 | 3.65 | 15.57
12 | PPR塑料冷水管DN20 | m | 42.652 | 4.75 | 202.6
13 | PPR塑料热水管DN20 | m | 2.032 | 6.32 | 12.84
14 | PPR塑料冷水管DN25 | m | 21.316 | 8.03 | 171.17
15 | PPR塑料热水管DN25 | m | 7.468 | 8.11 | 60.57
16 | PPR塑料冷水管DN32 | m | 41.28 | 12.67 | 523.02
17 | PPR塑料冷水管DN40 | m | 24.628 | 19.85 | 488.87
18 | PPR塑料冷水管DN50 | m | 24.699 | 24.9 | 615.01
19 | UPVC塑料排水管DN50 | m | 8.42 | 5.23 | 44.04
20 | UPVC塑料排水管DN75 | m | 109.486 | 9.06 | 991.94
21 | UPVC塑料排水管DN100 | m | 11.902 | 16.65 | 198.17
22 | UPVC塑料排水管DN150 | m | 2.622 | 33.4 | 87.57
23 | 冲洗管DN32 | 根 | 4.04 | 10 | 40.4
24 | 截止阀DN32 | 个 | 1.01 | 53.18 | 53.71
25 | 截止阀DN50 | 个 | 2.02 | 87.97 | 177.7
26 | 角式长柄截止阀DN15 | 个 | 2.02 | 13.45 | 27.17
27 | 截止阀J11T-16K DN25 | 个 | 4.04 | 33.84 | 136.71
28 | 洗脸盆 | 个 | 2.02 | 265 | 535.3
29 | 瓷蹲式大便器 | 个 | 4.04 | 300 | 1212
【表10.2.2-31】
主要材料和工程设备一览表
工程名称:给排水 |  |  |  | 标段: |  | 第2页 共2页
序号 | 名称、规格、型号 | 单位 | 数量 | 单价(元) | 合价（元） | 备注
30 | 挂式小便器 | 个 | 2.02 | 400 | 808
31 | 洗脸盆排水附件 | 套 | 2.02 | 50 | 101
32 | 水表DN50 | 只 | 1 | 190 | 190
33 | 金属软管 | 根 | 2.02 | 3.45 | 6.97
34 | 电热水器 | 台 | 1 | 3500 | 3500
35 | 截止阀DN50 | 个 | 2 | 87.97 | 175.94
36 | 复合型水表井580×450×300 | 套 | 1 | 120 | 120
37 | 管道拆除 | 项 | 1 | 500 | 500

## 3_表10_2_2-32 主要机械台班一览表
【表10.2.2-32】
主要机械台班一览表
工程名称:给排水 |  |  |  | 标段: | 第1页 共1页
序号 | 机械名称、规格、型号 | 单位 | 数 量 | 单价(元) | 合价（元） | 备注
1 | 其他机械费 | 元 | 23.951 | 1.02 | 24.43
2 | 机动翻斗车1t | 台班 | 0.078 | 238.53 | 18.61
3 | 干混砂浆罐式搅拌机20000L | 台班 | 0.017 | 211.41 | 3.59
4 | 管子切断套丝机159mm | 台班 | 0.097 | 23.15 | 2.25
5 | 电焊条烘干箱60×50×75cm3 | 台班 | 0.008 | 18.35 | 0.15
6 | 热熔焊机160mm | 台班 | 0.243 | 18.68 | 4.54
7 | 试压泵3MPa | 台班 | 0.081 | 19.93 | 1.61
8 | 电焊机 （综合） | 台班 | 0.088 | 115 | 10.12