## 表10_2_2-4 招标控制价扉页
【表10.2.2-4】
| 嵊州市公路与运输管理中心养护楼装修 |  |  |  | 工程
招标控制价
招标控制价 | (小写): | 499293元
| (大写): | 肆拾玖万玖仟贰佰玖拾叁元整
招 标 人: |  |  | 造价咨询人:
| (单位盖章) |  |  | (单位资质专用章)
法定代表人 或其授权人: |  |  | 法定代表人 或其授权人:
| (签字或盖章) |  |  | (签字或盖章)
编 制 人: |  |  | 复 核 人:
| (造价工程师签字盖专用章) |  |  | (造价工程师签字盖专用章)
编制时间: |  |  | 复核时间:

## 表10_2_2-11 编制说明
【表10.2.2-11】
编制说明
工程名称:嵊州市公路与运输管理中心养护楼装修 | 第1页 共1页
（一）工程量计算：根据《建设工程工程量清单计价规范》（GB50500-2013）及建设单位的施工图纸和其他相关资料计算工程量。 （二）定额及取费: 定额套用《浙江省市政工程预算定额》(2018版)、《浙江省园林绿化及仿古建筑工程预算定额》(2018版)、《浙江省房屋建筑与装饰工程预算定额》(2018版)、《浙江省通用安装工程预算定额》(2018版) ，取费按照《浙江省建设工程计价规则》(2018版)及浙建建发〔2019〕92号文件文件确定，工程确定为装修工程，施工组织措施费[只计算安全文明施工费]、企业管理费、利润按定额弹性区间值的中值计算，规费及税金按定额标准值计算，暂不计算风险费用。 （三）人工费：按《绍兴市建设工程造价管理信息》2021年2月份确定。 （四）材料价格：依次按《绍兴市建设工程造价管理信息》2021年2月份嵊州市单价（除税价）、绍兴市单价（除税价）；2021年2月份《浙江造价信息》及部分市场调查价格(除税价)确定。 （五）其他说明： 1、暂列金额按本工程税前总造价的5%计取；

## 表10_2_2-12 招标控制价费用表
【表10.2.2-12】
招标控制价费用表
工程名称:嵊州市公路与运输管理中心养护楼装修 |  |  |  |  | 第1页 共1页
序号 | 工程名称 | 金额(元) | 其中：（元） |  |  |  | 备注
|  |  | 暂估价 | 安全文明 施工基本费 | 规费 | 税金
1 | 单位工程 | 499293.49 |  | 5143.92 | 24350.13 | 41226.07
1.1 | 建筑 | 397938.13 |  | 3750.64 | 18339.39 | 32857.28
1.2 | 安装 | 101355.36 |  | 1393.28 | 6010.74 | 8368.79
合计 |  | 499293 |  | 5143.92 | 24350.13 | 41226.07

## 1_表10_2_2-13 【含单列】单位(专业)工程招标
【表10.2.2-13】
单位（专业）工程招标控制价费用表
工程名称:单位工程-建筑 |  |  | 标段: | 第1页 共1页
序号 | 费用名称 |  | 计算公式 | 金额 (元) | 备注
1 | 分部分项工程费 |  | ∑(分部分项工程量×综合单价） | 315357.52 | 见表10.2.2-16
1.1 | 其中 | 人工费+机械费 | ∑分部分项（定额人工费+定额机械费） | 59968.22
2 | 措施项目费 |  | （2.1+2.2） | 13999.14
2.1 | 施工技术措施项目费 |  | ∑(技措项目工程量×综合单价） | 10248.5 | 见表10.2.2-16
2.1.1 | 其中 | 人工费+机械费 | ∑技措项目（定额人工费+定额机械费） | 5717.28
2.2 | 施工组织措施项目费 |  | (1.1+2.1.1)×5.71% | 3750.64 | 见表10.2.2-20
2.2.1 | 其中 | 安全文明施工基本费 | (1.1+2.1.1)×5.71% | 3750.64 | 见表10.2.2-20
3 | 其他项目费 |  | （3.1+3.2+3.3+3.4） | 17384.8
3.1 | 暂列金额 |  | 3.1.1+3.1.2+3.1.3 | 17384.8 | 见表10.2.2-21
3.1.1 | 其中 | 标化工地增加费 | 按招标文件规定额度列计 |  | 见表10.2.2-22
3.1.2 |  | 优质工程增加费 | 按招标文件规定额度列计 |  | 见表10.2.2-22
3.1.3 |  | 其他暂列金额 | 按招标文件规定额度列计 | 17384.8 | 见表10.2.2-22
3.2 | 暂估价 |  | 3.2.1+3.2.2+3.2.3 |  | 见表10.2.2-21
3.2.1 | 其中 | 材料（工程设备）暂估价 | 按招标文件规定额度列计 (或计入综合单价) |  | 见表10.2.2-23
3.2.2 |  | 专业工程暂估价 | 按招标文件规定额度列计 |  | 见表10.2.2-24
3.2.3 |  | 专项技术措施暂估价 | 按招标文件规定额度列计 |  | 见表10.2.2-25
3.3 | 计日工 |  | ∑计日工(暂估数量×综合单价） |  | 见表10.2.2-21
3.4 | 施工总承包服务费 |  | 3.4.1+3.4.2 |  | 见表10.2.2-21
3.4.1 | 其中 | 专业发包工程管理费 | ∑专业发包工程（暂估金额×费率） |  | 见表10.2.2-27
3.4.2 |  | 甲供材料设备管理费 | 甲供材料暂估金额×费率+甲供设备暂估金额×费率 |  | 见表10.2.2-27
4 | 规费 |  | (1.1+2.1.1)×27.92% | 18339.39
5 | 单列费用 |  | 单列费用
6 | 税金 |  | (1+2+3+4+计税不计费)×9% | 32857.28
7 | 下浮 |  | (1+2+3+4+5+6-不计税不计费不下浮-暂估材料)×0%
其中 | 甲供费（不计入造价） |  | 甲供材料费+甲供主材费+甲供设备费
招标控制价合计 |  |  | 1+2+3+4+5+6-7 | 397938.13

## 1_表10_2_2-16 分部分项工程清单与计价表
【表10.2.2-16】
分部分项工程清单与计价表
单位(专业)工程名称:单位工程-建筑 | [5 empty] | 标段: |  |  | 第1页 共3页
序号 | 项目编码 | 项目名称 | 项目特征 | 计量 单位 | 工程量 | 金 额 (元) |  |  |  |  | 备注
[6 empty] | 综合单价 | 合价 | 其中
[8 empty] | 人工费 | 机械费 | 暂估价
|  | [请输入分部名称,电子评标勿删] |  |  |  |  | 315357.52 | 62226.66 | 2468.41
1 | 011610002001 | 金属门窗拆除 | 1、金属窗拆除 | m2 | 16.77 | 23.91 | 400.97 | 331.21
2 | 011601001001 | 砖砌体拆除 | 1、黏土砖（实心砖）实心墙拆除 | m3 | 44.65 | 135.72 | 6059.9 | 3005.39 | 1971.3
3 | 011606003001 | 天棚面龙骨及饰面拆除 | 1、天棚木龙骨及石膏面拆除 | m2 | 173.80 | 8.27 | 1437.33 | 1187.05
4 | 010802001001 | 金属（塑钢）门 | 铝合金平开门 | m2 | 32.40 | 633.15 | 20514.06 | 697.57
5 | 010801002001 | 木质门带套 | 成品免漆木门带门套（含五金） | m2 | 13.66 | 643.25 | 8786.8 | 557.87
6 | 010808001001 | 木门窗套 | 免漆门套 | m | 10.60 | 48.28 | 511.77 | 158.15 | 0.32
7 | 010807001001 | 金属窗 | 1、窗代号及洞口尺寸：普通铝合金推拉窗 | m2 | 108.00 | 274.64 | 29661.12 | 1688.04
8 | 010802001002 | 金属（塑钢）门 | 双层铝合金玻璃移门 | m2 | 7.92 | 511.59 | 4051.79 | 168.78
9 | 010805005001 | 全玻自由门 | 1、镶嵌玻璃品种、厚度：钢化玻璃 | m2 | 3.96 | 340.98 | 1350.28 | 275.73
10 | 010801002002 | 木质门带套 | 免漆双开门 | m2 | 3.96 | 911.99 | 3611.48 | 81.38
11 | 010801001001 | 木质门 | 暗门 | m2 | 4.00 | 172.77 | 691.08 | 245.64 | 4.24
12 | 010402001001 | 砌块墙 | 新砌墙体，12cm轻质砖墙 | m3 | 19.35 | 489.2 | 9466.02 | 2005.82 | 12.58
13 | 011204003001 | 块料墙面 | 卫生间墙面贴砖 | m2 | 136.79 | 116.63 | 15953.82 | 5715.09 | 6.84
本页小计 | [6 empty] | 102496.42 | 16117.72 | 1995.28
【表10.2.2-16】
分部分项工程清单与计价表
单位(专业)工程名称:单位工程-建筑 | [5 empty] | 标段: |  |  | 第2页 共3页
序号 | 项目编码 | 项目名称 | 项目特征 | 计量 单位 | 工程量 | 金 额 (元) |  |  |  |  | 备注
[6 empty] | 综合单价 | 合价 | 其中
[8 empty] | 人工费 | 机械费 | 暂估价
14 | 010904002001 | 楼（地）面涂膜防水 | 卫生间地面防水 | m2 | 69.00 | 35.48 | 2448.12 | 206.31
15 | 011102003001 | 块料楼地面 | 卫生间瓷砖地面 | m2 | 69.00 | 122.43 | 8447.67 | 2374.98 | 14.49
16 | 010903002001 | 墙面涂膜防水 | 卫生间立面防水 | m2 | 106.81 | 39.02 | 4167.73 | 484.92
17 | 011505001001 | 洗漱台 | 成品洗漱台（带台盆和洗漱柜） | 个 | 5 | 1200 | 6000
18 | 011101005001 | 自流坪楼地面 | 活动室地胶 | m2 | 146.15 | 67.87 | 9919.2 | 3988.43 | 394.61
19 | 011104002001 | 竹、木（复合）地板 | 强化地板 | m2 | 328.10 | 115.95 | 38043.2 | 3208.82
20 | 011407002001 | 天棚喷刷涂料 | 顶面补平刷乳胶漆 | m2 | 166.08 | 23.1 | 3836.45 | 2252.04
21 | 011302001001 | 吊顶天棚 | 石膏板吊顶 | m2 | 457.77 | 86.28 | 39496.4 | 14067.27
22 | 011302001002 | 吊顶天棚 | 集成吊顶 | m2 | 60.71 | 170.37 | 10343.16 | 2486.68
23 | 011302002001 | 格栅吊顶 | 铝方通吊顶 | m2 | 77.92 | 109.47 | 8529.9 | 1422.04
24 | 011105005001 | 木质踢脚线 | 木踢脚线 | m | 90.21 | 72.62 | 6551.05 | 768.59
25 | 011505010001 | 镜面玻璃 | 镜子 | m2 | 8.63 | 150.43 | 1298.21 | 345.89
26 | 011209002001 | 全玻(无框玻璃)幕墙 | 12mm钢化玻璃 | m2 | 10.13 | 313.23 | 3173.02 | 825.29 | 51.06
27 | 011207001001 | 墙面装饰板 | 原木色免漆面板 | m2 | 28.94 | 117.96 | 3413.76 | 815.53
28 | 011207001004 | 墙面装饰板 | 吸音板墙面 | m2 | 3.30 | 213.06 | 703.1 | 183.32
本页小计 | [6 empty] | 146370.97 | 33430.11 | 460.16
【表10.2.2-16】
分部分项工程清单与计价表
单位(专业)工程名称:单位工程-建筑 | [5 empty] | 标段: |  |  | 第3页 共3页
序号 | 项目编码 | 项目名称 | 项目特征 | 计量 单位 | 工程量 | 金 额 (元) |  |  |  |  | 备注
[6 empty] | 综合单价 | 合价 | 其中
[8 empty] | 人工费 | 机械费 | 暂估价
29 | 011210002001 | 金属隔断 | 石膏板造型墙面 | m2 | 100.00 | 69.36 | 6936 | 2544
30 | 011408001001 | 墙纸裱糊 | 墙纸 | m2 | 10.88 | 37.61 | 409.2 | 70.83
31 | 011304001001 | 灯带（槽） | 灯带槽 面封亚克力 | m | 97.08 | 34.05 | 3305.57 | 1241.65 | 0.97
32 | 011210006001 | 其他隔断 | 铝方通隔断原木色 | m2 | 3.94 | 242.15 | 954.07 | 141.96
33 | 011502001001 | 金属装饰线 | 不锈钢铜条 | m | 108.00 | 23.56 | 2544.48 | 1262.52
34 | 011207001003 | 墙面装饰板 | 木饰面板 | m2 | 11.72 | 185.24 | 2171.01 | 607.92
35 | 011407001002 | 墙面喷刷涂料 | 外墙真石漆 | m2 | 204.60 | 77.49 | 15854.45 | 4016.3
36 | 011102001001 | 石材楼地面 | 一楼地面火烧板大理石 | m2 | 27.90 | 181 | 5049.9 | 1245.74 | 12
37 | 010902007001 | 屋面天沟、檐沟 | 屋面檐沟防水，不锈钢檐沟 | m2 | 58.50 | 91.7 | 5364.45 | 1547.91
38 | 01B001 | 建筑垃圾清理、外运 | 1、建筑垃圾清理、外运 | 项 | 1 | 5000 | 5000
39 | 01B002 | 灯膜 | 灯膜 | m2 | 77.37 | 200 | 15474
40 | 01B004 | 窗帘布 | 成品窗帘 | m | 29.80 | 115 | 3427
本页小计 | [6 empty] | 66490.13 | 12678.83 | 12.97
合计 | [6 empty] | 315357.52 | 62226.66 | 2468.41

## 1_表10_2_2-16 施工技术措施项目清单与计价表
【表10.2.2-16】
施工技术措施项目清单与计价表
单位(专业)工程名称:单位工程-建筑 | [5 empty] | 标段: |  |  | 第1页 共1页
序号 | 项目编码 | 项目名称 | 项目特征 | 计量 单位 | 工程量 | 金 额 (元) |  |  |  |  | 备注
[6 empty] | 综合单价 | 合价 | 其中
[8 empty] | 人工费 | 机械费 | 暂估价
|  | [请输入分部名称,电子评标勿删] |  |  |  |  | 10248.5 | 5610.68 | 599.73
1 | 011701002001 | 外脚手架 |  | m2 | 417.10 | 20.93 | 8729.9 | 4700.72 | 467.15
2 | 011701003001 | 里脚手架 |  | m2 | 602.62 | 2.52 | 1518.6 | 909.96 | 132.58
本页小计 | [6 empty] | 10248.5 | 5610.68 | 599.73
合计 | [6 empty] | 10248.5 | 5610.68 | 599.73

## 2_表10_2_2-13 【含单列】单位(专业)工程招标
【表10.2.2-13】
单位（专业）工程招标控制价费用表
工程名称:单位工程-安装 |  |  | 标段: | 第1页 共1页
序号 | 费用名称 |  | 计算公式 | 金额 (元) | 备注
1 | 分部分项工程费 |  | ∑(分部分项工程量×综合单价） | 80455.28 | 见表10.2.2-16
1.1 | 其中 | 人工费+机械费 | ∑分部分项（定额人工费+定额机械费） | 19467.6
2 | 措施项目费 |  | （2.1+2.2） | 2092.62
2.1 | 施工技术措施项目费 |  | ∑(技措项目工程量×综合单价） | 699.34 | 见表10.2.2-16
2.1.1 | 其中 | 人工费+机械费 | ∑技措项目（定额人工费+定额机械费） | 156.09
2.2 | 施工组织措施项目费 |  | (1.1+2.1.1)×7.1% | 1393.28 | 见表10.2.2-20
2.2.1 | 其中 | 安全文明施工基本费 | (1.1+2.1.1)×7.1% | 1393.28 | 见表10.2.2-20
3 | 其他项目费 |  | （3.1+3.2+3.3+3.4） | 4427.93
3.1 | 暂列金额 |  | 3.1.1+3.1.2+3.1.3 | 4427.93 | 见表10.2.2-21
3.1.1 | 其中 | 标化工地增加费 | 按招标文件规定额度列计 |  | 见表10.2.2-22
3.1.2 |  | 优质工程增加费 | 按招标文件规定额度列计 |  | 见表10.2.2-22
3.1.3 |  | 其他暂列金额 | 按招标文件规定额度列计 | 4427.93 | 见表10.2.2-22
3.2 | 暂估价 |  | 3.2.1+3.2.2+3.2.3 |  | 见表10.2.2-21
3.2.1 | 其中 | 材料（工程设备）暂估价 | 按招标文件规定额度列计 (或计入综合单价) |  | 见表10.2.2-23
3.2.2 |  | 专业工程暂估价 | 按招标文件规定额度列计 |  | 见表10.2.2-24
3.2.3 |  | 专项技术措施暂估价 | 按招标文件规定额度列计 |  | 见表10.2.2-25
3.3 | 计日工 |  | ∑计日工(暂估数量×综合单价） |  | 见表10.2.2-21
3.4 | 施工总承包服务费 |  | 3.4.1+3.4.2 |  | 见表10.2.2-21
3.4.1 | 其中 | 专业发包工程管理费 | ∑专业发包工程（暂估金额×费率） |  | 见表10.2.2-27
3.4.2 |  | 甲供材料设备管理费 | 甲供材料暂估金额×费率+甲供设备暂估金额×费率 |  | 见表10.2.2-27
4 | 规费 |  | (1.1+2.1.1)×30.63% | 6010.74
5 | 单列费用 |  | 单列费用
6 | 税金 |  | (1+2+3+4+计税不计费)×9% | 8368.79
7 | 下浮 |  | (1+2+3+4+5+6-不计税不计费不下浮-暂估材料)×0%
其中 | 甲供费（不计入造价） |  | 甲供材料费+甲供主材费+甲供设备费
招标控制价合计 |  |  | 1+2+3+4+5+6-7 | 101355.36

## 2_表10_2_2-16 分部分项工程清单与计价表
【表10.2.2-16】
分部分项工程清单与计价表
单位(专业)工程名称:单位工程-安装 | [5 empty] | 标段: |  |  | 第1页 共5页
序号 | 项目编码 | 项目名称 | 项目特征 | 计量 单位 | 工程量 | 金 额 (元) |  |  |  |  | 备注
[6 empty] | 综合单价 | 合价 | 其中
[8 empty] | 人工费 | 机械费 | 暂估价
|  | 电气安装 |  |  |  |  | 60736.33 | 18295.66 | 120.2
1 | 030412004001 | 装饰灯 | 1、装饰灯名称：工矿灯 2、装饰灯规格：30W | 套 | 15 | 104.28 | 1564.2 | 296.25
2 | 030412004002 | 装饰灯 | 1、装饰灯名称：筒灯 2、装饰灯型号：φ100 7W | 套 | 153 | 60.99 | 9331.47 | 3021.75
3 | 030412004003 | 装饰灯 | 1、装饰灯名称：双头筒灯 2、装饰灯型号：14W | 套 | 22 | 108.67 | 2390.74 | 651.64
4 | 030412005001 | 荧光灯 | 1、荧光灯名称：平板灯 2、荧光灯型号：300*300 | 套 | 12 | 72.82 | 873.84 | 274.32
5 | 030404033001 | 风扇 | 1、名 称：换气扇 2、安装方式：吸顶式 | 台 | 12 | 173.99 | 2087.88 | 367.92
6 | 030412002001 | 工厂灯 | 1、名 称：投光灯 2、安装形式：吸顶式 | 套 | 15 | 406.38 | 6095.7 | 348.45 | 56.1
7 | 030412004005 | 装饰灯 | 1、装饰灯名称：疏散指示灯 2、安装形式：壁式 | 套 | 18 | 149.83 | 2696.94 | 327.78
8 | 030412004006 | 装饰灯 | 1、装饰灯名称：安全出口标志灯 2、安装形式：壁式 | 套 | 5 | 149.83 | 749.15 | 91.05
9 | 030412002002 | 工厂灯 | 1、名 称：应急照明灯 2、安装形式：壁式 | 套 | 15 | 193.27 | 2899.05 | 348.45 | 56.1
10 | 030412004007 | 装饰灯 | 灯带 | m | 100.00 | 32.49 | 3249 | 1469
11 | 030404034001 | 照明开关 | 1、名 称：双联单控开关 2、规 格：86-21 3、安装方式：暗装 | 个 | 5 | 16.17 | 80.85 | 35.75
本页小计 | [6 empty] | 32018.82 | 7232.36 | 112.2
【表10.2.2-16】
分部分项工程清单与计价表
单位(专业)工程名称:单位工程-安装 | [5 empty] | 标段: |  |  | 第2页 共5页
序号 | 项目编码 | 项目名称 | 项目特征 | 计量 单位 | 工程量 | 金 额 (元) |  |  |  |  | 备注
[6 empty] | 综合单价 | 合价 | 其中
[8 empty] | 人工费 | 机械费 | 暂估价
12 | 030404034002 | 照明开关 | 1、名 称：单联单控开关 2、规 格：86-11 3、安装方式：暗装 | 个 | 24 | 13.89 | 333.36 | 171.6
13 | 030404034003 | 照明开关 | 1、名 称：三联单控开关 2、规 格：86-31 3、安装方式：暗装 | 个 | 3 | 18.6 | 55.8 | 21.45
14 | 030404034004 | 照明开关 | 1、名 称：单联双控开关 2、规 格：86-12 3、安装方式：暗装 | 个 | 1 | 14.85 | 14.85 | 7.3
15 | 030404035001 | 插座 | 1、名 称：二三极插座 2、规 格：86-223 3、安装方式：暗装 | 个 | 59 | 18.26 | 1077.34 | 497.96
16 | 030502012001 | 信息插座 | 1、名 称：双孔网络插座 2、安装方式：暗装 | 个 | 5 | 38.37 | 191.85 | 17.5
17 | 030501008001 | 集线器 | 1、名 称：无线AP 2、堆叠单元量：吸顶式 | 台 | 6 | 138.82 | 832.92 | 179.58
18 | 030411001001 | 配管 | 1、名称：PVC阻燃塑料管 2、材质：PVC20 3、配置形式：砖、混凝土结构暗配 | m | 1340.00 | 7.28 | 9755.2 | 5668.2
19 | 030411004001 | 配线 | 1、配线形式：管内穿线 2、配线型号：BV-2.5 | m | 1880.00 | 2.67 | 5019.6 | 1240.8
20 | 030411004002 | 配线 | 1、配线形式：管内穿线 2、配线型号：BVR-2.5 | m | 940.00 | 2.84 | 2669.6 | 620.4
本页小计 | [6 empty] | 19950.52 | 8424.79
【表10.2.2-16】
分部分项工程清单与计价表
单位(专业)工程名称:单位工程-安装 | [5 empty] | 标段: |  |  | 第3页 共5页
序号 | 项目编码 | 项目名称 | 项目特征 | 计量 单位 | 工程量 | 金 额 (元) |  |  |  |  | 备注
[6 empty] | 综合单价 | 合价 | 其中
[8 empty] | 人工费 | 机械费 | 暂估价
21 | 030502005001 | 双绞线缆 | 1、名 称：超六类网线 2、规 格：UPT6 3、敷设方式：管内穿线 | m | 400.00 | 3.94 | 1576 | 352 | 8
22 | 030411004003 | 配线 | 1、配线形式：管内穿线 2、配线型号：RVV2*1.0 | m | 200.00 | 2.78 | 556 | 114
23 | 03B001 | 室外线缆整理 | 1、室外线缆整理 | 项 | 1 | 3000 | 3000
24 | 030701003002 | 空调器 | 空调拆除 | 台 | 11 | 102.08 | 1122.88 | 865.7
25 | 030411006001 | 接线盒 | 1、名 称：开插盒 2、规 格：86型 3、安装形式：暗装 | 个 | 97 | 5.67 | 549.99 | 307.49
26 | 030411006002 | 接线盒 | 1、名 称：接线盒 2、规 格：86型 3、安装形式：暗装 | 个 | 332 | 5.91 | 1962.12 | 999.32
|  | 水卫安装 |  |  |  |  | 19718.95 | 2605.12 | 23.52
27 | 031004006001 | 大便器 | 1、蹲式大便器安装 手动开关 | 组 | 14 | 478.65 | 6701.1 | 517.16
28 | 031004007001 | 小便器 | 1、壁挂式小便器安装 感应开关埋入式 | 组 | 7 | 852.17 | 5965.19 | 202.65
29 | 031004004001 | 洗涤盆 | 1、洗涤盆 单嘴 | 组 | 1 | 296.21 | 296.21 | 27.77
30 | 031004014001 | 给、排水附(配)件 | 1、地漏安装 公称直径（mm以内）50 | 组 | 6 | 43.86 | 263.16 | 61.56
31 | 031004010001 | 淋浴器 | 花洒，淋浴器 | 套 | 1 | 109.99 | 109.99 | 5.24
本页小计 | [6 empty] | 22102.64 | 3452.89 | 8
【表10.2.2-16】
分部分项工程清单与计价表
单位(专业)工程名称:单位工程-安装 | [5 empty] | 标段: |  |  | 第4页 共5页
序号 | 项目编码 | 项目名称 | 项目特征 | 计量 单位 | 工程量 | 金 额 (元) |  |  |  |  | 备注
[6 empty] | 综合单价 | 合价 | 其中
[8 empty] | 人工费 | 机械费 | 暂估价
32 | 031004014002 | 给、排水附(配)件 | 1、地面扫除口安装 公称直径（mm以内）100 | 组 | 5 | 43.88 | 219.4 | 31.1
33 | 031001001001 | 镀锌钢管 | 1、安装部位：室内 2、介质：镀锌钢管 3、规格、压力等级：DN80 4、连接形式：螺纹连接 | m | 15.00 | 88.58 | 1328.7 | 316.65 | 12.3
34 | 031001006008 | 塑料管 | 1、安装部位：室内 2、材质、规格：PPR50 3、连接形式：热熔 4、压力试验及吹、洗设计要求：管道冲洗 | m | 20.00 | 42.29 | 845.8 | 253.6 | 2.2
35 | 031001006001 | 塑料管 | 1、安装部位：室内 2、材质、规格：PPR40 3、连接形式：热熔 4、压力试验及吹、洗设计要求：管道冲洗 | m | 32.00 | 30.3 | 969.6 | 333.44 | 3.52
36 | 031001006002 | 塑料管 | 1、安装部位：室内 2、材质、规格：PPR32 3、连接形式：热熔 4、压力试验及吹、洗设计要求：管道冲洗 | m | 25.00 | 23.22 | 580.5 | 218.5 | 2.75
37 | 031001006003 | 塑料管 | 1、安装部位：室内 2、材质、规格：PPR25 3、连接形式：热熔 4、压力试验及吹、洗设计要求：管道冲洗 | m | 15.00 | 17.79 | 266.85 | 118.35 | 1.65
本页小计 | [6 empty] | 4210.85 | 1271.64 | 22.42
【表10.2.2-16】
分部分项工程清单与计价表
单位(专业)工程名称:单位工程-安装 | [5 empty] | 标段: |  |  | 第5页 共5页
序号 | 项目编码 | 项目名称 | 项目特征 | 计量 单位 | 工程量 | 金 额 (元) |  |  |  |  | 备注
[6 empty] | 综合单价 | 合价 | 其中
[8 empty] | 人工费 | 机械费 | 暂估价
38 | 031001006004 | 塑料管 | 1、安装部位：室内 2、材质、规格：PPR20 3、连接形式：热熔 4、压力试验及吹、洗设计要求：管道冲洗 | m | 10.00 | 14.9 | 149 | 70.6 | 1.1
39 | 031001006005 | 塑料管 | 1、安装部位：室内 2、介质：UPVC110 3、连接形式：粘接 | m | 60.00 | 23.72 | 1423.2 | 276
40 | 031001006006 | 塑料管 | 1、安装部位：室内 2、介质：UPVC75 3、连接形式：粘接 | m | 25.00 | 14.83 | 370.75 | 104.5
41 | 031001006007 | 塑料管 | 1、安装部位：室内 2、介质：UPVC50 3、连接形式：粘接 | m | 25.00 | 9.18 | 229.5 | 68
本页小计 | [6 empty] | 2172.45 | 519.1 | 1.1
合计 | [6 empty] | 80455.28 | 20900.78 | 143.72

## 2_表10_2_2-16 施工技术措施项目清单与计价表
【表10.2.2-16】
施工技术措施项目清单与计价表
单位(专业)工程名称:单位工程-安装 | [5 empty] | 标段: |  |  | 第1页 共1页
序号 | 项目编码 | 项目名称 | 项目特征 | 计量 单位 | 工程量 | 金 额 (元) |  |  |  |  | 备注
[6 empty] | 综合单价 | 合价 | 其中
[8 empty] | 人工费 | 机械费 | 暂估价
|  | [请输入分部名称,电子评标勿删] |  |  |  |  | 699.34 | 168.81
1 | 031301017001 | 脚手架搭拆 |  | 项 | 1 | 699.34 | 699.34 | 168.81
本页小计 | [6 empty] | 699.34 | 168.81
合计 | [6 empty] | 699.34 | 168.81