## 表10_2_2-4 招标控制价扉页
【表10.2.2-4】
| 嵊州市百亿崇粮稻米文化展览馆 |  |  |  | 工程
招标控制价
招标控制价 | (小写): | 2246134元
| (大写): | 贰佰贰拾肆万陆仟壹佰叁拾肆元整
招 标 人: |  |  | 造价咨询人:
| (单位盖章) |  |  | (单位资质专用章)
法定代表人 或其授权人: |  |  | 法定代表人 或其授权人:
| (签字或盖章) |  |  | (签字或盖章)
编 制 人: |  |  | 复 核 人:
| (造价工程师签字盖专用章) |  |  | (造价工程师签字盖专用章)
编制时间: |  |  | 复核时间:

## 表10_2_2-12 招标控制价费用表
【表10.2.2-12】
招标控制价费用表
工程名称:嵊州市百亿崇粮稻米文化展览馆 |  |  |  |  | 第1页 共1页
序号 | 工程名称 | 金额(元) | 其中：（元） |  |  |  | 备注
|  |  | 暂估价 | 安全文明 施工基本费 | 规费 | 税金
1 | 单项工程 | 2246134 |  | 20034.22 | 100311.73 | 185460.54
1.1 | 建筑 | 1877585 |  | 16823.44 | 85870.29 | 155029.92
1.2 | 安装 | 368549 |  | 3210.78 | 14441.44 | 30430.62
合计 |  | 2246134 |  | 20034.22 | 100311.73 | 185460.54

## 1_表10_2_2-13 【不含单列】单位(专业)工程招
【表10.2.2-13】
单位（专业）工程招标控制价费用表
工程名称:单项工程-建筑 |  |  | 标段: | 第1页 共1页
序号 | 费用名称 |  | 计算公式 | 金额 (元) | 备注
1 | 分部分项工程费 |  | ∑(分部分项工程量×综合单价） | 1505541.4 | 见表10.2.2-16
1.1 | 其中 | 人工费+机械费 | ∑分部分项（定额人工费+定额机械费） | 286435.77
2 | 措施项目费 |  | （2.1+2.2） | 49116.56
2.1 | 施工技术措施项目费 |  | ∑(技措项目工程量×综合单价） | 32293.12 | 见表10.2.2-16
2.1.1 | 其中 | 人工费+机械费 | ∑技措项目（定额人工费+定额机械费） | 21122.56
2.2 | 施工组织措施项目费 |  | (1.1+2.1.1)×5.47% | 16823.44 | 见表10.2.2-20
2.2.1 | 其中 | 安全文明施工基本费 | (1.1+2.1.1)×5.47% | 16823.44 | 见表10.2.2-20
3 | 其他项目费 |  | （3.1+3.2+3.3+3.4） | 82026.41
3.1 | 暂列金额 |  | 3.1.1+3.1.2+3.1.3 | 82026.41 | 见表10.2.2-21
3.1.1 | 其中 | 标化工地增加费 | 按招标文件规定额度列计 |  | 见表10.2.2-22
3.1.2 |  | 优质工程增加费 | 按招标文件规定额度列计 |  | 见表10.2.2-22
3.1.3 |  | 其他暂列金额 | 按招标文件规定额度列计 | 82026.41 | 见表10.2.2-22
3.2 | 暂估价 |  | 3.2.1+3.2.2+3.2.3 |  | 见表10.2.2-21
3.2.1 | 其中 | 材料（工程设备）暂估价 | 按招标文件规定额度列计 (或计入综合单价) |  | 见表10.2.2-23
3.2.2 |  | 专业工程暂估价 | 按招标文件规定额度列计 |  | 见表10.2.2-24
3.2.3 |  | 专项技术措施暂估价 | 按招标文件规定额度列计 |  | 见表10.2.2-25
3.3 | 计日工 |  | ∑计日工(暂估数量×综合单价） |  | 见表10.2.2-21
3.4 | 施工总承包服务费 |  | 3.4.1+3.4.2 |  | 见表10.2.2-21
3.4.1 | 其中 | 专业发包工程管理费 | ∑专业发包工程（暂估金额×费率） |  | 见表10.2.2-27
3.4.2 |  | 甲供材料设备管理费 | 甲供材料暂估金额×费率+甲供设备暂估金额×费率 |  | 见表10.2.2-27
4 | 规费 |  | (1.1+2.1.1)×27.92% | 85870.29
5 | 税金 |  | (1+2+3+4)×9% | 155029.92
招标控制价合计 |  |  | 1+2+3+4+5 | 1877585

## 1_表10_2_2-16 分部分项工程清单与计价表
【表10.2.2-16】
分部分项工程清单与计价表
单位(专业)工程名称:单项工程-建筑 | [5 empty] | 标段: |  |  | 第1页 共6页
序号 | 项目编码 | 项目名称 | 项目特征 | 计量 单位 | 工程量 | 金 额 (元) |  |  |  |  | 备注
[6 empty] | 综合单价 | 合价 | 其中
[8 empty] | 人工费 | 机械费 | 暂估价
|  | 立面 |  |  |  |  | 723437.52 | 139872.9 | 56.35
1 | 011608002001 | 铲除涂料面 | 1.原墙面涂料铲除 | m2 | 769.30 | 8 | 6154.4 | 5092.77
2 | 010503004001 | 圈梁 | 1.混凝土类别：现浇现拌混凝土地梁 2.混凝土强度等级：C25 | m3 | 6.01 | 665.19 | 3997.79 | 1016.41 | 47.06
3 | 011407001001 | 墙面喷刷涂料 | 1.腻子种类：满刮腻子两度 2.涂料品种、喷刷遍数：白色无机涂料两度 | m2 | 769.30 | 30.62 | 23555.97 | 13062.71
4 | 011105006001 | 金属踢脚线 | 1.踢脚线高度：50mm 2.基层材料种类、规格：9.5mm厚阻燃板 3.面层材料品种、规格、颜色：拉丝不锈钢 | m2 | 13.90 | 354.69 | 4930.19 | 323.45
5 | 010809004001 | 石材窗台板 | 1.窗台板材质、规格、颜色：20mm厚米色石材台面 | m2 | 1.10 | 268.52 | 295.37 | 123.62 | 0.95
6 | 010808004002 | 金属门窗套 | 1.基层材料种类：12mm厚多层板 2.面层材料品种、规格：不锈钢 | m | 133.75 | 87.87 | 11752.61 | 1534.11 | 1.34
7 | 010805001001 | 电梯门 | 1.钢架基层 2.9mm厚阻燃板 3.面层不锈钢安装 | m2 | 9.88 | 757.52 | 7484.3 | 511.09
本页小计 | [6 empty] | 58170.63 | 21664.16 | 49.35
【表10.2.2-16】
分部分项工程清单与计价表
单位(专业)工程名称:单项工程-建筑 | [5 empty] | 标段: |  |  | 第2页 共6页
序号 | 项目编码 | 项目名称 | 项目特征 | 计量 单位 | 工程量 | 金 额 (元) |  |  |  |  | 备注
[6 empty] | 综合单价 | 合价 | 其中
[8 empty] | 人工费 | 机械费 | 暂估价
8 | 011210002002 | 金属隔断（直行） | 1.龙骨材料种类、规格、中距：75型轻钢龙骨，中填隔音棉 2.隔离层材料种类、规格：9.5mm厚阻燃板 3.基层材料种类、规格：9.5mm厚石膏板 | m2 | 1585.24 | 186.45 | 295568 | 57036.94
9 | 011210002003 | 金属隔断（弧形） | 1.龙骨材料种类、规格、中距：75型轻钢龙骨，中填隔音棉 2.隔离层材料种类、规格：9.5mm厚阻燃板 3.基层材料种类、规格：9.5mm厚石膏板 | m2 | 401.26 | 194.11 | 77888.58 | 15528.76
10 | 011407001002 | 墙面喷刷涂料 | 1.腻子种类：满刮腻子两度 2.涂料品种、喷刷遍数：艺术涂料面漆两度 | m2 | 192.89 | 90.31 | 17419.9 | 11478.88
11 | 010805001002 | 电子感应门 | 1.钢架导轨基层+导轨安装+感应器 2.电机+感应门 | m2 | 53.83 | 1547.71 | 83313.23 | 2470.8 | 7
12 | 011210003001 | 玻璃隔断 | 1.钢架基层+9.5mm厚阻燃板+面层超白钢化玻璃厚10mm | m2 | 261.08 | 271.52 | 70888.44 | 16899.71
13 | 011207001012 | 墙面装饰板 | 1.面层材料种类、规格：15mm厚烤漆板 | m2 | 181.29 | 181.34 | 32875.13 | 1653.36
本页小计 | [6 empty] | 577953.28 | 105068.45 | 7
【表10.2.2-16】
分部分项工程清单与计价表
单位(专业)工程名称:单项工程-建筑 | [5 empty] | 标段: |  |  | 第3页 共6页
序号 | 项目编码 | 项目名称 | 项目特征 | 计量 单位 | 工程量 | 金 额 (元) |  |  |  |  | 备注
[6 empty] | 综合单价 | 合价 | 其中
[8 empty] | 人工费 | 机械费 | 暂估价
14 | 011210002004 | 金属隔断 | 1.龙骨材料种类、规格、中距：75型轻钢龙骨 2.隔离层材料种类、规格：9.5mm厚阻燃板 3.基层材料种类、规格：10mm厚黑色烤漆玻璃 | m2 | 73.99 | 303.36 | 22445.61 | 3023.23
15 | 011207001009 | 墙面装饰板 | 1.面层材料种类、规格：2mm厚深灰色铝板 | m2 | 182.54 | 282.13 | 51500.01 | 6042.07
16 | 011207001011 | 墙面装饰板 | 1.基层材料种类、规格：2mm厚深灰色冲孔铝板 | m2 | 10.74 | 313.63 | 3368.39 | 355.49
17 | 011407001005 | 墙面喷刷涂料 | 1.腻子种类：满刮腻子两度 2.面层：写真（另计） | m2 | 392.35 | 12.23 | 4798.44 | 3221.19
18 | 010805005001 | 全玻自由门 | 1.推拉玻璃门（安全玻璃） 2.详见设计，满足设计规范要求 | m2 | 7.20 | 514.05 | 3701.16 | 498.31
19 | 010805005002 | 暗门 | 1.设备间暗门 2.暗门W850*H2050MM | 樘 | 1 | 1500 | 1500
|  | 地面 |  |  |  |  | 470961.84 | 89074.18 | 709.76
20 | 011102001001 | 石材楼地面 | 1.界面剂一道 2.30厚干硬性水泥砂浆结合层 3.素水泥浆一道 4.大理石 | m2 | 70.35 | 417.65 | 29381.68 | 3172.79 | 91.46
本页小计 | [6 empty] | 116695.29 | 16313.08 | 91.46
【表10.2.2-16】
分部分项工程清单与计价表
单位(专业)工程名称:单项工程-建筑 | [5 empty] | 标段: |  |  | 第4页 共6页
序号 | 项目编码 | 项目名称 | 项目特征 | 计量 单位 | 工程量 | 金 额 (元) |  |  |  |  | 备注
[6 empty] | 综合单价 | 合价 | 其中
[8 empty] | 人工费 | 机械费 | 暂估价
21 | 011102003001 | 块料楼地面 | 1.界面剂一道 2.30厚干硬性水泥砂浆结合层 3.素水泥浆一道 4.防静电地板 | m2 | 61.26 | 217.83 | 13344.27 | 2694.21 | 79.64
22 | 011103001001 | 塑胶板楼地面 | 1.地面水泥砂浆找平 2.地板专用胶垫 3.灰色塑胶地板 | m2 | 791.99 | 146.76 | 116232.45 | 25185.28 | 174.24
23 | 011103001003 | 塑胶板楼地面 | 1.地面水泥砂浆找平 2.地板专用胶垫 3.灰色塑胶地板+地贴 | m2 | 636.57 | 196.76 | 125251.51 | 20242.93 | 140.05
24 | 011103001002 | 塑胶板楼地面 | 1.地面水泥砂浆找平 2.地板专用胶垫 3.深灰色塑胶地板 | m2 | 230.88 | 146.76 | 33883.95 | 7341.98 | 50.79
25 | 011103004001 | 塑料卷材楼地面 | 1.地面水泥砂浆找平 2.地板专用胶垫 3.订制肌理PVC塑胶地胶 | m2 | 40.14 | 225.56 | 9053.98 | 1165.26 | 8.83
26 | 011103004002 | 塑料卷材楼地面 | 1.地面水泥砂浆找平 2.地板专用胶垫 3.订制仿鹅卵石PVC地胶 | m2 | 242.74 | 225.56 | 54752.43 | 7046.74 | 53.4
27 | 011104001001 | 地毯楼地面 | 1.地面水泥砂浆找平 2.灰色地毯 | m2 | 440.84 | 119.51 | 52684.79 | 11845.37 | 96.98
28 | 011502001001 | 金属装饰线 | 1.线条材料品种、规格、颜色：铝合金压条 | m | 30.00 | 7.39 | 221.7 | 105.3
本页小计 | [6 empty] | 405425.08 | 75627.07 | 603.93
【表10.2.2-16】
分部分项工程清单与计价表
单位(专业)工程名称:单项工程-建筑 | [5 empty] | 标段: |  |  | 第5页 共6页
序号 | 项目编码 | 项目名称 | 项目特征 | 计量 单位 | 工程量 | 金 额 (元) |  |  |  |  | 备注
[6 empty] | 综合单价 | 合价 | 其中
[8 empty] | 人工费 | 机械费 | 暂估价
29 | 011104002007 | 地台 | 1.龙骨材料种类、规格、铺设间距：木龙骨基层 2.基层材料种类、规格：9.5mm厚阻燃板 3.面层材料品种、规格、颜色：9.5mm厚石膏板 | m2 | 205.24 | 148.07 | 30389.89 | 5999.17 | 14.37
30 | 011404007003 | 其他木材面 | 1.油漆品种、刷漆遍数：地板漆三遍 | m2 | 205.24 | 28.09 | 5765.19 | 4275.15
|  | 天棚 |  |  |  |  | 311142.04 | 86285.69 | 12.32
31 | 011302001001 | 吊顶天棚 | 1.龙骨材料种类、规格、中距：U50轻钢龙骨 2.面层材料品种、规格：9.5mm厚双层石膏板 | m2 | 797.41 | 108.66 | 86646.57 | 25094.49
32 | 011407002002 | 天棚喷刷涂料 | 1.腻子种类：满刮腻子两度 2.涂料品种、喷刷遍数：白色乳胶漆两遍 | m2 | 888.82 | 23.76 | 21118.36 | 13554.51
33 | 011304001001 | 灯带（槽） | 1.12mm阻燃多层板 2.单层9.5mm石膏板 | m2 | 144.45 | 145.1 | 20959.7 | 8175.87 | 10.11
34 | 011302001002 | 吊顶天棚 | 1.轻钢龙骨硅钙板吊顶 | m2 | 61.26 | 107.83 | 6605.67 | 1811.46
35 | 011302001003 | 吊顶天棚 | 1.木饰面吊顶 | m2 | 58.27 | 308.05 | 17950.07 | 1410.72 | 1.75
36 | 011302002001 | 格栅吊顶 | 1.天棚木格栅 | m2 | 75.85 | 141.61 | 10741.12 | 1361.51
本页小计 | [6 empty] | 200176.57 | 61682.88 | 26.23
【表10.2.2-16】
分部分项工程清单与计价表
单位(专业)工程名称:单项工程-建筑 | [5 empty] | 标段: |  |  | 第6页 共6页
序号 | 项目编码 | 项目名称 | 项目特征 | 计量 单位 | 工程量 | 金 额 (元) |  |  |  |  | 备注
[6 empty] | 综合单价 | 合价 | 其中
[8 empty] | 人工费 | 机械费 | 暂估价
37 | 011407002001 | 天棚喷刷涂料 | 1.腻子种类：满刮腻子两度 2.涂料品种、喷刷遍数：黑色乳胶漆两遍 | m2 | 1190.75 | 30.62 | 36460.77 | 20218.94
38 | 011302001004 | 吊顶天棚 | 1.龙骨材料种类、规格、中距：U50型轻钢龙骨 2.面层材料品种、规格：软膜天花 | m2 | 16.00 | 252.19 | 4035.04 | 560.8
39 | 011302001005 | 吊顶天棚 | 1.龙骨材料种类、规格、中距：U50型轻钢龙骨 2.基层材料种类、规格：软膜灯箱 3.面层材料品种、规格：金属格栅 | m2 | 251.54 | 414.9 | 104363.95 | 13132.9
40 | 010810002001 | 木窗帘盒 | 1.12mm阻燃板 2.9.5mm石膏板 | m | 15.39 | 146.9 | 2260.79 | 964.49 | 0.46
本页小计 | [6 empty] | 147120.55 | 34877.13 | 0.46
合计 | [6 empty] | 1505541.4 | 315232.77 | 778.43

## 1_表10_2_2-16 施工技术措施项目清单与计价表
【表10.2.2-16】
施工技术措施项目清单与计价表
单位(专业)工程名称:单项工程-建筑 | [5 empty] | 标段: |  |  | 第1页 共1页
序号 | 项目编码 | 项目名称 | 项目特征 | 计量 单位 | 工程量 | 金 额 (元) |  |  |  |  | 备注
[6 empty] | 综合单价 | 合价 | 其中
[8 empty] | 人工费 | 机械费 | 暂估价
|  | [请输入分部名称,电子评标勿删] |  |  |  |  | 32293.12 | 21696.45 | 2075.24
1 | 011701003001 | 里脚手架 | 1.内墙脚手架 高度3.6m以内 | m2 | 2350.74 | 2.67 | 6276.48 | 3643.65 | 634.7
2 | 011701006001 | 满堂脚手架 | 1.满堂脚手架 ~基本层3.6m～5.2m`单独装饰或二次装饰工程，层高在3.6m以内的天棚饰面脚手架 | m2 | 2877.60 | 7.5 | 21582 | 15366.38 | 1381.25
3 | 011702009001 | 过梁 | 1.现浇混凝土 直形圈过梁 复合木模 | m2 | 80.12 | 55.35 | 4434.64 | 2686.42 | 59.29
本页小计 | [6 empty] | 32293.12 | 21696.45 | 2075.24
合计 | [6 empty] | 32293.12 | 21696.45 | 2075.24

## 1_表10_2_2-20 施工组织(总价)措施项目清单与
【表10.2.2-20】
施工组织（总价）措施项目清单与计价表
工程名称:建筑 |  |  | 标段: | 第1页 共1页
序号 | 项目编号 | 项目名称 | 计算基础 | 费率 (%) | 金额 (元) | 备注
1 | 011707001001 | 安全文明施工费 |  |  | 16823.44
1.1 |  | 安全文明施工基本费 | 定额人工费+定额机械费 | 5.47 | 16823.44
2 | Z01110900801 | 提前竣工增加费 | 定额人工费+定额机械费
3 | 011707004001 | 二次搬运费 | 定额人工费+定额机械费
4 | 011707005001 | 冬雨季施工增加费 | 定额人工费+定额机械费
5 |  | 其他施工组织措施费 | 按相关规定计算
合 计 |  |  |  |  | 16823.44

## 1_表10_2_2-21 其他项目清单与计价汇总表
【表10.2.2-21】
其他项目清单与计价汇总表
工程名称:建筑 |  | 标段: | 第1页 共1页
序号 | 项 目 名 称 | 金额(元) | 备注
1 | 暂列金额 | 82026.41 | 明细详见表10.2.2-22
1.1 | 标化工地增加费 |  | 明细详见表10.2.2-22
1.2 | 优质工程增加费 |  | 明细详见表10.2.2-22
1.3 | 其他暂列金额 | 82026.41 | 明细详见表10.2.2-22
2 | 暂估价
2.1 | 材料（设备）暂估价 |  | 明细详见表10.2.2-23
2.2 | 专业工程暂估价 |  | 明细详见表10.2.2-24
2.3 | 专项技术措施暂估价 |  | 明细详见表10.2.2-25
3 | 计日工 |  | 明细详见表10.2.2-26
4 | 总承包服务费 |  | 明细详见表10.2.2-27
合 计 |  | 82026.41 | 0

## 1_表10_2_2-29 主要工日一览表
【表10.2.2-29】
主要工日一览表
工程名称:建筑 |  |  | 标段: |  | 第1页 共1页
序号 | 工日名称（类别） | 单位 | 数 量 | 单价(元) | 合价（元） | 备注
1 | 二类人工 | 工日 | 217.111 | 149 | 32349.54
2 | 三类人工 | 工日 | 1781.014 | 171 | 304553.39

## 1_表10_2_2-31 主要材料和工程设备一览表
【表10.2.2-31】
主要材料和工程设备一览表
工程名称:建筑 |  |  |  | 标段: |  | 第1页 共2页
序号 | 名称、规格、型号 | 单位 | 数量 | 单价(元) | 合价（元） | 备注
1 | 不锈钢镜面板(8K板)δ1.0 | m2 | 51.161 | 266 | 13608.83
2 | 塑胶地板 | m2 | 1742.413 | 47.17 | 82186.31
3 | 橡胶条 | m | 410.835 | 5.37 | 2204.21
4 | 橡胶垫δ0.8 | m2 | 1961.743 | 36.05 | 70714.56
5 | 干混地面砂浆DS M20.0 | kg | 82689.604 | 0.36 | 29933.64
6 | 杉板枋材 | m3 | 3.385 | 1681 | 5690.19
7 | 杉木枋30×40 | m3 | 0.776 | 1903 | 1476.73
8 | 木饰面吊顶 | m2 | 61.184 | 220 | 13460.48
9 | 石膏板9.5mm | m2 | 16.621 | 13.27 | 220.56
10 | 阻燃板9.5mm | m2 | 4306.067 | 27.74 | 119463.65
11 | 阻燃板δ15 | m2 | 215.502 | 43.23 | 9316.15
12 | 阻燃板12mm | m2 | 151.673 | 34.32 | 5205.42
13 | 多层板12mm | m2 | 28.088 | 38.04 | 1068.48
14 | 细木工板δ18 | m2 | 16.313 | 38.61 | 629.84
15 | 超白钢化玻璃δ10 | m2 | 281.966 | 91.15 | 25701.2
16 | 黑色烤漆玻璃10mm | m2 | 77.69 | 174.43 | 13551.75
17 | 防静电地板600×600 | m2 | 63.098 | 143 | 9023.01
18 | 仿鹅卵石PVC地胶 | m2 | 267.014 | 121 | 32308.69
19 | 石膏板9.5mm | m2 | 215.502 | 29.2 | 6292.66
20 | 大理石（啡网纹） 600×1200×25mm | m2 | 71.757 | 339 | 24325.62
21 | 纸面石膏板1200×2400×9.5 | m2 | 1706.457 | 13.27 | 22644.68
22 | 烤漆板15mm | m2 | 192.167 | 160 | 30746.72
23 | 纸面石膏板1200×2400×9.5 | m2 | 4407.031 | 13.27 | 58481.3
24 | 冲孔铝板2mm | m2 | 11.277 | 235 | 2650.1
25 | 纯铝板2mm | m2 | 191.667 | 205 | 39291.74
26 | 软膜 | m2 | 280.917 | 160 | 44946.72
27 | 成品木格栅100×100×55 | m2 | 79.643 | 105.06 | 8367.29
28 | 铝格栅 | m2 | 264.117 | 126.31 | 33360.54
29 | 轻型龙骨U50 | m2 | 1159.996 | 36.28 | 42084.65
【表10.2.2-31】
主要材料和工程设备一览表
工程名称:建筑 |  |  |  | 标段: |  | 第2页 共2页
序号 | 名称、规格、型号 | 单位 | 数量 | 单价(元) | 合价（元） | 备注
30 | 全玻有框门扇 | m2 | 7.2 | 234 | 1684.8
31 | 乳胶漆 | kg | 256.336 | 9.73 | 2494.15
32 | 无机涂料 | kg | 221.866 | 24.78 | 5497.84
33 | 黑色乳胶漆 | kg | 343.412 | 24.78 | 8509.75
34 | 导轨 | 套 | 5 | 3000 | 15000

## 1_表10_2_2-32 主要机械台班一览表
【表10.2.2-32】
主要机械台班一览表
工程名称:建筑 |  |  |  | 标段: | 第1页 共1页
序号 | 机械名称、规格、型号 | 单位 | 数 量 | 单价(元) | 合价（元） | 备注
1 | 载货汽车4t | 台班 | 3.991 | 517.78 | 2066.46
2 | 双锥反转出料混凝土搅拌机500L | 台班 | 0.182 | 235.62 | 42.88
3 | 灰浆搅拌机200L | 台班 | 0.679 | 170.09 | 115.49
4 | 干混砂浆罐式搅拌机20000L | 台班 | 2.431 | 211.41 | 513.94
5 | 木工圆锯机500mm | 台班 | 1.345 | 30.08 | 40.46
6 | 交流弧焊机21kV·A | 台班 | 0.1 | 69.68 | 6.97
7 | 电动空气压缩机0.6m3/min | 台班 | 1.579 | 35.76 | 56.47
8 | 混凝土振捣器插入式 | 台班 | 0.817 | 5.08 | 4.15

## 2_表10_2_2-13 【不含单列】单位(专业)工程招
【表10.2.2-13】
单位（专业）工程招标控制价费用表
工程名称:单项工程-安装 |  |  | 标段: | 第1页 共1页
序号 | 费用名称 |  | 计算公式 | 金额 (元) | 备注
1 | 分部分项工程费 |  | ∑(分部分项工程量×综合单价） | 300205.36 | 见表10.2.2-16
1.1 | 其中 | 人工费+机械费 | ∑分部分项（定额人工费+定额机械费） | 46241.59
2 | 措施项目费 |  | （2.1+2.2） | 7370.34
2.1 | 施工技术措施项目费 |  | ∑(技措项目工程量×综合单价） | 4159.56 | 见表10.2.2-16
2.1.1 | 其中 | 人工费+机械费 | ∑技措项目（定额人工费+定额机械费） | 906.43
2.2 | 施工组织措施项目费 |  | (1.1+2.1.1)×6.81% | 3210.78 | 见表10.2.2-20
2.2.1 | 其中 | 安全文明施工基本费 | (1.1+2.1.1)×6.81% | 3210.78 | 见表10.2.2-20
3 | 其他项目费 |  | （3.1+3.2+3.3+3.4） | 16100.86
3.1 | 暂列金额 |  | 3.1.1+3.1.2+3.1.3 | 16100.86 | 见表10.2.2-21
3.1.1 | 其中 | 标化工地增加费 | 按招标文件规定额度列计 |  | 见表10.2.2-22
3.1.2 |  | 优质工程增加费 | 按招标文件规定额度列计 |  | 见表10.2.2-22
3.1.3 |  | 其他暂列金额 | 按招标文件规定额度列计 | 16100.86 | 见表10.2.2-22
3.2 | 暂估价 |  | 3.2.1+3.2.2+3.2.3 |  | 见表10.2.2-21
3.2.1 | 其中 | 材料（工程设备）暂估价 | 按招标文件规定额度列计 (或计入综合单价) |  | 见表10.2.2-23
3.2.2 |  | 专业工程暂估价 | 按招标文件规定额度列计 |  | 见表10.2.2-24
3.2.3 |  | 专项技术措施暂估价 | 按招标文件规定额度列计 |  | 见表10.2.2-25
3.3 | 计日工 |  | ∑计日工(暂估数量×综合单价） |  | 见表10.2.2-21
3.4 | 施工总承包服务费 |  | 3.4.1+3.4.2 |  | 见表10.2.2-21
3.4.1 | 其中 | 专业发包工程管理费 | ∑专业发包工程（暂估金额×费率） |  | 见表10.2.2-27
3.4.2 |  | 甲供材料设备管理费 | 甲供材料暂估金额×费率+甲供设备暂估金额×费率 |  | 见表10.2.2-27
4 | 规费 |  | (1.1+2.1.1)×30.63% | 14441.44
5 | 税金 |  | (1+2+3+4)×9% | 30430.62
招标控制价合计 |  |  | 1+2+3+4+5 | 368549

## 2_表10_2_2-16 分部分项工程清单与计价表
【表10.2.2-16】
分部分项工程清单与计价表
单位(专业)工程名称:单项工程-安装 | [5 empty] | 标段: |  |  | 第1页 共6页
序号 | 项目编码 | 项目名称 | 项目特征 | 计量 单位 | 工程量 | 金 额 (元) |  |  |  |  | 备注
[6 empty] | 综合单价 | 合价 | 其中
[8 empty] | 人工费 | 机械费 | 暂估价
|  | 强电 |  |  |  |  | 247406.98 | 37699.21 | 573.78
1 | 030404017001 | 配电箱 | 1.名称：AP | 台 | 1 | 10324.7 | 10324.7 | 217.54 | 6.2
2 | 030412005001 | 荧光灯 | 1.荧光灯名称：格栅灯 2.规 格：600*600 3.安装形式：嵌入式 | 套 | 6 | 158.44 | 950.64 | 139.98
3 | 030412004001 | 装饰灯 | 1.装饰灯名称：灯带 | 套 | 240 | 67.66 | 16238.4 | 6076.8
4 | 030412004002 | 装饰灯 | 1.装饰灯名称：轨道射灯 2.装饰灯型号：15W | 套 | 179 | 294.61 | 52735.19 | 3723.2
5 | 030412004003 | 装饰灯 | 1.装饰灯名称：筒灯 2.装饰灯型号：10W 5000K 3.安装形式：嵌入式 | 套 | 111 | 63.05 | 6998.55 | 2237.76
6 | 030412004004 | 装饰灯 | 1.装饰灯名称：筒灯 2.装饰灯型号：15W 5000K 3.安装形式：嵌入式 | 套 | 18 | 72.81 | 1310.58 | 362.88
7 | 030412005002 | 荧光灯 | 1.荧光灯名称：线形灯 2.规 格：1200*100mm 3.安装形式：吊链式 | 套 | 4 | 1244.33 | 4977.32 | 61.52
8 | 030412005003 | 荧光灯 | 1.荧光灯名称：线形灯 2.规 格：2000*50mm 3.安装形式：吊链式 | 套 | 12 | 2052.33 | 24627.96 | 184.56
9 | 030412005004 | 荧光灯 | 1.荧光灯名称：线形灯 2.规 格：1200*300mm | 套 | 1 | 1547.33 | 1547.33 | 15.38
本页小计 | [6 empty] | 119710.67 | 13019.62 | 6.2
【表10.2.2-16】
分部分项工程清单与计价表
单位(专业)工程名称:单项工程-安装 | [5 empty] | 标段: |  |  | 第2页 共6页
序号 | 项目编码 | 项目名称 | 项目特征 | 计量 单位 | 工程量 | 金 额 (元) |  |  |  |  | 备注
[6 empty] | 综合单价 | 合价 | 其中
[8 empty] | 人工费 | 机械费 | 暂估价
10 | 030412005005 | 荧光灯 | 1.荧光灯名称：线形灯 2.规 格：1300*200mm 3.安装形式：吊链式 | 套 | 1 | 1547.33 | 1547.33 | 15.38
11 | 030412005006 | 荧光灯 | 1.荧光灯名称：线形灯 2.规 格：1500*100mm 3.安装形式：吊链式 | 套 | 7 | 1446.33 | 10124.31 | 107.66
12 | 030412005007 | 荧光灯 | 1.荧光灯名称：线形灯 2.规 格：1500*160mm 3.安装形式：吊链式 | 套 | 3 | 1597.83 | 4793.49 | 46.14
13 | 030411006001 | 接线盒 | 1.开关盒、插座盒安装 | 个 | 94 | 8.42 | 791.48 | 303.62
14 | 030411006002 | 接线盒 | 1.暗装接线盒 | 个 | 222 | 8.67 | 1924.74 | 681.54
15 | 030404035001 | 插座 | 1.名 称：强电插座 2.规 格：86型 3.安装方式：暗装 | 个 | 73 | 23.85 | 1741.05 | 703.72
16 | 030404035002 | 插座 | 1.名 称：地面插座 2.安装方式：暗装 | 个 | 5 | 152.08 | 760.4 | 48.2
17 | 030404034001 | 照明开关 | 1.名 称：一位单控开关 2.规 格：86型 3.安装方式：暗装 | 个 | 2 | 14.81 | 29.62 | 14.6
18 | 030404034002 | 照明开关 | 1.名 称：二位单控开关 2.规 格：86型 3.安装方式：暗装 | 个 | 4 | 17.23 | 68.92 | 29.2
本页小计 | [6 empty] | 21781.34 | 1950.06
【表10.2.2-16】
分部分项工程清单与计价表
单位(专业)工程名称:单项工程-安装 | [5 empty] | 标段: |  |  | 第3页 共6页
序号 | 项目编码 | 项目名称 | 项目特征 | 计量 单位 | 工程量 | 金 额 (元) |  |  |  |  | 备注
[6 empty] | 综合单价 | 合价 | 其中
[8 empty] | 人工费 | 机械费 | 暂估价
19 | 030404034003 | 照明开关 | 1.名 称：三位单控开关 2.规 格：86型 3.安装方式：暗装 | 个 | 6 | 18.99 | 113.94 | 43.8
20 | 030404034004 | 照明开关 | 1.名 称：四位单控开关 2.规 格：86型 3.安装方式：暗装 | 个 | 4 | 21.59 | 86.36 | 29.2
21 | 030411003001 | 桥架 | 1.名 称：钢制槽式桥架 2.规 格：200*100 3.接地方式：详见施工图 | m | 300.00 | 122.67 | 36801 | 3504 | 183
22 | 030411001001 | 配管 | 1.材质：KBG管 2.规格：DN20 3.配置形式：砖、混凝土结构暗配 4.接地要求：详见施工图 | m | 968.38 | 12.11 | 11727.08 | 5568.19 | 48.42
23 | 030411001002 | 配管 | 1.材质：KBG管 2.规格：DN25 3.配置形式：砖、混凝土结构暗配 4.接地要求：详见施工图 | m | 484.10 | 16.74 | 8103.83 | 3379.02 | 33.89
24 | 030411001003 | 配管 | 1.材质：金属蛇形软管 2.规格：DN20 | m | 300.00 | 9.69 | 2907 | 987
25 | 030411001004 | 配管 | 1.材质：金属蛇形软管 2.规格：DN50 | m | 100.00 | 24.87 | 2487 | 528
26 | 030411004001 | 配线 | 1.名 称：铜芯低烟无卤电线 2.配线形式：管内穿线 3.配线型号：WDZB-BYJ-2.5 4.配线线制：照明线 | m | 4008.34 | 3.16 | 12666.35 | 2685.59
本页小计 | [6 empty] | 74892.56 | 16724.8 | 265.31
【表10.2.2-16】
分部分项工程清单与计价表
单位(专业)工程名称:单项工程-安装 | [5 empty] | 标段: |  |  | 第4页 共6页
序号 | 项目编码 | 项目名称 | 项目特征 | 计量 单位 | 工程量 | 金 额 (元) |  |  |  |  | 备注
[6 empty] | 综合单价 | 合价 | 其中
[8 empty] | 人工费 | 机械费 | 暂估价
27 | 030411004002 | 配线 | 1.名 称：铜芯低烟无卤电线 2.配线形式：管内穿线 3.配线型号：WDZB-BYJ-4 4.配线线制：动力线 | m | 1902.30 | 3.97 | 7552.13 | 970.17
28 | 030411004004 | 配线 | 1.名 称：铜芯低烟无卤电线 2.配线形式：线槽配线 3.配线型号：WDZB-BYJ-2.5 4.配线线制：照明线 | m | 727.74 | 3.1 | 2255.99 | 560.36
29 | 030411004005 | 配线 | 1.名 称：铜芯低烟无卤电线 2.配线形式：线槽配线 3.配线型号：WDZB-BYJ-4 4.配线线制：动力线 | m | 2299.89 | 4.54 | 10441.5 | 2161.9
30 | 030408001001 | 电力电缆 | 1.电缆名称：铜芯低烟无卤电缆 2.电缆规格：WDZB-YJY4*50+1*25 | m | 35.00 | 182.17 | 6375.95 | 266.7 | 29.75
31 | 030408006001 | 电力电缆头 | 1.户内干包式电力电缆头制作、安装 干包终端头（1kV以下截面mm2以下）35 | 个 | 2 | 93.12 | 186.24 | 63.78
32 | 030413001001 | 铁构件 | 1.名 称：桥架支架 | kg | 202.64 | 17.77 | 3600.91 | 1657.6 | 184.4
33 | 031201003001 | 金属结构刷油 | 1.除锈级别：轻锈 2.油漆品种：樟丹漆、调和漆 3.结构类型：桥架支架 4.涂刷遍数、漆膜厚度：除锈后樟丹漆两道，调和漆两道 | kg | 202.64 | 1.87 | 378.94 | 172.24 | 64.84
34 | 030414002001 | 送配电装置系统 | 1.送配电装置系统调试 1kV以下交流供电(综 合) | 系统 | 1 | 230.75 | 230.75 | 151.98 | 23.28
本页小计 | [6 empty] | 31022.41 | 6004.73 | 302.27
【表10.2.2-16】
分部分项工程清单与计价表
单位(专业)工程名称:单项工程-安装 | [5 empty] | 标段: |  |  | 第5页 共6页
序号 | 项目编码 | 项目名称 | 项目特征 | 计量 单位 | 工程量 | 金 额 (元) |  |  |  |  | 备注
[6 empty] | 综合单价 | 合价 | 其中
[8 empty] | 人工费 | 机械费 | 暂估价
|  | 弱电 |  |  |  |  | 52798.38 | 12303.73 | 472.47
35 | 030502001001 | 机柜、机架 | 1.名 称：弱电机柜 2.安装方式：落地 | 台 | 1 | 829.03 | 829.03 | 243.32
36 | 030502012001 | 信息插座 | 1.名 称：网络插座 2.安装方式：暗装 | 个 | 37 | 43.4 | 1605.8 | 264.92
37 | 030502007001 | 光缆 | 1.名 称：4芯室外单模光纤 | m | 30.00 | 4.04 | 121.2 | 29.7 | 0.6
38 | 030502005001 | 双绞线缆 | 1.规 格：UTP6 2.敷设方式：管内穿线 | m | 275.78 | 4.56 | 1257.56 | 248.2 | 5.52
39 | 030502005002 | 双绞线缆 | 1.规 格：UTP6 2.敷设方式：线槽（桥架）内布放 | m | 1897.90 | 4.52 | 8578.51 | 1651.17 | 37.96
40 | 030502009001 | 跳线 | 1.名 称：双绞线跳线 | 条 | 38 | 57.31 | 2177.78 | 136.04
41 | 030411001005 | 配管 | 1.材质：KBG管 2.规格：DN20 3.配置形式：砖、混凝土结构暗配 4.接地要求：详见施工图 | m | 968.38 | 12.11 | 11727.08 | 5568.19 | 48.42
42 | 030411003002 | 桥架 | 1.名 称：钢制槽式桥架 2.规 格：100*100 3.接地方式：详见施工图 | m | 215.26 | 85.34 | 18370.29 | 2514.24 | 131.31
43 | 030413001002 | 铁构件 | 1.名 称：桥架支架 | kg | 89.50 | 17.77 | 1590.42 | 732.11 | 81.45
本页小计 | [6 empty] | 46257.67 | 11387.89 | 305.26
【表10.2.2-16】
分部分项工程清单与计价表
单位(专业)工程名称:单项工程-安装 | [5 empty] | 标段: |  |  | 第6页 共6页
序号 | 项目编码 | 项目名称 | 项目特征 | 计量 单位 | 工程量 | 金 额 (元) |  |  |  |  | 备注
[6 empty] | 综合单价 | 合价 | 其中
[8 empty] | 人工费 | 机械费 | 暂估价
44 | 031201003002 | 金属结构刷油 | 1.除锈级别：轻锈 2.油漆品种：樟丹漆、调和漆 3.结构类型：桥架支架 4.涂刷遍数、漆膜厚度：除锈后樟丹漆两道，调和漆两道 | kg | 89.50 | 1.87 | 167.37 | 76.08 | 28.64
45 | 030502015001 | 光缆终端盒 | 光纤互联装置 | 个 | 1 | 340.65 | 340.65 | 24.29
46 | 030501012001 | 交换机 | 1.名 称：48口交换机 | 台 | 1 | 3119.41 | 3119.41 | 121.73 | 110.39
47 | 030502010001 | 配线架 | 1.名 称：24口配线架 2.规 格：RJ45 | 个 | 2 | 1045.22 | 2090.44 | 85.22
48 | Z030502022001 | 综合布线系统调试 | 系统调试 | 系统 | 1 | 822.84 | 822.84 | 608.52 | 28.18
本页小计 | [6 empty] | 6540.71 | 915.84 | 167.21
合计 | [6 empty] | 300205.36 | 50002.94 | 1046.25

## 2_表10_2_2-16 施工技术措施项目清单与计价表
【表10.2.2-16】
施工技术措施项目清单与计价表
单位(专业)工程名称:单项工程-安装 | [5 empty] | 标段: |  |  | 第1页 共1页
序号 | 项目编码 | 项目名称 | 项目特征 | 计量 单位 | 工程量 | 金 额 (元) |  |  |  |  | 备注
[6 empty] | 综合单价 | 合价 | 其中
[8 empty] | 人工费 | 机械费 | 暂估价
|  | [请输入分部名称,电子评标勿删] |  |  |  |  | 4159.56 | 1000.43
1 | 031301017001 | 脚手架搭拆 | 脚手架搭拆 | 项 | 1 | 4159.56 | 4159.56 | 1000.43
本页小计 | [6 empty] | 4159.56 | 1000.43
合计 | [6 empty] | 4159.56 | 1000.43

## 2_表10_2_2-20 施工组织(总价)措施项目清单与
【表10.2.2-20】
施工组织（总价）措施项目清单与计价表
工程名称:安装 |  |  | 标段: | 第1页 共1页
序号 | 项目编号 | 项目名称 | 计算基础 | 费率 (%) | 金额 (元) | 备注
1 | 031302001001 | 安全文明施工费 |  |  | 3210.78
1.1 |  | 安全文明施工基本费 | 定额人工费+定额机械费 | 6.81 | 3210.78
2 | Z03130200801 | 提前竣工增加费 | 定额人工费+定额机械费
3 | 031302004001 | 二次搬运费 | 定额人工费+定额机械费
4 | 031302005001 | 冬雨季施工增加费 | 定额人工费+定额机械费
5 |  | 其他施工组织措施费 | 按相关规定计算
合 计 |  |  |  |  | 3210.78

## 2_表10_2_2-21 其他项目清单与计价汇总表
【表10.2.2-21】
其他项目清单与计价汇总表
工程名称:安装 |  | 标段: | 第1页 共1页
序号 | 项 目 名 称 | 金额(元) | 备注
1 | 暂列金额 | 16100.86 | 明细详见表10.2.2-22
1.1 | 标化工地增加费 |  | 明细详见表10.2.2-22
1.2 | 优质工程增加费 |  | 明细详见表10.2.2-22
1.3 | 其他暂列金额 | 16100.86 | 明细详见表10.2.2-22
2 | 暂估价
2.1 | 材料（设备）暂估价 |  | 明细详见表10.2.2-23
2.2 | 专业工程暂估价 |  | 明细详见表10.2.2-24
2.3 | 专项技术措施暂估价 |  | 明细详见表10.2.2-25
3 | 计日工 |  | 明细详见表10.2.2-26
4 | 总承包服务费 |  | 明细详见表10.2.2-27
合 计 |  | 16100.86 | 0

## 2_表10_2_2-29 主要工日一览表
【表10.2.2-29】
主要工日一览表
工程名称:安装 |  |  | 标段: |  | 第1页 共1页
序号 | 工日名称（类别） | 单位 | 数 量 | 单价(元) | 合价（元） | 备注
1 | 二类人工 | 工日 | 342.427 | 149 | 51021.62

## 2_表10_2_2-31 主要材料和工程设备一览表
【表10.2.2-31】
主要材料和工程设备一览表
工程名称:安装 |  |  |  | 标段: |  | 第1页 共2页
序号 | 名称、规格、型号 | 单位 | 数量 | 单价(元) | 合价（元） | 备注
1 | 酚醛调和漆各色 | kg | 2.835 | 12.05 | 34.17
2 | 醇酸防锈漆C53-1 | kg | 6.164 | 9.5 | 58.59
3 | KBG管DN20 | m | 1994.862 | 3.32 | 6622.94
4 | KBG管DN25 | m | 498.623 | 5.21 | 2597.83
5 | 格栅灯600*600 | 套 | 6.06 | 125 | 757.5
6 | 筒灯10W 5000K | 套 | 112.11 | 35.82 | 4015.78
7 | 筒灯15W 5000K | 套 | 18.18 | 45.48 | 826.83
8 | 线型灯1200*100mm | 套 | 4.04 | 1200 | 4848
9 | 线形灯2000*50mm | 套 | 12.12 | 2000 | 24240
10 | 线形灯1500*160mm | 套 | 3.03 | 1550 | 4696.5
11 | 线形灯1200*300mm | 套 | 1.01 | 1500 | 1515
12 | 线形灯1500*100mm | 套 | 7.07 | 1400 | 9898
13 | 线形灯1300*200mm | 套 | 1.01 | 1500 | 1515
14 | 轨道射灯15W | 套 | 180.79 | 192.52 | 34806.07
15 | 射灯滑轨 | m | 252.5 | 50 | 12625
16 | 照明开关三位单控开关 | 只 | 6.12 | 8.55 | 52.33
17 | 照明开关二位单控开关 | 只 | 4.08 | 6.82 | 27.83
18 | 照明开关一位单控开关 | 只 | 2.04 | 4.45 | 9.08
19 | 照明开关四位单控开关 | 只 | 4.08 | 11.09 | 45.25
20 | 地面插座 | 套 | 5.1 | 136 | 693.6
21 | 强电插座 | 套 | 74.46 | 10.29 | 766.19
22 | 铜芯低烟无卤电线WDZB-BYJ-4 | m | 4412.3 | 3.12 | 13784.03
23 | 铜芯低烟无卤电线WDZB-BYJ-2.5 | m | 5413.801 | 1.97 | 10681.43
24 | 双绞线缆UTP6 | m | 2282.364 | 3.17 | 7235.09
25 | 铜芯低烟无卤电缆WDZB-YJY4*50+1*25 | m | 35.35 | 169.1 | 5977.58
26 | 4芯室外单模光纤 | m | 30.6 | 2.65 | 81.09
27 | 跳线 | 条 | 38 | 46.22 | 1756.36
28 | 金属蛇形软管DN50 | m | 103 | 7.5 | 772.5
29 | 金属蛇形软管DN20 | m | 309 | 1.5 | 463.5
【表10.2.2-31】
主要材料和工程设备一览表
工程名称:安装 |  |  |  | 标段: |  | 第2页 共2页
序号 | 名称、规格、型号 | 单位 | 数量 | 单价(元) | 合价（元） | 备注
30 | 钢制接线盒 | 个 | 322.32 | 3.69 | 1189.36
31 | 光纤连接盘 | 块 | 1.01 | 306.23 | 309.29
32 | 钢制槽式桥架200*100 | m | 303 | 102 | 30906
33 | 钢制槽式桥架100*100 | m | 217.413 | 65.04 | 14140.54
34 | 机柜(机架) | 个 | 1 | 500 | 500
35 | 跳线连接器 | 个 | 76.76 | 3 | 230.28
36 | 48口交换机 | 台 | 1 | 2815.39 | 2815.39
37 | 终端盒面板 | 个 | 37.37 | 2.81 | 105.01
38 | 24口配线架 | 架 | 2 | 980 | 1960
39 | 成套配电箱 | 台 | 1 | 10000 | 10000
40 | 网络插座 | 个 | 37.37 | 30 | 1121.1
41 | 灯带 | m | 240 | 22.54 | 5409.6

## 2_表10_2_2-32 主要机械台班一览表
【表10.2.2-32】
主要机械台班一览表
工程名称:安装 |  |  |  | 标段: | 第1页 共1页
序号 | 机械名称、规格、型号 | 单位 | 数 量 | 单价(元) | 合价（元） | 备注
1 | 电能校验仪 ST9040 | 台班 | 0.2 | 56.07 | 11.21
2 | 电压、电流互感升流器 HJ-12E | 台班 | 0.2 | 30.63 | 6.13
3 | 数字万用表 F-87 | 台班 | 0.4 | 6.14 | 2.46
4 | 笔记本电脑 | 台班 | 1.64 | 10.41 | 17.07
5 | 电缆测试仪 | 台班 | 0.2 | 17.44 | 3.49
6 | 对讲机（一对） | 台班 | 13.519 | 4.61 | 62.32
7 | 其他机械费 | 元 | 133.194 | 1.02 | 135.86
8 | 汽车式起重机8t | 台班 | 0.022 | 806.25 | 17.74
9 | 汽车式起重机16t | 台班 | 0.085 | 1069.23 | 90.88
10 | 载货汽车5t | 台班 | 0.022 | 539.6 | 11.87
11 | 载货汽车8t | 台班 | 0.515 | 583.27 | 300.38
12 | 立式钻床25mm | 台班 | 1.212 | 6.26 | 7.59
13 | 砂轮切割机 φ400 | 台班 | 0.515 | 26.83 | 13.82
14 | 网络分析仪全频段 | 台班 | 0.415 | 265 | 109.98
15 | 弧焊机 综合 | 台班 | 3.943 | 66.69 | 262.96