## 表10_2_2-4 招标控制价扉页
【表10.2.2-4】
嵊州市三界中学综合楼、老教学楼屋顶渗漏和防雷设施维修及综合楼南侧局部道路改造
预算审核价
预算审核价 | (小写): | 175211.00元
| (大写): | 壹拾柒万伍仟贰佰壹拾壹元整
招 标 人: |  |  | 造价咨询人:
| (单位盖章) |  |  | (单位资质专用章)
法定代表人 或其授权人: |  |  | 法定代表人 或其授权人:
| (签字或盖章) |  |  | (签字或盖章)
编 制 人: |  |  | 复 核 人:
| (造价工程师签字盖专用章) |  |  | (造价工程师签字盖专用章)
编制时间: |  |  | 复核时间:

## 表10_2_2-11 编制说明
【表10.2.2-11】
编制说明
工程名称:嵊州市三界中学综合楼、老教学楼屋顶渗漏和防雷设施维修及综合楼南侧局部道路改造 | 第1页 共1页
（一）工程量计算：根据《建设工程工程量清单计价规范》（GB50500-2013）及建设单位的提供的施工图计算工程量。 （二）定额及取费: 定额套用《浙江省市政工程预算定额》(2018版)、《浙江省园林绿化及仿古建筑工程预算定额》(2018版)、《浙江省房屋建筑与装饰工程预算定额》(2018版)、《浙江省通用安装工程预算定额》(2018版) ，取费按照《浙江省建设工程计价规则》(2018版)及浙建建发〔2019〕92号文件确定，工程确定为建筑工程，施工组织措施费[只计算安全文明施工费、二次搬运费]、企业管理费、利润按定额弹性区间值的中值计算，规费及税金按定额标准值计算，暂不计算风险费用。 （三）人工费：按《绍兴市建设工程造价管理信息》2022年5月份确定。 （四）材料价格：依次按《绍兴市建设工程造价管理信息》2022年5月份嵊州市单价（除税价）、绍兴市单价（除税价）；2022年5月份《浙江造价信息》及部分市场调查价格(除税价)确定。 （五）其他说明： 1、本工程计取3%的暂列金额。

## 表10_2_2-12 招标控制价费用表
【表10.2.2-12】
预算审核价费用表
工程名称:嵊州市三界中学综合楼、老教学楼屋顶渗漏和防雷设施维修及综合楼南侧局部道路改造 |  |  |  |  | 第1页 共1页
序号 | 工程名称 | 金额(元) | 其中：（元） |  |  |  | 备注
|  |  | 暂估价 | 安全文明 施工基本费 | 规费 | 税金
1 | 嵊州市三界中学综合楼、老教学楼屋顶渗漏和防雷设施维修及综合楼南侧局部道路改造 | 175211 |  | 2140.77 | 5797.16 | 14466.97
1.1 | 建筑 | 175211 |  | 2140.77 | 5797.16 | 14466.97
合计 |  | 175211 |  | 2140.77 | 5797.16 | 14466.97

## 1_表10_2_2-13 【不含单列】单位(专业)工程招
【表10.2.2-13】
单位（专业）工程预算审核价费用表
工程名称:嵊州市三界中学综合楼、老教学楼屋顶渗漏和防雷设施维修及综合楼南侧局部道路改造-建筑 |  |  | 标段: | 第1页 共1页
序号 | 费用名称 |  | 计算公式 | 金额 (元) | 备注
1 | 分部分项工程费 |  | ∑(分部分项工程量×综合单价） | 145016.49 | 见表10.2.2-16
1.1 | 其中 | 人工费+机械费 | ∑分部分项（定额人工费+定额机械费） | 21773.39
2 | 措施项目费 |  | （2.1+2.2） | 5248.55
2.1 | 施工技术措施项目费 |  | ∑(技措项目工程量×综合单价） | 3067.3 | 见表10.2.2-16
2.1.1 | 其中 | 人工费+机械费 | ∑技措项目（定额人工费+定额机械费） | 713.67
2.2 | 施工组织措施项目费 |  | (1.1+2.1.1)×9.7% | 2181.25 | 见表10.2.2-20
2.2.1 | 其中 | 安全文明施工基本费 | (1.1+2.1.1)×9.52% | 2140.77 | 见表10.2.2-20
3 | 其他项目费 |  | （3.1+3.2+3.3+3.4） | 4681.87
3.1 | 暂列金额 |  | 3.1.1+3.1.2+3.1.3 | 4681.87 | 见表10.2.2-21
3.1.1 | 其中 | 标化工地增加费 | 按招标文件规定额度列计 |  | 见表10.2.2-22
3.1.2 |  | 优质工程增加费 | 按招标文件规定额度列计 |  | 见表10.2.2-22
3.1.3 |  | 其他暂列金额 | 按招标文件规定额度列计 | 4681.87 | 见表10.2.2-22
3.2 | 暂估价 |  | 3.2.1+3.2.2+3.2.3 |  | 见表10.2.2-21
3.2.1 | 其中 | 材料（工程设备）暂估价 | 按招标文件规定额度列计 (或计入综合单价) |  | 见表10.2.2-23
3.2.2 |  | 专业工程暂估价 | 按招标文件规定额度列计 |  | 见表10.2.2-24
3.2.3 |  | 专项技术措施暂估价 | 按招标文件规定额度列计 |  | 见表10.2.2-25
3.3 | 计日工 |  | ∑计日工(暂估数量×综合单价） |  | 见表10.2.2-21
3.4 | 施工总承包服务费 |  | 3.4.1+3.4.2 |  | 见表10.2.2-21
3.4.1 | 其中 | 专业发包工程管理费 | ∑专业发包工程（暂估金额×费率） |  | 见表10.2.2-27
3.4.2 |  | 甲供材料设备管理费 | 甲供材料暂估金额×费率+甲供设备暂估金额×费率 |  | 见表10.2.2-27
4 | 规费 |  | (1.1+2.1.1)×25.78% | 5797.16
5 | 税金 |  | (1+2+3+4)×9% | 14466.97
招标控制价合计 |  |  | 1+2+3+4+5 | 175211

## 1_表10_2_2-16 分部分项工程清单与计价表
【表10.2.2-16】
分部分项工程清单与计价表
单位(专业)工程名称:嵊州市三界中学综合楼、老教学楼屋顶渗漏和防雷设施维修及综合楼南侧局部道路改造-建筑 | [5 empty] | 标段: |  |  | 第1页 共4页
序号 | 项目编码 | 项目名称 | 项目特征 | 计量 单位 | 工程量 | 金 额 (元) |  |  |  |  | 备注
[6 empty] | 综合单价 | 合价 | 其中
[8 empty] | 人工费 | 机械费 | 暂估价
| A1 | A.土石方工程 |  |  |  |  | 214.46 | 85.54 | 91.89
1 | 010101003001 | 挖沟槽土方 | 1.挖掘机挖槽坑土方 不装车 三类土 | m3 | 9.68 | 7.09 | 68.63 | 28.36 | 28.46
2 | 010103002001 | 余方弃置 | 1.挖掘机装车 土方 2.自卸汽车运土 ~(堆放点施工单位自理) | m3 | 5.65 | 14.04 | 79.33 | 5.03 | 61.25
3 | 010103001001 | 回填方 | 1.人工就地回填土 夯实 | m3 | 4.03 | 16.5 | 66.5 | 52.15 | 2.18
| A2 | D.砌筑工程 |  |  |  |  | 1358.68 | 354.36 | 5.45
4 | 010401003001 | 实心砖墙 | 1.混凝土实心砖 墙厚1砖^DM M7.5 | m3 | 2.30 | 590.73 | 1358.68 | 354.36 | 5.45
| A3 | E.混凝土及钢筋凝土工程 |  |  |  |  | 8276.43 | 1205.36 | 93.61
5 | 010501001001 | 垫层 | 1.现浇混凝土 基础 垫层^现浇现拌混凝土 C15（40） 2.现场搅拌混凝土调整费 | m3 | 1.61 | 571.9 | 920.76 | 167.67 | 12.11
6 | 010501002001 | 带形基础 | 1.现浇混凝土 基础 混凝土^现浇现拌混凝土 C25（40） 2.现场搅拌混凝土调整费 | m3 | 3.07 | 588.36 | 1806.27 | 303.41 | 21.74
7 | 010503001001 | 基础梁 | 1.现浇混凝土 基础梁^现浇现拌混凝土 C25（40） 2.现场搅拌混凝土调整费 | m3 | 4.32 | 594.06 | 2566.34 | 436.28 | 31.36
8 | 010515001001 | 现浇构件钢筋 | 1.现浇构件带肋钢筋 HRB400以内 直径（mm以内）10 | t | 0.220 | 5660.15 | 1245.23 | 134.63 | 5.4
本页小计 | [6 empty] | 8111.74 | 1481.89 | 167.95
【表10.2.2-16】
分部分项工程清单与计价表
单位(专业)工程名称:嵊州市三界中学综合楼、老教学楼屋顶渗漏和防雷设施维修及综合楼南侧局部道路改造-建筑 | [5 empty] | 标段: |  |  | 第2页 共4页
序号 | 项目编码 | 项目名称 | 项目特征 | 计量 单位 | 工程量 | 金 额 (元) |  |  |  |  | 备注
[6 empty] | 综合单价 | 合价 | 其中
[8 empty] | 人工费 | 机械费 | 暂估价
9 | 010515001002 | 现浇构件钢筋 | 1.现浇构件带肋钢筋 HRB400以内 直径（mm以内）18 | t | 0.310 | 5605.9 | 1737.83 | 163.37 | 23
| A9 | J.屋面及防水工程 |  |  |  |  | 55985.25 | 4182
10 | 010902001001 | 屋面卷材防水 | 1.PE4 GB18242改性沥青卷材 热熔法~一层 | m2 | 1275.00 | 43.91 | 55985.25 | 4182
| A5 | M 墙、柱面装饰与隔断、幕墙工程 |  |  |  |  | 4148.85 | 1694.76 | 5.27
11 | 011201001001 | 墙面一般抹灰 | 1.外墙砂浆抹灰 14+6mm厚^DP M15 | m2 | 19.20 | 44.03 | 845.38 | 455.81 | 4.42
12 | 011204001001 | 石材墙面 | 1.石材粘贴 干混砂浆(600*350*50芝麻灰光面花岗岩) 2.石材磨小圆边 | m2 | 6.72 | 331.33 | 2226.54 | 808.68 | 0.47
13 | 011204003001 | 块料墙面 | 1.墙面（干混砂浆）粘贴瓷砖^DP M20 仿古清水砖240×53×15 | m2 | 9.60 | 112.18 | 1076.93 | 430.27 | 0.38
|  | P 油漆、涂料、裱糊工程 |  |  |  |  | 9199 | 3480.9
14 | 011407002001 | 天棚喷刷涂料 | 1.抹灰面批刮腻子（满刮两遍） 2.墙、柱、天棚面刷乳胶漆 ~二遍 | m2 | 117.00 | 27.8 | 3252.6 | 1986.66
15 | 011407001001 | 墙面喷刷涂料 | 1.抹灰面批刮腻子（满刮两遍） 2.墙、柱、天棚面刷乳胶漆 ~二遍 | m2 | 88.00 | 27.8 | 2446.4 | 1494.24
16 | 011405001001 | 金属面油漆 | 1.金属面除锈处理，金属面刷环氧富锌防锈漆 一遍 2.金属面刷银粉漆 ~二遍 3.详见施工图 | 项 | 1 | 3500 | 3500
本页小计 | [6 empty] | 71070.93 | 9521.03 | 28.27
【表10.2.2-16】
分部分项工程清单与计价表
单位(专业)工程名称:嵊州市三界中学综合楼、老教学楼屋顶渗漏和防雷设施维修及综合楼南侧局部道路改造-建筑 | [5 empty] | 标段: |  |  | 第3页 共4页
序号 | 项目编码 | 项目名称 | 项目特征 | 计量 单位 | 工程量 | 金 额 (元) |  |  |  |  | 备注
[6 empty] | 综合单价 | 合价 | 其中
[8 empty] | 人工费 | 机械费 | 暂估价
| A16 | R.拆除工程 |  |  |  |  | 6162.55 | 1357.1
17 | 01B001 | 清理旧改性沥青卷材铺装面 | 1、清理旧改性沥青卷材铺装面 | 项 | 1 | 4500 | 4500
18 | 011608002001 | 铲除涂料面 | 1.抹灰面铲涂料 | m2 | 205.00 | 8.11 | 1662.55 | 1357.1
| A17 | 自补 |  |  |  |  | 59671.27 | 5136.04 | 7334.05
19 | 01B002 | 建筑工程项目所有垃圾清运 | 1、建筑工程项目其他垃圾清运(堆放点施工单位自理) | 项 | 1 | 1500 | 1500
20 | 041001001001 | 拆除路面 | 1.岩石破碎机拆除混凝土类路面层 无筋~厚18(cm) | m2 | 270.00 | 23.82 | 6431.4 | 472.5 | 4900.5
21 | 040103002001 | 余方弃置 | 1.履带式液压挖掘机挖碴装车 2.自卸汽车运石碴~ (堆放点施工单位自理) | m3 | 48.60 | 22.45 | 1091.07 | 19.44 | 893.75
22 | 040202001002 | 路床（槽）整形 | 1.路床（槽）整形 路床碾压检验 | m2 | 290.00 | 1.94 | 562.6 | 84.1 | 388.6
23 | 040202011003 | 碎石 | 1.碎石底层 人工铺装~厚5(cm) | m2 | 290.00 | 14.45 | 4190.5 | 545.2 | 147.9
24 | 040203007005 | 水泥混凝土 | 1.水泥混凝土路面 道路混凝土~厚度（cm）20 2.锯缝机切缝缝~深（cm）5 3.人工填灌缝塑料油膏缝~深（cm）5 4.路面防滑条 5.水泥混凝土路面养生 塑料膜养护 | m2 | 290.00 | 125.11 | 36281.9 | 2369.3 | 803.3
本页小计 | [6 empty] | 56220.02 | 4847.64 | 7134.05
【表10.2.2-16】
分部分项工程清单与计价表
单位(专业)工程名称:嵊州市三界中学综合楼、老教学楼屋顶渗漏和防雷设施维修及综合楼南侧局部道路改造-建筑 | [5 empty] | 标段: |  |  | 第4页 共4页
序号 | 项目编码 | 项目名称 | 项目特征 | 计量 单位 | 工程量 | 金 额 (元) |  |  |  |  | 备注
[6 empty] | 综合单价 | 合价 | 其中
[8 empty] | 人工费 | 机械费 | 暂估价
25 | 040309002001 | 石质栏杆 | 石质栏杆(含拆除、保护及利旧安装重置) | m | 48.00 | 75 | 3600
26 | 030409005001 | 避雷网 | 1.避雷网安装 沿混凝土块敷设(∅12热镀锌圆钢) | m | 250.00 | 18.76 | 4690 | 1495 | 200
27 | 030409010001 | 浪涌保护器 | 1.分电源避雷器(ECT-B/4P） | 个 | 5 | 264.76 | 1323.8 | 150.5
本页小计 | [6 empty] | 9613.8 | 1645.5 | 200
合计 | [6 empty] | 145016.49 | 17496.06 | 7530.27

## 1_表10_2_2-16 施工技术措施项目清单与计价表
【表10.2.2-16】
施工技术措施项目清单与计价表
单位(专业)工程名称:嵊州市三界中学综合楼、老教学楼屋顶渗漏和防雷设施维修及综合楼南侧局部道路改造-建筑 | [5 empty] | 标段: |  |  | 第1页 共1页
序号 | 项目编码 | 项目名称 | 项目特征 | 计量 单位 | 工程量 | 金 额 (元) |  |  |  |  | 备注
[6 empty] | 综合单价 | 合价 | 其中
[8 empty] | 人工费 | 机械费 | 暂估价
1 | 011705001001 | 大型机械设备进出场及安拆 | 1.履带式挖掘机1M3以内 场外运输费用 | 项 | 1 | 1500 | 1500
2 | 011702005001 | 基础梁 | 1.现浇混凝土 基础梁 复合木模 | m2 | 28.80 | 54.42 | 1567.3 | 726.91 | 71.14
本页小计 | [6 empty] | 3067.3 | 726.91 | 71.14
合计 | [6 empty] | 3067.3 | 726.91 | 71.14

## 1_表10_2_2-20 施工组织(总价)措施项目清单与
【表10.2.2-20】
施工组织（总价）措施项目清单与计价表
工程名称:建筑 |  |  | 标段: | 第1页 共1页
序号 | 项目编号 | 项目名称 | 计算基础 | 费率 (%) | 金额 (元) | 备注
1 | 011707001001 | 安全文明施工费 |  |  | 2140.77
1.1 |  | 安全文明施工基本费 | 定额人工费+定额机械费 | 9.52 | 2140.77
2 | Z01110900801 | 提前竣工增加费 | 定额人工费+定额机械费
3 | 011707004001 | 二次搬运费 | 定额人工费+定额机械费 | 0.18 | 40.48
4 | 011707005001 | 冬雨季施工增加费 | 定额人工费+定额机械费
5 |  | 其他施工组织措施费 | 按相关规定计算
合 计 |  |  |  |  | 2181.25

## 1_表10_2_2-21 其他项目清单与计价汇总表
【表10.2.2-21】
其他项目清单与计价汇总表
工程名称:建筑 |  | 标段: | 第1页 共1页
序号 | 项 目 名 称 | 金额(元) | 备注
1 | 暂列金额 | 4682 | 明细详见表10.2.2-22
1.1 | 标化工地增加费 |  | 明细详见表10.2.2-22
1.2 | 优质工程增加费 |  | 明细详见表10.2.2-22
1.3 | 其他暂列金额 | 4682 | 明细详见表10.2.2-22
2 | 暂估价
2.1 | 材料（设备）暂估价 |  | 明细详见表10.2.2-23
2.2 | 专业工程暂估价 |  | 明细详见表10.2.2-24
2.3 | 专项技术措施暂估价 |  | 明细详见表10.2.2-25
3 | 计日工 |  | 明细详见表10.2.2-26
4 | 总承包服务费 |  | 明细详见表10.2.2-27
合 计 |  | 4682 | 0

## 1_表10_2_2-22 暂列金额明细表
【表10.2.2-22】
暂列金额明细表
工程名称:建筑 |  |  | 标段: | 第1页 共1页
序号 | 项 目 名 称 | 计量单位 | 暂定金额(元) | 备注
1 | 标化工地增加费 | 项
2 | 优质工程增加费 | 项
3 | 其他暂列金额 | 项 | 4681.87 | 估算比例一般不高于5%
3.1 | 其他暂列金额 | 项 | 4681.87
合计 |  |  | 4681.87 | -

## 1_表10_2_2-29 主要工日一览表
【表10.2.2-29】
主要工日一览表
工程名称:建筑 |  |  | 标段: |  | 第1页 共1页
序号 | 工日名称（类别） | 单位 | 数 量 | 单价(元) | 合价（元） | 备注
1 | 一类人工 | 工日 | 0.76 | 138 | 104.88
2 | 二类人工 | 工日 | 86.848 | 149 | 12940.35
3 | 三类人工 | 工日 | 30.261 | 171 | 5174.63

## 1_表10_2_2-31 主要材料和工程设备一览表
【表10.2.2-31】
主要材料和工程设备一览表
工程名称:建筑 |  |  |  | 标段: |  | 第1页 共1页
序号 | 名称、规格、型号 | 单位 | 数量 | 单价(元) | 合价（元） | 备注
1 | 热轧带肋钢筋HRB400φ10 | t | 0.224 | 4761 | 1066.46
2 | 热轧带肋钢筋HRB400φ18 | t | 0.318 | 4699 | 1494.28
3 | 复合硅酸盐水泥PC 32.5R综合 | kg | 17.616 | 0.46 | 8.1
4 | 普通硅酸盐水泥PO 42.5综合 | kg | 2577.327 | 0.53 | 1368.56
5 | 白色硅酸盐水泥425#、二级白度 | kg | 2.474 | 0.63 | 1.55
6 | 黄砂净砂 | t | 7.066 | 180 | 1271.88
7 | 黄砂净砂(中粗砂) | m3 | 0.25 | 266.4 | 66.6
8 | 碎石综合 | t | 37.434 | 126 | 4716.68
9 | 混凝土实心砖240×115×53 MU10 | 千块 | 1.224 | 504.4 | 617.39
10 | 非泵送道路混凝土4.0MPa | m3 | 58.58 | 527 | 30871.66
11 | 仿古清水砖240×53×15 | m2 | 7.109 | 73 | 518.96
12 | 石材（综合）600*350*50芝麻灰光面花岗岩 | m2 | 6.854 | 160 | 1096.64
13 | 乳胶漆 | kg | 59.122 | 14.16 | 837.17
14 | 弹性体改性沥青防水卷材PE4 GB18242 | m2 | 1440.75 | 30.09 | 43352.17
15 | 电 | kW·h | 7.104 | 0.88 | 6.25
16 | 水 | m3 | 48.584 | 5.73 | 278.39
17 | 复合模板综合 | m2 | 5.915 | 42.48 | 251.27

## 1_表10_2_2-32 主要机械台班一览表
【表10.2.2-32】
主要机械台班一览表
工程名称:建筑 |  |  |  | 标段: | 第1页 共1页
序号 | 机械名称、规格、型号 | 单位 | 数 量 | 单价(元) | 合价（元） | 备注
1 | 履带式推土机75kW | 台班 | 0.235 | 842.78 | 198.05
2 | 履带式推土机90kW | 台班 | 0.01 | 945.84 | 9.46
3 | 履带式推土机105kW | 台班 | 0.103 | 1034.48 | 106.55
4 | 履带式单斗液压挖掘机1m3 | 台班 | 0.231 | 1161.33 | 268.27
5 | 钢轮内燃压路机8t | 台班 | 0.081 | 432.8 | 35.06
6 | 钢轮内燃压路机12t | 台班 | 0.331 | 580.95 | 192.29
7 | 钢轮内燃压路机15t | 台班 | 0.16 | 704.01 | 112.64
8 | 电动夯实机250N·m | 台班 | 0.073 | 29.99 | 2.19
9 | 混凝土路面刻槽机 | 台班 | 1.595 | 456.93 | 728.8
10 | 载货汽车4t | 台班 | 0.115 | 487.16 | 56.02
11 | 自卸汽车15t | 台班 | 0.598 | 1002.19 | 599.31
12 | 双锥反转出料混凝土搅拌机500L | 台班 | 0.273 | 224.62 | 61.32
13 | 混凝土切缝机7.5kW | 台班 | 0.311 | 36.03 | 11.21
14 | 干混砂浆罐式搅拌机20000L | 台班 | 0.053 | 200.41 | 10.62
15 | 钢筋调直机14mm | 台班 | 0.059 | 39.74 | 2.34
16 | 钢筋切断机40mm | 台班 | 0.055 | 46.85 | 2.58
17 | 钢筋弯曲机40mm | 台班 | 0.139 | 27.99 | 3.89
18 | 木工圆锯机500mm | 台班 | 0.104 | 30.08 | 3.13
19 | 直流弧焊机32kW | 台班 | 0.14 | 106.95 | 14.97
20 | 对焊机75kV·A | 台班 | 0.034 | 131.93 | 4.49
21 | 电焊条烘干箱45×35×45cm3 | 台班 | 0.014 | 9.73 | 0.14
22 | 水泥混凝土真空吸水机 | 台班 | 1.009 | 16.92 | 17.07
23 | 履带式单头岩石破碎机105kW | 台班 | 3.132 | 1564.91 | 4901.3
24 | 混凝土振捣器平板式 | 台班 | 2.001 | 13.13 | 26.27
25 | 混凝土振捣器插入式 | 台班 | 4.441 | 5.08 | 22.56
26 | 汽车式起重机5t | 台班 | 0.026 | 458.4 | 11.92
27 | 弧焊机 综合 | 台班 | 3 | 66.69 | 200.07