## 工程量清单计价汇总表
工程量清单计价汇总表
项目及标段名称: | 嵊州市三界镇福源村小老虎山塘综合整治工程 | 第1页 共1页
序号 | 工程项目名称 | 金额（元）
一 | 建筑工程 | 1055720
二 | 机电设备及安装工程
三 | 金属结构设备及安装工程
四 | 措施项目 | 40000
五 | 其他项目 | 57462
| 合计 | 1153182

## 建筑工程分类分项工程量清单计价表
建筑工程分类分项工程量清单计价表
项目及标段名称: |  | 嵊州市三界镇福源村小老虎山塘综合整治工程 | [6 empty] | 第1页 共10页
序号 | 项目编码 |  | 项目名称 | 项目主要特征 | 计量 单位 | 工程 数量 | 单价 (元) | 合价 (元) | 主要技术 条款编码 | 备注
1 |  |  | 大坝加固 |  |  |  |  | 518105
1.2 | 500101002001 |  | 一般土方开挖（含清表） | 1. 土类分级：三类土（含清表） 2. 运距：投标人自行考虑 | m3 | 674 | 11.93 | 8041
1.3 | 500103010001 |  | 抛石 | 1. 粒径：迎水坡脚抛石体 2. 运距：投标人自行考虑 | m3 | 187.59 | 245.36 | 46027
1.4 | 500105012001 |  | C20砼灌砌石大方脚 | 1. 材质及规格：迎水坡脚C20砼灌砌石大方脚 2. 砼强度等级及配合比：C20 42.5(2) | m3 | 39.06 | 584.39 | 22826
1.5 | 500103001001 |  | 土方填筑 | 1. 土类分级及含水量：原土回填 2. 运距：投标人自行考虑 | m3 | 235.28 | 7.32 | 1722
1.6 | 500103002001 |  | 粘土料填筑 | 1. 土类分级及含水量：粘土回填 2. 运距：投标人自行考虑 | m3 | 121.01 | 55.89 | 6763
1.7 | 500109001001 |  | C20砼坝顶路面 | 1. 部位及类型：C20砼坝顶路面 2. 设计龄期、强度等级及配合比：C20 42.5(2) | m3 | 22.25 | 773.16 | 17203
1.8 | 500103009001 |  | 坝顶宕渣垫层 | 1. 压实要求：坝顶宕渣垫层 2. 运距：投标人自行考虑 | m3 | 14.83 | 76.49 | 1134
1.9 | 500103001002 |  | 背坡砂壤土填筑 | 1. 土类分级及含水量：背坡砂壤土填筑 2. 运距：投标人自行考虑 | m3 | 467.98 | 26.62 | 12458
1.10 | 500103009002 |  | 20cm厚宕渣垫层 | 1. 压实要求：20cm厚宕渣垫层 2. 运距：投标人自行考虑 | m3 | 346.03 | 75.2 | 26021
建筑工程分类分项工程量清单计价表
项目及标段名称: |  | 嵊州市三界镇福源村小老虎山塘综合整治工程 | [6 empty] | 第2页 共10页
序号 | 项目编码 |  | 项目名称 | 项目主要特征 | 计量 单位 | 工程 数量 | 单价 (元) | 合价 (元) | 主要技术 条款编码 | 备注
1.11 | 500105001001 |  | 30cm厚干砌块石护坡 | 1. 材质及规格：30cm厚干砌块石护坡 | m3 | 509.31 | 374.43 | 190701
1.12 | 500109001002 |  | C25商品砼防浪墙 | 1. 部位及类型：C25商品砼防浪墙 2. 设计龄期、强度等级及配合比：非泵送商品混凝土C25 3. 运距：自行考虑 | m3 | 15.65 | 903.13 | 14134
1.13 | 500111001001 |  | 钢筋加工与安装 | 1. 工程部位：防浪墙 | t | 0.77 | 6565.25 | 5055
1.14 | 500109001003 |  | C20砼垫层 | 1. 部位及类型：C20砼垫层 2. 设计龄期、强度等级及配合比：C20 42.5(2) | m3 | 3.48 | 713.53 | 2483
1.15 | 500109001004 |  | C20砼路缘石（坝顶、踏步缘石） | 1. 部位及类型：C20砼路缘石（坝顶、踏步缘石） 2. 设计龄期、强度等级及配合比：C20 42.5(2) | m3 | 11.58 | 773.54 | 8958
1.16 | 500109001005 |  | C20砼踏步 | 1. 部位及类型：C20砼踏步 2. 设计龄期、强度等级及配合比：C20 42.5(2) | m3 | 3.87 | 799.6 | 3094
1.17 | 500105012002 |  | C20砼灌砌石挡墙 | 1. 材质及规格：C20砼灌砌石挡墙 2. 砼强度等级及配合比：C20 42.5(2) | m3 | 4.86 | 584.39 | 2840
1.18 | 500105001002 |  | 干砌块石挡墙 | 1. 材质及规格：干砌块石挡墙 | m3 | 38.75 | 372.93 | 14451
1.19 | 500109001006 |  | C20砼压顶 | 1. 部位及类型：C20砼压顶 2. 设计龄期、强度等级及配合比：C20 42.5(2) | m3 | 7.22 | 773.54 | 5585
建筑工程分类分项工程量清单计价表
项目及标段名称: |  | 嵊州市三界镇福源村小老虎山塘综合整治工程 | [6 empty] | 第3页 共10页
序号 | 项目编码 |  | 项目名称 | 项目主要特征 | 计量 单位 | 工程 数量 | 单价 (元) | 合价 (元) | 主要技术 条款编码 | 备注
1.20 | 500109001007 |  | C20砼排水沟 | 1. 部位及类型：C20砼背水坡排水沟（背坡及延伸段） 2. 设计龄期、强度等级及配合比：C20 42.5(2) | m3 | 6.75 | 821.49 | 5545
1.21 | 500107002001 |  | 坝体充填灌浆钻孔 | 1. 坝基地质条件：坝体充填灌浆钻孔 | m | 185.4 | 143.99 | 26696
1.22 | 500107002002 |  | 坝体充填灌浆 | 1. 灌注材料材质：灌黏土浆 | m | 185.4 | 134.78 | 24988
1.23 | 500107003001 |  | 坝基帷幕灌浆钻孔 | 1. 岩石类别：综合考虑 2. 钻孔种类：钻机钻帷幕灌浆孔 自下而上灌浆法 | m | 101.97 | 172.33 | 17572
1.24 | 500107005001 |  | 坝基帷幕灌浆 | 1. 透水率或干料耗量：综合考虑 2. 灌浆程序、分排分序分段：坝基岩石一排帷幕灌浆 自下而上灌浆法 | m | 101.97 | 443.77 | 45251
1.25 | 500107009001 |  | 检查孔压水试验 | 1.检查孔压水试验 | 试段 | 6 | 1223.44 | 7341
1.26 | 500109009001 |  | 伸缩缝（沥青杉木板） | 1. 伸缩缝部位：大坝 2. 填料的种类、规格：沥青杉木板 | m2 | 8.83 | 137.56 | 1215
2 |  |  | 溢洪道加固 |  |  |  |  | 173736
2.1 | 500101002002 |  | 一般土方开挖 | 1. 土类分级：三类土 2. 运距：投标人自行考虑 | m3 | 411.9 | 8.51 | 3505
2.2 | 500102001001 |  | 一般石方开挖 | 1. 岩石级别：综合考虑 2. 运距：投标人自行考虑 | m3 | 67.05 | 60.37 | 4048
2.3 | 500103002002 |  | 粘土料填筑 | 1. 土类分级及含水量：粘土回填 2. 运距：投标人自行考虑 | m3 | 11.99 | 55.89 | 670
建筑工程分类分项工程量清单计价表
项目及标段名称: |  | 嵊州市三界镇福源村小老虎山塘综合整治工程 | [6 empty] | 第4页 共10页
序号 | 项目编码 |  | 项目名称 | 项目主要特征 | 计量 单位 | 工程 数量 | 单价 (元) | 合价 (元) | 主要技术 条款编码 | 备注
2.4 | 500103001003 |  | 土方填筑 | 1. 土类分级及含水量：原土回填 2. 运距：投标人自行考虑 | m3 | 173.54 | 7.32 | 1270
2.5 | 500109001008 |  | C20砼底板(包括挡墙基础) | 1. 部位及类型：C20砼底板(包括挡墙基础) 2. 设计龄期、强度等级及配合比：C20 42.5(2) | m3 | 61.19 | 682.23 | 41746
2.6 | 500109001009 |  | C20砼挡墙 | 1. 部位及类型：C20砼挡墙 2. 设计龄期、强度等级及配合比：C20 42.5(2) | m3 | 38.72 | 803.81 | 31124
2.7 | 500109001010 |  | C25商品砼堰体 | 1. 部位及类型：C25商品砼堰体 2. 设计龄期、强度等级及配合比：非泵送商品混凝土C25 3. 运距：自行考虑 | m3 | 3.07 | 786.75 | 2415
2.8 | 500109001011 |  | C25商品砼挡墙 | 1. 部位及类型：C25商品砼挡墙 2. 设计龄期、强度等级及配合比：C25 42.5(2) 3. 运距：自行考虑 | m3 | 1.24 | 843.67 | 1046
2.9 | 500109001012 |  | C25商品砼刺墙 | 1. 部位及类型：C25商品砼刺墙 2. 设计龄期、强度等级及配合比：非泵送商品混凝土C25 3. 运距：自行考虑 | m3 | 1.74 | 841.56 | 1464
2.10 | 500105012003 |  | C20砼灌砌石挡墙 | 1. 材质及规格：C20砼灌砌石挡墙 2. 砼强度等级及配合比：C20 42.5(2) | m3 | 96.94 | 584.39 | 56651
建筑工程分类分项工程量清单计价表
项目及标段名称: |  | 嵊州市三界镇福源村小老虎山塘综合整治工程 | [6 empty] | 第5页 共10页
序号 | 项目编码 |  | 项目名称 | 项目主要特征 | 计量 单位 | 工程 数量 | 单价 (元) | 合价 (元) | 主要技术 条款编码 | 备注
2.11 | 500109001013 |  | C20砼压顶 | 1. 部位及类型：C20砼压顶 2. 设计龄期、强度等级及配合比：C20 42.5(2) | m3 | 4.72 | 773.54 | 3651
2.12 | 500109001014 |  | C20砼消力坎 | 1. 部位及类型：C20砼消力坎 2. 设计龄期、强度等级及配合比：C20 42.5(2) | m3 | 3.19 | 756.92 | 2415
2.13 | 500112001001 |  | 钢筋砼预制四孔板铺设人行便桥 | 1. 构件结构尺寸：钢筋砼预制四孔板铺设人行便桥 2. 强度等级及配合比：C25 42.5(2) | m3 | 4.7 | 1361.66 | 6400
2.14 | 500109001015 |  | C25商品砼铺面（人行便桥） | 1. 部位及类型：C25商品砼铺面（人行便桥） 2. 设计龄期、强度等级及配合比：非泵送商品混凝土C25 3. 运距：自行考虑 | m3 | 3.13 | 812.5 | 2543
2.15 | 500109001016 |  | C25商品砼台帽 | 1. 部位及类型：C25商品砼台帽 2. 设计龄期、强度等级及配合比：非泵送商品混凝土C25 3. 运距：自行考虑 | m3 | 3.59 | 882.61 | 3169
2.16 | 500111001002 |  | 钢筋加工与安装 | 1. 工程部位：溢洪道 | t | 0.51 | 6565.25 | 3348
2.17 | 500109001017 |  | C20砼排水沟 | 1. 部位及类型：C20砼背水坡排水沟（背坡及延伸段） 2. 设计龄期、强度等级及配合比：C20 42.5(2) | m3 | 0.2145 | 821.49 | 176
2.18 | 500109009002 |  | 伸缩缝（沥青杉木板） | 1. 伸缩缝部位：溢洪道 2. 填料的种类、规格：沥青杉木板 | m2 | 19.38 | 137.56 | 2666
建筑工程分类分项工程量清单计价表
项目及标段名称: |  | 嵊州市三界镇福源村小老虎山塘综合整治工程 | [6 empty] | 第6页 共10页
序号 | 项目编码 |  | 项目名称 | 项目主要特征 | 计量 单位 | 工程 数量 | 单价 (元) | 合价 (元) | 主要技术 条款编码 | 备注
2.19 | 500109009003 |  | 伸缩缝（二毡三油） | 1. 伸缩缝部位：溢洪道 2. 填料的种类、规格：二毡三油 | m2 | 8.74 | 125.7 | 1099
2.20 | 500114003001 |  | φ50mm pvc排水孔（包含纱布及反滤层） | 1. 管道材料名称：φ50mm pvc排水孔（包含纱布及反滤层） | m | 36 | 24.61 | 886
2.21 | 500114010001 |  | DN65热镀锌栏杆 | 1. DN65热镀锌栏杆 | m | 26 | 132.49 | 3445
3 |  |  | 放水设施加固 |  |  |  |  | 270854
3.1 | 500109001018 |  | C20砼原涵管截水 | 1. 部位及类型：C20砼原涵管截水 2. 设计龄期、强度等级及配合比：C20 42.5(2) | m3 | 2.2939 | 757.34 | 1737
3.2 | 500109001019 |  | C20砼堵头（老涵管） | 1. 部位及类型：C20砼堵头（老涵管） 2. 设计龄期、强度等级及配合比：C20 42.5(2) | m3 | 0.247275 | 842.9 | 208
3.3 | 500107016001 |  | 1:1水泥砂浆封堵（老涵管） | 1.1:1水泥砂浆封堵（老涵管） | m3 | 3.88575 | 827.03 | 3214
3.4 | 500114010002 |  | 原启闭设施拆除（包括进出口设施、原管头拆除） | 1.原启闭设施拆除（包括进出口设施、原管头拆除） | 项 | 1 | 2000 | 2000
3.5 | 500101002003 |  | 一般土方开挖 | 1. 土类分级：三类土 2. 运距：投标人自行考虑 | m3 | 55 | 8.51 | 468
3.6 | 500102001002 |  | 一般石方开挖 | 1. 岩石级别：综合考虑 2. 运距：投标人自行考虑 | m3 | 20 | 60.37 | 1207
3.7 | 500103001004 |  | 土方填筑 | 1. 土类分级及含水量：原土回填 2. 运距：投标人自行考虑 | m3 | 15 | 7.32 | 110
建筑工程分类分项工程量清单计价表
项目及标段名称: |  | 嵊州市三界镇福源村小老虎山塘综合整治工程 | [6 empty] | 第7页 共10页
序号 | 项目编码 |  | 项目名称 | 项目主要特征 | 计量 单位 | 工程 数量 | 单价 (元) | 合价 (元) | 主要技术 条款编码 | 备注
3.8 | 500102017001 |  | 定向钻钻Φ350孔，含牵引埋设Φ250×14.8PE管(1.0MPa) | 1.定向钻钻Φ350孔，含牵引埋设Φ250×14.8PE管(1.0MPa) | m | 51.3 | 3648.42 | 187164
3.9 | 500114003002 |  | Φ250×14.8PE管(1.0MPa) | 1. 管道材料名称：Φ250×14.8PE管(1.0MPa) | m | 63.47 | 260.97 | 16564
3.10 | 500109013001 |  | M10水泥砂浆灌浆 | 1. 部位及类型：M10水泥砂浆灌浆 | m3 | 2.42 | 738.67 | 1788
3.11 | 500109001020 |  | C20砼进口 | 1. 部位及类型：C20砼进口 2. 设计龄期、强度等级及配合比：C20 42.5(2) | m3 | 2.65 | 842.9 | 2234
3.12 | 500109001021 |  | C20砼外包 | 1. 部位及类型：C20砼外包 2. 设计龄期、强度等级及配合比：C20 42.5(2) | m3 | 1.01 | 822.42 | 831
3.13 | 500109001022 |  | C20砼堵头 | 1. 部位及类型：C20砼堵头 2. 设计龄期、强度等级及配合比：C20 42.5(2) | m3 | 0.09 | 842.9 | 76
3.14 | 500114010003 |  | 启闭设备 | 1.启闭设备 | 项 | 1 | 10000 | 10000
3.15 | 500109001023 |  | C20砼拉杆台 | 1. 部位及类型：C20砼拉杆台 2. 设计龄期、强度等级及配合比：C20 42.5(2) | m3 | 4.4 | 744.67 | 3277
3.16 | 500109001024 |  | C20砼踏步 | 1. 部位及类型：C20砼踏步 2. 设计龄期、强度等级及配合比：C20 42.5(2) | m3 | 4.38 | 799.6 | 3502
3.17 | 500105012004 |  | C20砼灌砌石基础平台 | 1. 材质及规格：C20砼灌砌石基础平台 2. 砼强度等级及配合比：C20 42.5(2) | m3 | 16.05 | 586.59 | 9415
建筑工程分类分项工程量清单计价表
项目及标段名称: |  | 嵊州市三界镇福源村小老虎山塘综合整治工程 | [6 empty] | 第8页 共10页
序号 | 项目编码 |  | 项目名称 | 项目主要特征 | 计量 单位 | 工程 数量 | 单价 (元) | 合价 (元) | 主要技术 条款编码 | 备注
3.18 | 500109001025 |  | C20砼路面 | 1. 部位及类型：C20砼路面 2. 设计龄期、强度等级及配合比：C20 42.5(2) | m3 | 0.53 | 773.16 | 410
3.19 | 500114010004 |  | 启闭机房 | 1.启闭机房 | m2 | 6.97 | 2500 | 17425
3.20 | 500109001026 |  | C20砼启闭机墩 | 1. 部位及类型：C20砼启闭机墩 2. 设计龄期、强度等级及配合比：C20 42.5(2) | m3 | 0.45 | 821 | 369
3.21 | 500114010005 |  | 拦污栅 | 1.拦污栅 | 项 | 1 | 500 | 500
3.22 | 500109001027 |  | C20砼闸阀井底板 | 1. 部位及类型：C20砼闸阀井底板 2. 设计龄期、强度等级及配合比：C20 42.5(2) | m3 | 1.73 | 727.81 | 1259
3.23 | 500109001028 |  | C20砼闸阀井井壁 | 1. 部位及类型：C20砼闸阀井井壁 2. 设计龄期、强度等级及配合比：C20 42.5(2) | m3 | 4.08 | 835.74 | 3410
3.24 | 500109001029 |  | C25砼盖板 | 1. 部位及类型：C25砼盖板 2. 设计龄期、强度等级及配合比：C25 42.5(2) | m3 | 0.12 | 1334.61 | 160
3.25 | 500111001003 |  | 钢筋加工与安装 | 1. 工程部位：防水设施加固 | t | 0.02 | 6565.25 | 131
3.26 | 500114010006 |  | D341X-16Q(DN250)及安装 | 1.D341X-16Q(DN250)及安装 | 个 | 1 | 2668.44 | 2668
3.27 | 500114010007 |  | D71X-16Q(DN200)及安装 | 1.D71X-16Q(DN200)及安装 | 个 | 1 | 726.91 | 727
4 |  |  | 防汛抢险道路修复 |  |  |  |  | 62955
建筑工程分类分项工程量清单计价表
项目及标段名称: |  | 嵊州市三界镇福源村小老虎山塘综合整治工程 | [6 empty] | 第9页 共10页
序号 | 项目编码 |  | 项目名称 | 项目主要特征 | 计量 单位 | 工程 数量 | 单价 (元) | 合价 (元) | 主要技术 条款编码 | 备注
4.1 | 500101001001 |  | 场地平整 | 1. 土类分级：路面修整（包括清理植物，路面整平） | m2 | 947.46 | 6.22 | 5893
4.2 | 500101002004 |  | 一般土方开挖 | 1. 土类分级：三类土 2. 运距：投标人自行考虑 | m3 | 250 | 8.51 | 2128
4.3 | 500103001005 |  | 土方填筑 | 1. 土类分级及含水量：原土回填 2. 运距：投标人自行考虑 | m3 | 40 | 7.32 | 293
4.4 | 500109001030 |  | C20砼压顶 | 1. 部位及类型：C20砼压顶 2. 设计龄期、强度等级及配合比：C20 42.5(2) | m3 | 0.61 | 773.54 | 472
4.5 | 500105003001 |  | M10浆砌块石挡墙 | 1. 材质及规格：M10浆砌块石挡墙 2. 砂浆强度等级：水泥砂浆 M10 42.5 | m3 | 24.26 | 568.42 | 13790
4.6 | 500103016001 |  | 12cm厚宕渣垫层 | 1. 材料：12cm厚宕渣垫层 | m3 | 162.98 | 73.26 | 11940
4.7 | 500109001031 |  | C20砼排水沟 | 1. 部位及类型：C20砼排水沟 2. 设计龄期、强度等级及配合比：C20 42.5(2) | m3 | 34.62 | 821.49 | 28440
5 |  |  | 其他 |  |  |  |  | 30070
5.1 | 500101010001 |  | 挖淤泥、流砂 | 1. 土料分类：山塘清淤 2. 运距：投标人自行考虑 | m3 | 1000 | 22.17 | 22170
5.2 | 500114010008 |  | 白蚁防治 | 1.白蚁防治 | 项 | 1 | 5000 | 5000
5.3 | 500114010009 |  | 水位尺 | 1.水位尺 | 根 | 5 | 300 | 1500
5.4 | 500114010010 |  | 简介公告牌 | 1.简介公告牌 | 个 | 1 | 600 | 600
建筑工程分类分项工程量清单计价表
项目及标段名称: |  | 嵊州市三界镇福源村小老虎山塘综合整治工程 | [6 empty] | 第10页 共10页
序号 | 项目编码 |  | 项目名称 | 项目主要特征 | 计量 单位 | 工程 数量 | 单价 (元) | 合价 (元) | 主要技术 条款编码 | 备注
5.5 | 500114010011 |  | 责任牌 | 1.责任牌 | 个 | 1 | 400 | 400
5.6 | 500114010012 |  | 深水警示牌 | 1.深水警示牌 | 个 | 1 | 400 | 400
|  |  | 合计 |  |  |  |  | 1055720

## 措施项目清单计价表
措施项目清单计价表
项目及标段名称: |  | 嵊州市三界镇福源村小老虎山塘综合整治工程 | [5 empty] | 第1页 共1页
序号 | 项目编码 |  | 项目名称 | 项目主要特征 | 计量 单位 | 工程 数量 | 单价 (元) | 合价 (元) | 主要技术 条款编码 | 备注
1 |  |  | 导流工程 |  |  |  |  | 10000
1.1 | 500114011001 |  | 施工导流工程 | 1.施工导流工程 | 项 | 1 | 10000 | 10000
2 |  |  | 施工交通工程 |  |  |  |  | 10000
2.1 | 500114011002 |  | 施工交通工程 | 1.施工交通工程 | 项 | 1 | 10000 | 10000
3 |  |  | 施工供电工程 |  |  |  |  | 10000
3.1 | 500114011003 |  | 施工供电工程 | 1.施工供电工程 | 项 | 1 | 10000 | 10000
4 |  |  | 施工房屋建筑工程 |  |  |  |  | 5000
4.1 | 500114011004 |  | 施工房屋建筑工程 | 1.施工房屋建筑工程 | 项 | 1 | 5000 | 5000
5 |  |  | 其他施工临时工程 |  |  |  |  | 5000
5.1 | 500114011005 |  | 其他施工临时工程 | 1.其他施工临时工程 | 项 | 1 | 5000 | 5000
|  |  | 合计 |  |  |  |  | 40000

## 其他项目清单计价表
其他项目清单计价表
项目及标段名称: |  | 嵊州市三界镇福源村小老虎山塘综合整治工程 |  |  | 第1页 共1页
序号 | 项目名称 |  | 计量单位 | 金额(元) | 备注
1 | 安全文明施工费 |  |  | 15340
1.1 | 安全施工费 |  | 元 | 15340
2 | 保险费 |  |  | 12122
2.1 | 工程一切险 |  | 元 | 4931
2.2 | 第三者责任险 |  | 元 | 5000
2.3 | 农民工工伤保险 |  | 元 | 2191
3 | 预留金 |  | 元 | 30000
| 合计 |  |  | 57462

## 工程量清单单价组合表
工程量清单单价组合表
项目及标段名称: |  | 嵊州市三界镇福源村小老虎山塘综合整治工程 |  |  |  | 第1页 共4页
序号 | 清单编号 |  | 项目名称 | 计量 单位 | 单价 (元) | 单价组合
一 |  |  | 建筑工程
1 |  |  | 大坝加固
1.2 | 500101002001 |  | 一般土方开挖（含清表） | m3 | 11.93 | (1)*0.78+(2)*0.22
1.3 | 500103010001 |  | 抛石 | m3 | 245.36 | (3)
1.4 | 500105012001 |  | C20砼灌砌石大方脚 | m3 | 584.39 | (4)
1.5 | 500103001001 |  | 土方填筑 | m3 | 7.32 | (5)
1.6 | 500103002001 |  | 粘土料填筑 | m3 | 55.89 | (6)
1.7 | 500109001001 |  | C20砼坝顶路面 | m3 | 773.16 | (7)
1.8 | 500103009001 |  | 坝顶宕渣垫层 | m3 | 76.49 | (8)
1.9 | 500103001002 |  | 背坡砂壤土填筑 | m3 | 26.62 | (5)+(9)
1.10 | 500103009002 |  | 20cm厚宕渣垫层 | m3 | 75.2 | (10)
1.11 | 500105001001 |  | 30cm厚干砌块石护坡 | m3 | 374.43 | (11)
1.12 | 500109001002 |  | C25商品砼防浪墙 | m3 | 903.13 | (12)+(13)*5+(14)
1.13 | 500111001001 |  | 钢筋加工与安装 | t | 6565.25 | (15)
1.14 | 500109001003 |  | C20砼垫层 | m3 | 713.53 | (16)
1.15 | 500109001004 |  | C20砼路缘石（坝顶、踏步缘石） | m3 | 773.54 | (17)
1.16 | 500109001005 |  | C20砼踏步 | m3 | 799.6 | (18)
1.17 | 500105012002 |  | C20砼灌砌石挡墙 | m3 | 584.39 | (4)
1.18 | 500105001002 |  | 干砌块石挡墙 | m3 | 372.93 | (19)
1.19 | 500109001006 |  | C20砼压顶 | m3 | 773.54 | (17)
1.20 | 500109001007 |  | C20砼排水沟 | m3 | 821.49 | (20)
1.21 | 500107002001 |  | 坝体充填灌浆钻孔 | m | 143.99 | (21)
1.22 | 500107002002 |  | 坝体充填灌浆 | m | 134.78 | (22)*0.5+(23)*0.5
1.23 | 500107003001 |  | 坝基帷幕灌浆钻孔 | m | 172.33 | (24)
1.24 | 500107005001 |  | 坝基帷幕灌浆 | m | 443.77 | (25)
1.25 | 500107009001 |  | 检查孔压水试验 | 试段 | 1223.44 | (26)
1.26 | 500109009001 |  | 伸缩缝（沥青杉木板） | m2 | 137.56 | (27)
2 |  |  | 溢洪道加固
2.1 | 500101002002 |  | 一般土方开挖 | m3 | 8.51 | (28)*0.4+(2)*0.6
2.2 | 500102001001 |  | 一般石方开挖 | m3 | 60.37 | (29)
工程量清单单价组合表
项目及标段名称: |  | 嵊州市三界镇福源村小老虎山塘综合整治工程 |  |  |  | 第2页 共4页
序号 | 清单编号 |  | 项目名称 | 计量 单位 | 单价 (元) | 单价组合
2.3 | 500103002002 |  | 粘土料填筑 | m3 | 55.89 | (6)
2.4 | 500103001003 |  | 土方填筑 | m3 | 7.32 | (5)
2.5 | 500109001008 |  | C20砼底板(包括挡墙基础) | m3 | 682.23 | (30)
2.6 | 500109001009 |  | C20砼挡墙 | m3 | 803.81 | (31)
2.7 | 500109001010 |  | C25商品砼堰体 | m3 | 786.75 | (12)+(13)*5+(32)
2.8 | 500109001011 |  | C25商品砼挡墙 | m3 | 843.67 | (12)+(13)*5+(33)
2.9 | 500109001012 |  | C25商品砼刺墙 | m3 | 841.56 | (12)+(13)*5+(34)
2.10 | 500105012003 |  | C20砼灌砌石挡墙 | m3 | 584.39 | (4)
2.11 | 500109001013 |  | C20砼压顶 | m3 | 773.54 | (17)
2.12 | 500109001014 |  | C20砼消力坎 | m3 | 756.92 | (35)
2.13 | 500112001001 |  | 钢筋砼预制四孔板铺设人行便桥 | m3 | 1361.66 | (36)+(37)+(38)
2.14 | 500109001015 |  | C25商品砼铺面（人行便桥） | m3 | 812.5 | (12)+(13)*5+(39)
2.15 | 500109001016 |  | C25商品砼台帽 | m3 | 882.61 | (12)+(13)*5+(40)
2.16 | 500111001002 |  | 钢筋加工与安装 | t | 6565.25 | (15)
2.17 | 500109001017 |  | C20砼排水沟 | m3 | 821.49 | (20)
2.18 | 500109009002 |  | 伸缩缝（沥青杉木板） | m2 | 137.56 | (27)
2.19 | 500109009003 |  | 伸缩缝（二毡三油） | m2 | 125.7 | (41)
2.20 | 500114003001 |  | φ50mm pvc排水孔（包含纱布及反滤层） | m | 24.61 | (42)
2.21 | 500114010001 |  | DN65热镀锌栏杆 | m | 132.49 | (43)
3 |  |  | 放水设施加固
3.1 | 500109001018 |  | C20砼原涵管截水 | m3 | 757.34 | (44)
3.2 | 500109001019 |  | C20砼堵头（老涵管） | m3 | 842.9 | (45)
3.3 | 500107016001 |  | 1:1水泥砂浆封堵（老涵管） | m3 | 827.03 | (46)
3.4 | 500114010002 |  | 原启闭设施拆除（包括进出口设施、原管头拆除） | 项 | 2000 | 2000
3.5 | 500101002003 |  | 一般土方开挖 | m3 | 8.51 | (28)*0.4+(2)*0.6
3.6 | 500102001002 |  | 一般石方开挖 | m3 | 60.37 | (29)
3.7 | 500103001004 |  | 土方填筑 | m3 | 7.32 | (5)
3.8 | 500102017001 |  | 定向钻钻Φ350孔，含牵引埋设Φ250×14.8PE管(1.0MPa) | m | 3648.42 | (47)
3.9 | 500114003002 |  | Φ250×14.8PE管(1.0MPa) | m | 260.97 | (48)
工程量清单单价组合表
项目及标段名称: |  | 嵊州市三界镇福源村小老虎山塘综合整治工程 |  |  |  | 第3页 共4页
序号 | 清单编号 |  | 项目名称 | 计量 单位 | 单价 (元) | 单价组合
3.10 | 500109013001 |  | M10水泥砂浆灌浆 | m3 | 738.67 | (49)
3.11 | 500109001020 |  | C20砼进口 | m3 | 842.9 | (45)
3.12 | 500109001021 |  | C20砼外包 | m3 | 822.42 | (50)
3.13 | 500109001022 |  | C20砼堵头 | m3 | 842.9 | (45)
3.14 | 500114010003 |  | 启闭设备 | 项 | 10000 | 10000
3.15 | 500109001023 |  | C20砼拉杆台 | m3 | 744.67 | (51)
3.16 | 500109001024 |  | C20砼踏步 | m3 | 799.6 | (18)
3.17 | 500105012004 |  | C20砼灌砌石基础平台 | m3 | 586.59 | (52)
3.18 | 500109001025 |  | C20砼路面 | m3 | 773.16 | (7)
3.19 | 500114010004 |  | 启闭机房 | m2 | 2500 | 2500
3.20 | 500109001026 |  | C20砼启闭机墩 | m3 | 821 | (53)
3.21 | 500114010005 |  | 拦污栅 | 项 | 500 | 500
3.22 | 500109001027 |  | C20砼闸阀井底板 | m3 | 727.81 | (54)
3.23 | 500109001028 |  | C20砼闸阀井井壁 | m3 | 835.74 | (55)
3.24 | 500109001029 |  | C25砼盖板 | m3 | 1334.61 | (36)+(37)+(56)
3.25 | 500111001003 |  | 钢筋加工与安装 | t | 6565.25 | (15)
3.26 | 500114010006 |  | D341X-16Q(DN250)及安装 | 个 | 2668.44 | (57)
3.27 | 500114010007 |  | D71X-16Q(DN200)及安装 | 个 | 726.91 | (58)
4 |  |  | 防汛抢险道路修复
4.1 | 500101001001 |  | 场地平整 | m2 | 6.22 | (59)
4.2 | 500101002004 |  | 一般土方开挖 | m3 | 8.51 | (28)*0.4+(2)*0.6
4.3 | 500103001005 |  | 土方填筑 | m3 | 7.32 | (5)
4.4 | 500109001030 |  | C20砼压顶 | m3 | 773.54 | (17)
4.5 | 500105003001 |  | M10浆砌块石挡墙 | m3 | 568.42 | (60)
4.6 | 500103016001 |  | 12cm厚宕渣垫层 | m3 | 73.26 | (61)
4.7 | 500109001031 |  | C20砼排水沟 | m3 | 821.49 | (20)
5 |  |  | 其他
5.1 | 500101010001 |  | 挖淤泥、流砂 | m3 | 22.17 | (62)+(63)
5.2 | 500114010008 |  | 白蚁防治 | 项 | 5000 | 5000
5.3 | 500114010009 |  | 水位尺 | 根 | 300 | 300
工程量清单单价组合表
项目及标段名称: |  | 嵊州市三界镇福源村小老虎山塘综合整治工程 |  |  |  | 第4页 共4页
序号 | 清单编号 |  | 项目名称 | 计量 单位 | 单价 (元) | 单价组合
5.4 | 500114010010 |  | 简介公告牌 | 个 | 600 | 600
5.5 | 500114010011 |  | 责任牌 | 个 | 400 | 400
5.6 | 500114010012 |  | 深水警示牌 | 个 | 400 | 400
二 |  |  | 机电设备及安装工程
三 |  |  | 金属结构设备及安装工程
四 |  |  | 措施项目
1 |  |  | 导流工程
1.1 | 500114011001 |  | 施工导流工程 | 项 | 10000 | 10000
2 |  |  | 施工交通工程
2.1 | 500114011002 |  | 施工交通工程 | 项 | 10000 | 10000
3 |  |  | 施工供电工程
3.1 | 500114011003 |  | 施工供电工程 | 项 | 10000 | 10000
4 |  |  | 施工房屋建筑工程
4.1 | 500114011004 |  | 施工房屋建筑工程 | 项 | 5000 | 5000
5 |  |  | 其他施工临时工程
5.1 | 500114011005 |  | 其他施工临时工程 | 项 | 5000 | 5000

## 电、风、水、砂石基础单价汇总表
电、风、水、砂石基础单价汇总表
项目及标段名称: |  | 嵊州市三界镇福源村小老虎山塘综合整治工程 |  |  | 第1页 共1页
序号 | 名称 |  | 计量 单位 | 单价 | 备注
1 | 电 |  | kWh | 1.11
2 | 风 |  | m3 | 0.18
3 | 水 |  | m3 | 0.97
4 | 混凝土拌制 |  | m3 | 26.28
5 | 混凝土运输 |  | m3 | 15.47
6 | 电(机械) |  | kW·h | 1.12

## 主要材料预算价格汇总表
主要材料预算价格汇总表
项目及标段名称: |  | 嵊州市三界镇福源村小老虎山塘综合整治工程 |  |  |  |  | 第1页 共1页
序号 | 材料名称 |  | 型号规格 | 计量单位 | 预算价(元) | 材料补差 | 备注
1 | 水泥 |  |  | t | 478 | 178
2 | 钢筋 |  | 综合 | t | 4017.6 | 1017.6
3 | 钢筋 |  | 综合 | kg | 4.02 | 1.02
4 | 钢模板 |  |  | kg | 5.31
5 | 柴油 |  |  | kg | 8.9 | 5.9
6 | 汽油 |  |  | kg | 10.67 | 4.07
7 | 黏土 |  |  | m3 | 35
8 | 石渣 |  |  | m3 | 51.2
9 | 碎石 |  | 骨料 | m3 | 201.6 | 141.6
10 | 碎石 |  | 垫层料或回填料 | m3 | 201.6 | 171.6
11 | 块石 |  |  | m3 | 192.6 | 132.6
12 | 毛块石 |  |  | m3 | 192.6 | 162.6
13 | 电 |  |  | kWh | 1.11
14 | 风 |  |  | m3 | 0.18
15 | 水 |  |  | m3 | 0.97
16 | 混凝土拌制 |  |  | m3 | 26.28
17 | 混凝土运输 |  |  | m3 | 15.47
18 | 水泥 42.5级 |  |  | kg | 0.48 | 0.18
19 | 塑料管 |  | φ50mm pvc排水孔 | m | 5.07
20 | HDPE管 |  | Φ250×14.8PE管(1.0MPa) | m | 182
21 | HDPE管 |  | Φ250×14.8PE管(1.0MPa) | m | 182
22 | 中砂 |  |  | m3 | 252 | 192
23 | 中厚钢板 |  | 综合 | kg | 4.34
24 | 碳素结构钢焊接钢管 |  | 综合 | kg | 4.34
25 | 普通硅酸盐水泥 |  | PO 42.5综合 | kg | 0.48 | 0.14
26 | 黄砂 |  | 净砂 | t | 180 | 87.77
27 | 枕木 |  |  | m3 | 1416
28 | 法兰阀门 |  | D341X-16Q(DN250) | 个 | 1929
29 | 法兰阀门 |  | D71X-16Q(DN200) | 个 | 474

## 施工机械台班费汇总表
施工机械台班费汇总表
项目及标段名称: |  | 嵊州市三界镇福源村小老虎山塘综合整治工程 | [11 empty] | 第1页 共3页
序 号 | 机械 名称 |  | 型号 规格 | 一 类 费 用 | 二类费用 | [8 empty] | 合计 | 补差
[5 empty] | 人工 (工日) | 汽油 (kg) | 柴油 (kg) | 电 (度) | 风 (m3) | 水 (t) | 煤 (kg) | 木柴 (kg) | 小计
[5 empty] | 128 | 10.67 | 3 | 1.11 | 0.18 | 0.97 |  | 435
1010 | 单斗挖掘机 液压 斗容1m3 |  |  | 429.59 | 192 |  | 189 | [5 empty] | 381 | 810.59 | 371.7
1022 | 装载机 斗容1.5m3 |  |  | 137.37 | 128 |  | 177 | [5 empty] | 305 | 442.37 | 348.1
1029 | 推土机 功率59kW |  |  | 121.64 | 192 |  | 123 | [5 empty] | 315 | 436.64 | 241.9
1030 | 推土机 功率74kW |  |  | 215.12 | 192 |  | 156 | [5 empty] | 348 | 563.12 | 306.8
1031 | 推土机 功率88kW |  |  | 274.67 | 192 |  | 183 | [5 empty] | 375 | 649.67 | 359.9
1080 | 蛙式夯实机 功率2.8kW |  |  | 6.69 | 128 |  |  | 16.65 |  |  |  |  | 144.8 | 151.49
1108 | 双胶轮车 |  |  | 4.14 | [9 empty] | 4.14
1125 | 水平定向钻机 ST-35型 |  |  | 843.76 |  |  | 660 | [5 empty] | 660 | 1503.76 | 1298
2002 | 地质钻机 油压式、手把式150型 |  |  | 73.03 | 217.6 |  |  | 63.27 |  |  |  |  | 281.44 | 354.47
2013 | 灌浆泵 中低压 泥浆 |  |  | 42.7 | 192 |  |  | 77.7 |  |  |  |  | 270.4 | 313.1
2016 | 泥浆搅拌机 |  |  | 53.87 | 102.4 |  |  | 74.37 |  |  |  |  | 177.44 | 231.31
2017 | 灰浆搅拌机 |  |  | 18.65 | 102.4 |  |  | 36.63 |  |  |  |  | 139.36 | 158.01
2039 | 泥浆泵 功率22kW |  |  | 41.08 | 102.4 |  |  | 142.08 |  |  |  |  | 245.76 | 286.84
2046 | 灌浆自动记录仪 |  |  | 55.84 |  |  |  | 1.11 |  |  |  |  | 1.12 | 56.96
2065 | 砂浆搅拌机 |  |  | 18.17 | 102.4 |  |  | 37.74 |  |  |  |  | 140.48 | 158.65
施工机械台班费汇总表
项目及标段名称: |  | 嵊州市三界镇福源村小老虎山塘综合整治工程 | [11 empty] | 第2页 共3页
序 号 | 机械 名称 |  | 型号 规格 | 一 类 费 用 | 二类费用 | [8 empty] | 合计 | 补差
[5 empty] | 人工 (工日) | 汽油 (kg) | 柴油 (kg) | 电 (度) | 风 (m3) | 水 (t) | 煤 (kg) | 木柴 (kg) | 小计
[5 empty] | 128 | 10.67 | 3 | 1.11 | 0.18 | 0.97 |  | 435
4014 | 混凝土搅拌机 出料0.4m3 |  |  | 41.85 | 128 |  |  | 57.72 |  |  |  |  | 186.24 | 228.09
4040 | 振捣器 插入式 功率2.2kW |  |  | 10.18 |  |  |  | 11.1 |  |  |  |  | 11.1 | 21.28
4042 | 振捣器 平板式 功率2.2kW |  |  | 8.45 |  |  |  | 11.1 |  |  |  |  | 11.2 | 19.65
4054 | 风（砂）水枪 耗风量 6m3/min |  |  | 3.65 |  |  |  |  | 216 | 23.28 |  |  | 239.28 | 242.93
4060 | 试压泵 2.5MPa |  |  | 7.95 | 102.4 |  |  | 11.1 |  |  |  |  | 113.6 | 121.55
5003 | 载重汽车 汽油型 载重量5t |  |  | 81.8 | 128 | 211.2 | [6 empty] | 339.2 | 421 | 130.24
5010 | 自卸汽车 柴油型 载重量5t |  |  | 118.85 | 128 |  | 105 | [5 empty] | 233 | 351.85 | 206.5
5041 | 动力翻斗车 载重量1t |  |  | 26.41 | 128 |  | 18 | [5 empty] | 146 | 172.41 | 35.4
6024 | 塔式起重机 起重量10t |  |  | 314.36 | 192 |  |  | 203.13 |  |  |  |  | 396.96 | 711.32
6048 | 履带起重机 油动 起重量10t |  |  | 193.39 | 192 |  | 114 | [5 empty] | 306 | 499.39 | 224.2
6049 | 履带起重机 油动 起重量15t |  |  | 273.2 | 192 |  | 150 | [5 empty] | 342 | 615.2 | 295
6057 | 汽车起重机 柴油型 起重量8t |  |  | 204.38 | 192 |  | 84 | [5 empty] | 276 | 480.38 | 165.2
6058 | 汽车起重机 柴油型 起重量10t |  |  | 261.01 | 192 |  | 87 | [5 empty] | 279 | 540.01 | 171.1
6094 | 卷扬机 起重量5t |  |  | 21.97 | 102.4 |  |  | 44.4 |  |  |  |  | 147.2 | 169.17
8033 | 离心式水泵 单级 功率7kW |  |  | 8.07 | 64 |  |  | 38.85 |  |  |  |  | 102.85 | 110.92
施工机械台班费汇总表
项目及标段名称: |  | 嵊州市三界镇福源村小老虎山塘综合整治工程 | [11 empty] | 第3页 共3页
序 号 | 机械 名称 |  | 型号 规格 | 一 类 费 用 | 二类费用 | [8 empty] | 合计 | 补差
[5 empty] | 人工 (工日) | 汽油 (kg) | 柴油 (kg) | 电 (度) | 风 (m3) | 水 (t) | 煤 (kg) | 木柴 (kg) | 小计
[5 empty] | 128 | 10.67 | 3 | 1.11 | 0.18 | 0.97 |  | 435
8034 | 离心式水泵 单级 功率17kW |  |  | 14.5 | 64 |  |  | 98.79 |  |  |  |  | 163.68 | 178.18
8035 | 离心式水泵 单级 功率30kW |  |  | 23.48 | 64 |  |  | 169.83 |  |  |  |  | 235.36 | 258.84
9001 | 电焊机 交流20~25kVA |  |  | 3.88 |  |  |  | 79.92 |  |  |  |  | 80.64 | 84.52
9014 | 对焊机 电弧型150kVA |  |  | 24.1 | 102.4 |  |  | 439.56 | 6.84 | 12.61 |  |  | 565.37 | 589.47
9021 | 钢筋弯曲机 Φ6~40 |  |  | 16.88 | 102.4 |  |  | 14.43 |  |  |  |  | 116.96 | 133.84
9026 | 钢筋切断机 功率20kW |  |  | 15.41 | 102.4 |  |  | 99.9 |  |  |  |  | 203.2 | 218.61
9027 | 钢筋调直机 功率4~14kW |  |  | 28.56 | 102.4 |  |  | 13.32 |  |  |  |  | 115.84 | 144.4
9101 | 电熔焊接机 型号DRH-160A |  |  | 6.99 |  |  |  | 7.77 |  |  |  |  | 7.84 | 14.83
ZB0004 | 交流弧焊机 |  | 32kV·A | 92.84 | [9 empty] | 92.84 | 33.17
99Z5062 | 电动灌浆机 |  |  | 26.11 | [9 empty] | 26.11 | 5.77
9911140035 | 灰浆搅拌机 |  | 200L | 147.97 | [8 empty] | 0 | 147.97 | 3.19