## 表10_2_2-12 招标控制价费用表
【表10.2.2-12】
预算审核价费用表
工程名称:2022年嵊州市甘霖镇农村生活污水提标改造工程-白泥墩村污水管网 |  |  |  |  | 第1页 共1页
序号 | 工程名称 | 金额(元) | 其中：（元） |  |  |  | 备注
|  |  | 暂估价 | 安全文明 施工基本费 | 规费 | 税金
1 | 单项工程 | 591000 |  | 9543.72 | 18278.33 | 48798.18
1.1 | 市政 | 591000 |  | 9543.72 | 18278.33 | 48798.18
合计 |  | 591000 |  | 9543.72 | 18278.33 | 48798.18

## 1_表10_2_2-13 【不含单列】单位(专业)工程招
【表10.2.2-13】
单位（专业）工程预算审核价费用表
工程名称:单项工程-市政 |  |  | 标段: | 第1页 共1页
序号 | 费用名称 |  | 计算公式 | 金额 (元) | 备注
1 | 分部分项工程费 |  | ∑(分部分项工程量×综合单价） | 475144.24 | 见表10.2.2-16
1.1 | 其中 | 人工费+机械费 | ∑分部分项（定额人工费+定额机械费） | 88664.41
2 | 措施项目费 |  | （2.1+2.2） | 32987.09
2.1 | 施工技术措施项目费 |  | ∑(技措项目工程量×综合单价） | 21912.86 | 见表10.2.2-16
2.1.1 | 其中 | 人工费+机械费 | ∑技措项目（定额人工费+定额机械费） | 8819.99
2.2 | 施工组织措施项目费 |  | (1.1+2.1.1)×11.36% | 11074.23 | 见表10.2.2-20
2.2.1 | 其中 | 安全文明施工基本费 | (1.1+2.1.1)×9.79% | 9543.72 | 见表10.2.2-20
3 | 其他项目费 |  | （3.1+3.2+3.3+3.4） | 15792.29
3.1 | 暂列金额 |  | 3.1.1+3.1.2+3.1.3 | 15792.29 | 见表10.2.2-21
3.1.1 | 其中 | 标化工地增加费 | 按招标文件规定额度列计 |  | 见表10.2.2-22
3.1.2 |  | 优质工程增加费 | 按招标文件规定额度列计 |  | 见表10.2.2-22
3.1.3 |  | 其他暂列金额 | 按招标文件规定额度列计 | 15792.29 | 见表10.2.2-22
3.2 | 暂估价 |  | 3.2.1+3.2.2+3.2.3 |  | 见表10.2.2-21
3.2.1 | 其中 | 材料（工程设备）暂估价 | 按招标文件规定额度列计 (或计入综合单价) |  | 见表10.2.2-23
3.2.2 |  | 专业工程暂估价 | 按招标文件规定额度列计 |  | 见表10.2.2-24
3.2.3 |  | 专项技术措施暂估价 | 按招标文件规定额度列计 |  | 见表10.2.2-25
3.3 | 计日工 |  | ∑计日工(暂估数量×综合单价） |  | 见表10.2.2-21
3.4 | 施工总承包服务费 |  | 3.4.1+3.4.2 |  | 见表10.2.2-21
3.4.1 | 其中 | 专业发包工程管理费 | ∑专业发包工程（暂估金额×费率） |  | 见表10.2.2-27
3.4.2 |  | 甲供材料设备管理费 | 甲供材料暂估金额×费率+甲供设备暂估金额×费率 |  | 见表10.2.2-27
4 | 规费 |  | (1.1+2.1.1)×18.75% | 18278.33
5 | 税金 |  | (1+2+3+4)×9% | 48798.18
招标控制价合计 |  |  | 1+2+3+4+5 | 591000

## 1_表10_2_2-16 分部分项工程清单与计价表
【表10.2.2-16】
分部分项工程清单与计价表
单位(专业)工程名称:单项工程-市政 | [5 empty] | 标段: |  |  | 第1页 共7页
序号 | 项目编码 | 项目名称 | 项目特征 | 计量 单位 | 工程量 | 金 额 (元) |  |  |  |  | 备注
[6 empty] | 综合单价 | 合价 | 其中
[8 empty] | 人工费 | 机械费 | 暂估价
|  | 道路 |  |  |  |  | 213166.26 | 21899.24 | 30842.2
1 | 04B001 | 路面锯缝 | 1.原混凝土路面锯缝 | m | 3076.00 | 3.8 | 11688.8 | 6182.76 | 707.48
2 | 041001001001 | 拆除路面 | 1.拆除15cm厚老混凝土类路面 2.垃圾弃置，运距由施工方自行考虑 | m2 | 1391.00 | 26.05 | 36235.55 | 2225.6 | 27555.71
3 | 041001007001 | 拆除砖石结构 | 1.拆除砖石结构（砖砌检查井等） 2.垃圾弃置，运距由施工方自行考虑 3.工程量暂估 | m3 | 25.00 | 160.22 | 4005.5 | 2575.75 | 632.5
4 | 040202011001 | 碎石 | 1.厚度：5cm厚碎石底层 | m2 | 20.00 | 13.89 | 277.8 | 18.2 | 19.8
5 | 040202011002 | 碎石 | 1.厚度：10cm厚碎石底层 | m2 | 1391.00 | 25.56 | 35553.96 | 1599.65 | 1377.09
6 | 040203007001 | 水泥混凝土 | 1.混凝土强度等级：C30非泵送商品混凝土（工程量按时结算） 2.厚度：8cm 3.塑料膜养护 | m2 | 20.00 | 51.28 | 1025.6 | 116.4 | 2.4
7 | 040203007002 | 水泥混凝土 | 1.混凝土强度等级：C30非泵送商品混凝土（工程量按时结算） 2.厚度：10cm 3.塑料膜养护 | m2 | 695.50 | 62.01 | 43127.96 | 4145.18 | 97.37
8 | 040203007003 | 水泥混凝土 | 1.混凝土强度等级：C30非泵送商品混凝土（工程量按时结算） 2.厚度：20cm 3.塑料膜养护 | m2 | 695.50 | 115.58 | 80385.89 | 4645.94 | 146.06
本页小计 | [6 empty] | 212301.06 | 21509.48 | 30538.41
【表10.2.2-16】
分部分项工程清单与计价表
单位(专业)工程名称:单项工程-市政 | [5 empty] | 标段: |  |  | 第2页 共7页
序号 | 项目编码 | 项目名称 | 项目特征 | 计量 单位 | 工程量 | 金 额 (元) |  |  |  |  | 备注
[6 empty] | 综合单价 | 合价 | 其中
[8 empty] | 人工费 | 机械费 | 暂估价
9 | 04B002 | 混凝土短驳运输 | 1.非泵送商品混凝土机动翻斗车短驳运输~ 运距由施工方自行考虑（工程量暂估） | m3 | 27.82 | 31.1 | 865.2 | 389.76 | 303.79
|  | 管道铺设 |  |  |  |  | 121128.59 | 22540.04 | 4989.09
10 | 040101002001 | 挖沟槽土方 | 1.土壤类别：三类土 2.挖土深度：2m以内 | m3 | 758.60 | 3.63 | 2753.72 | 303.44 | 1957.19
11 | 040103001001 | 回填方 | 1.密实度要求：满足设计要求 2.填方材料品种：原土回填 | m3 | 659.62 | 18.25 | 12038.07 | 8291.42 | 1259.87
12 | 040103002001 | 余方弃置 | 1.废弃料品种：多余土方 2.运距：施工单位自行考虑 | m3 | 98.98 | 17 | 1682.66 | 39.59 | 1349.1
13 | 010404001001 | 垫层 | 1.密实度要求：满足设计要求 2.填方材料品种：砂垫层，用于管道基础 | m3 | 24.04 | 340 | 8173.6 | 1260.9 | 6.01
14 | 040103001002 | 回填方 | 1.密实度要求：满足设计要求 2.填方材料品种：砂回填，用于管道两侧及顶部 | m3 | 39.52 | 314.57 | 12431.81 | 1225.91 | 19.36
15 | 040501004001 | 塑料管 | 1.材质、规格：De75 UPVC排水管 2.管道检验及试验要求：管道闭水试验 | m | 357.00 | 15.55 | 5551.35 | 1492.26
16 | 040501004002 | 塑料管 | 1.材质、规格：De110 UPVC排水管 2.管道检验及试验要求：管道闭水试验 | m | 940.00 | 23.26 | 21864.4 | 3929.2
本页小计 | [6 empty] | 65360.81 | 16932.48 | 4895.32
【表10.2.2-16】
分部分项工程清单与计价表
单位(专业)工程名称:单项工程-市政 | [5 empty] | 标段: |  |  | 第3页 共7页
序号 | 项目编码 | 项目名称 | 项目特征 | 计量 单位 | 工程量 | 金 额 (元) |  |  |  |  | 备注
[6 empty] | 综合单价 | 合价 | 其中
[8 empty] | 人工费 | 机械费 | 暂估价
17 | 040501004003 | 塑料管 | 1.材质、规格：De160 UPVC排水管 2.管道检验及试验要求：管道闭水试验 | m | 558.00 | 40.26 | 22465.08 | 2332.44
18 | 040501004004 | 塑料管 | 1.材质、规格：De225 HDPE中空壁缠绕管A型 2.连接形式：橡胶圈承插连接 3.管道检验及试验要求：管道闭水试验 | m | 155.00 | 72.37 | 11217.35 | 953.25
19 | 040501004005 | 塑料管 | 1.材质、规格：De315 HDPE中空壁缠绕管A型 2.连接形式：橡胶圈承插连接 3.管道检验及试验要求：管道闭水试验 | m | 60.00 | 108.4 | 6504 | 437.4
20 | 040303001001 | 混凝土垫层 | 1.管道满包下：100厚C15混凝土垫层（含模板） | m3 | 7.19 | 690.3 | 4963.26 | 848.49 | 204.05
21 | 040803004001 | 管道包封 | 1.管道满包C25混凝土加固(含模板） | m3 | 11.31 | 750.07 | 8483.29 | 1425.74 | 193.51
22 | 04B003 | 存水弯头 | 1、De75塑料存水弯头（工程量暂估） | 个 | 150 | 20 | 3000
|  | 砌筑井 |  |  |  |  | 124796.79 | 20424.06 | 1253.19
23 | 040303001002 | 混凝土垫层 | 1.厨房清扫井：150厚C15混凝土垫层（含模板） | m3 | 1.87 | 876.54 | 1639.13 | 376.06 | 85.35
本页小计 | [6 empty] | 58272.11 | 6373.38 | 482.91
【表10.2.2-16】
分部分项工程清单与计价表
单位(专业)工程名称:单项工程-市政 | [5 empty] | 标段: |  |  | 第4页 共7页
序号 | 项目编码 | 项目名称 | 项目特征 | 计量 单位 | 工程量 | 金 额 (元) |  |  |  |  | 备注
[6 empty] | 综合单价 | 合价 | 其中
[8 empty] | 人工费 | 机械费 | 暂估价
24 | 040303001003 | 混凝土垫层 | 1.成品污水检查井：100厚C20混凝土垫层（含模板）工程量暂估 | m3 | 0.56 | 1213.71 | 679.68 | 190.05 | 41.64
25 | 040303001004 | 混凝土垫层 | 1.成品污水检查井：100厚C25钢筋混凝土垫层（含模板）工程量暂估 | m3 | 0.56 | 576.9 | 323.06 | 26.14 | 7.6
26 | 040202011003 | 碎石 | 1.成品污水检查井：100厚碎石垫层 | m2 | 1.81 | 25.56 | 46.26 | 2.08 | 1.79
27 | 040303001005 | 混凝土垫层 | 1.成品污水检查井：C25防护盖座基础 | m3 | 7.21 | 815.86 | 5882.35 | 1105.29 | 257.47
28 | 040901001001 | 现浇构件钢筋 | 成品污水井钢筋 1.钢筋种类：螺纹钢 2.钢筋规格：Ф10 | t | 0.105 | 5627.14 | 590.85 | 84.23 | 2.92
29 | 040504003001 | 塑料检查井 | 1.φ450成品污水井安装 （带内盖） | 座 | 54 | 710.44 | 38363.76 | 4827.6
30 | 04B004 | 成品格栅清扫井 | 1.成品格栅清扫井安装（规格样式详见图纸，含配件） | 座 | 44 | 478.14 | 21038.16 | 3933.6
31 | 040504001001 | 砌筑井 | 1.垫层、基础材质及厚度：100厚碎石垫层；100厚C25底板 2.砌筑材料品种、规格、强度等级：M10水泥砂浆砌筑MU20混凝土实心砖 3.勾缝、抹面要求：20厚1:2水泥砂浆内外抹灰 4.盖板材质、规格：C25混凝土盖板 5.井盖、井圈材质及规格：500*500铸铁盖板 6.井深：平均井深：1m（含模板） 7.防坠网安装 | 座 | 12 | 1553.61 | 18643.32 | 3142.08 | 171.84
本页小计 | [6 empty] | 85567.44 | 13311.07 | 483.26
【表10.2.2-16】
分部分项工程清单与计价表
单位(专业)工程名称:单项工程-市政 | [5 empty] | 标段: |  |  | 第5页 共7页
序号 | 项目编码 | 项目名称 | 项目特征 | 计量 单位 | 工程量 | 金 额 (元) |  |  |  |  | 备注
[6 empty] | 综合单价 | 合价 | 其中
[8 empty] | 人工费 | 机械费 | 暂估价
32 | 040504001002 | 砌筑井 | 1.垫层、基础材质及厚度：100厚碎石垫层；100厚C25底板 2.砌筑材料品种、规格、强度等级：M10水泥砂浆砌筑MU20混凝土实心砖 3.勾缝、抹面要求：20厚1:2水泥砂浆内外抹灰 4.盖板材质、规格：C25混凝土盖板 5.井盖、井圈材质及规格：D700铸铁盖板 6.井深：平均井深：1.5m（含模板） 7.防坠网安装 | 座 | 4 | 1867.91 | 7471.64 | 1446.88 | 87.04
33 | 040101003001 | 挖基坑土方 | 1.土壤类别：三类土 2.挖土深度：2M以内 | m3 | 25.74 | 3.63 | 93.44 | 10.3 | 66.41
34 | 040103001003 | 回填方 | 1.密实度要求：满足设计要求 2.填方材料品种：原土回填 | m3 | 16.51 | 14.52 | 239.73 | 150.9 | 39.46
35 | 040103002002 | 余方弃置 | 1.废弃料品种：多余土方 2.运距：施工方自行考虑 | m3 | 9.23 | 17 | 156.91 | 3.69 | 125.9
本页小计 | [6 empty] | 7961.72 | 1611.77 | 318.81
【表10.2.2-16】
分部分项工程清单与计价表
单位(专业)工程名称:单项工程-市政 | [5 empty] | 标段: |  |  | 第6页 共7页
序号 | 项目编码 | 项目名称 | 项目特征 | 计量 单位 | 工程量 | 金 额 (元) |  |  |  |  | 备注
[6 empty] | 综合单价 | 合价 | 其中
[8 empty] | 人工费 | 机械费 | 暂估价
36 | 040504001003 | 砖砌隔油池 | 1.垫层、基础材质及厚度：100厚碎石垫层;150厚C25钢筋混凝土底板 2.砌筑材料品种、规格、强度等级：M10水泥砂浆砌筑MU20混凝土实心砖 3.勾缝、抹面要求：20厚1:2防水水泥砂浆内外抹灰;20厚1:2防水水泥砂浆池底抹灰 4.盖板材质、规格：C25钢筋混凝土盖板 5.井盖、井圈材质及规格：500*500球墨铸铁井盖（2块）、φ700球墨铸铁井盖（1块） 6.含模板、UPVC塑料管De110及不锈钢格栅篮 | 座 | 4 | 5976.05 | 23904.2 | 4430.2 | 347.48
37 | 040901001002 | 现浇构件钢筋 | 检查井及隔油池钢筋 1.钢筋种类：螺纹钢 2.钢筋规格：Ф10；Ф12 | t | 0.658 | 5627.14 | 3702.66 | 527.86 | 18.29
38 | 040204006001 | 检查井升降 | 1.材料品种：原有雨污盖板混淆更换球墨铸铁检查井盖（工程量暂估按时结算） 2.检查井规格：Ф700 重型 | 座 | 2 | 745.11 | 1490.22 | 88.02
39 | 040204006002 | 检查井升降 | 1.材料品种：原有雨污盖板混淆更换球墨铸铁检查井盖（工程量暂估按时结算） 2.检查井规格：500*500 复合盖板 | 座 | 2 | 265.71 | 531.42 | 79.08
|  | 其他 |  |  |  |  | 16052.6 | 1354.3 | 419.7
本页小计 | [6 empty] | 29628.5 | 5125.16 | 365.77
【表10.2.2-16】
分部分项工程清单与计价表
单位(专业)工程名称:单项工程-市政 | [5 empty] | 标段: |  |  | 第7页 共7页
序号 | 项目编码 | 项目名称 | 项目特征 | 计量 单位 | 工程量 | 金 额 (元) |  |  |  |  | 备注
[6 empty] | 综合单价 | 合价 | 其中
[8 empty] | 人工费 | 机械费 | 暂估价
40 | 04B005 | 管道清理 | 1.管道清理 | 项 | 1 | 2000 | 2000
41 | 040204006003 | 调换铸铁井盖 | 原有检查井： 1.调换500*500球墨铸铁井盖座 | 座 | 10 | 372.58 | 3725.8 | 187.7 | 419.7
42 | 040501004006 | 塑料管 | 1.民居新建De110雨水立管（按时结算） | m | 380.00 | 20.86 | 7926.8 | 1166.6
43 | 04B006 | 标志标牌 | 1.标志标牌（雨污井标牌及管道流向标牌）工程量暂估 | 个 | 300 | 8 | 2400
本页小计 | [6 empty] | 16052.6 | 1354.3 | 419.7
合计 | [6 empty] | 475144.24 | 66217.64 | 37504.18

## 1_表10_2_2-16 施工技术措施项目清单与计价表
【表10.2.2-16】
施工技术措施项目清单与计价表
单位(专业)工程名称:单项工程-市政 | [5 empty] | 标段: |  |  | 第1页 共1页
序号 | 项目编码 | 项目名称 | 项目特征 | 计量 单位 | 工程量 | 金 额 (元) |  |  |  |  | 备注
[6 empty] | 综合单价 | 合价 | 其中
[8 empty] | 人工费 | 机械费 | 暂估价
|  | [请输入分部名称,电子评标勿删] |  |  | 0 |  | 21912.86 | 4407.28 | 6473.31
1 | 041106001001 | 大型机械设备进出场及安拆 | 1.履带式挖掘机1m3以内 | 台·次 | 1 | 4464.78 | 4464.78 | 596 | 1969.31
2 | 04B007 | 施工围挡 | 1、固定式施工围挡：通透式围挡板 | m2 | 500.00 | 32.23 | 16115 | 3030 | 4255
3 | 041101005001 | 井字架 | 1.钢管井字架 井深（m以内）2 | 座 | 8 | 106.51 | 852.08 | 647.28
4 | 041107002001 | 排水、降水 | 1.湿土排水 | m3 | 50.00 | 9.62 | 481 | 134 | 249
本页小计 | [6 empty] | 21912.86 | 4407.28 | 6473.31
合计 | [6 empty] | 21912.86 | 4407.28 | 6473.31

## 1_表10_2_2-20 施工组织(总价)措施项目清单与
【表10.2.2-20】
施工组织（总价）措施项目清单与计价表
工程名称:市政 |  |  | 标段: | 第1页 共1页
序号 | 项目编号 | 项目名称 | 计算基础 | 费率 (%) | 金额 (元) | 备注
1 | 041109001001 | 安全文明施工费 |  |  | 9543.72
1.1 |  | 安全文明施工基本费 | 定额人工费+定额机械费 | 9.79 | 9543.72
2 | Z04110900801 | 提前竣工增加费 | 定额人工费+定额机械费
3 | 041109003001 | 二次搬运费 | 定额人工费+定额机械费
4 | 041109004001 | 冬雨季施工增加费 | 定额人工费+定额机械费
5 | 041109005001 | 行车、行人干扰增加费 | 定额人工费+定额机械费 | 1.57 | 1530.51
6 |  | 其他施工组织措施费 | 按相关规定计算
合 计 |  |  |  |  | 11074.23

## 1_表10_2_2-21 其他项目清单与计价汇总表
【表10.2.2-21】
其他项目清单与计价汇总表
工程名称:市政 |  | 标段: | 第1页 共1页
序号 | 项 目 名 称 | 金额(元) | 备注
1 | 暂列金额 | 15792.29 | 明细详见表10.2.2-22
1.1 | 标化工地增加费 |  | 明细详见表10.2.2-22
1.2 | 优质工程增加费 |  | 明细详见表10.2.2-22
1.3 | 其他暂列金额 | 15792.29 | 明细详见表10.2.2-22
2 | 暂估价
2.1 | 材料（设备）暂估价 |  | 明细详见表10.2.2-23
2.2 | 专业工程暂估价 |  | 明细详见表10.2.2-24
2.3 | 专项技术措施暂估价 |  | 明细详见表10.2.2-25
3 | 计日工 |  | 明细详见表10.2.2-26
4 | 总承包服务费 |  | 明细详见表10.2.2-27
合 计 |  | 15792.29 | 0

## 1_表10_2_2-29 主要工日一览表
【表10.2.2-29】
主要工日一览表
工程名称:市政 |  |  | 标段: |  | 第1页 共1页
序号 | 工日名称（类别） | 单位 | 数 量 | 单价(元) | 合价（元） | 备注
1 | 一类人工 | 工日 | 64.419 | 138 | 8889.82
2 | 二类人工 | 工日 | 414.347 | 149 | 61737.7

## 1_表10_2_2-31 主要材料和工程设备一览表
【表10.2.2-31】
主要材料和工程设备一览表
工程名称:市政 |  |  |  | 标段: |  | 第1页 共2页
序号 | 名称、规格、型号 | 单位 | 数量 | 单价(元) | 合价（元） | 备注
1 | 镀锌铁丝φ0.7-1.0 | kg | 3.37 | 4.42 | 14.9
2 | 镀锌铁丝综合 | kg | 5 | 4.42 | 22.1
3 | 圆钉 | kg | 9.214 | 4.42 | 40.73
4 | 低碳钢焊条综合 | kg | 1.064 | 6.85 | 7.29
5 | 镀锌铁丝10# | kg | 14.188 | 4.42 | 62.71
6 | 镀锌铁丝14# | kg | 11.6 | 4.42 | 51.27
7 | 普通硅酸盐水泥PO 42.5综合 | kg | 3092.464 | 0.49 | 1506.03
8 | 黄砂毛砂 | t | 112.061 | 155 | 17369.46
9 | 黄砂净砂 | t | 5.529 | 180 | 995.22
10 | 碎石综合 | t | 262.516 | 126 | 33077.02
11 | 混凝土实心砖240×115×53 MU20 | 千块 | 12.529 | 504 | 6314.62
12 | 非泵送商品混凝土C15 | m3 | 9.151 | 445 | 4072.2
13 | 非泵送商品混凝土C20 | m3 | 0.566 | 472 | 267.15
14 | 非泵送商品混凝土C25 | m3 | 29.326 | 491 | 14399.07
15 | 非泵送商品混凝土C30 | m3 | 212.353 | 518 | 109998.85
16 | 干混地面砂浆DS M15.0 | kg | 224.4 | 0.35 | 79.21
17 | 干混抹灰砂浆DP M20.0 | kg | 1124.194 | 0.38 | 427.19
18 | 干混砌筑砂浆DM M7.5 | kg | 922.186 | 0.33 | 308.01
19 | 干混砌筑砂浆DM M10.0 | kg | 8672.439 | 0.34 | 2974.65
20 | 碳素结构钢焊接钢管DN40×3.5 | kg | 2.8 | 4.82 | 13.5
21 | UPVC塑料排水管De110 | m | 954.1 | 16.65 | 15885.77
22 | UPVC塑料排水管De75 | m | 362.355 | 9.06 | 3282.94
23 | UPVC塑料排水管De160 | m | 566.37 | 33.4 | 18916.76
24 | UPVC塑料管De110 | m | 385.7 | 16.65 | 6421.91
25 | HDPE缠绕波纹排水管DN225 | m | 157.325 | 61.85 | 9730.55
26 | 钢支撑 | kg | 28.491 | 5.04 | 143.59
27 | 水 | m3 | 453.714 | 5.73 | 2599.78
28 | 脚手架钢管 | t | 0.07 | 4870 | 340.9
29 | 塑料排水管De110 | m | 15.888 | 16.65 | 264.54
【表10.2.2-31】
主要材料和工程设备一览表
工程名称:市政 |  |  |  | 标段: |  | 第2页 共2页
序号 | 名称、规格、型号 | 单位 | 数量 | 单价(元) | 合价（元） | 备注

## 1_表10_2_2-32 主要机械台班一览表
【表10.2.2-32】
主要机械台班一览表
工程名称:市政 |  |  |  | 标段: | 第1页 共1页
序号 | 机械名称、规格、型号 | 单位 | 数 量 | 单价(元) | 合价（元） | 备注
1 | 履带式推土机105kW | 台班 | 0.629 | 1086.83 | 683.62
2 | 平地机90kW | 台班 | 0.862 | 740.86 | 638.62
3 | 轮胎式装载机1.5m3 | 台班 | 0.256 | 869.71 | 222.65
4 | 履带式单斗液压挖掘机1m3 | 台班 | 3.006 | 1215.17 | 3652.8
5 | 钢轮内燃压路机8t | 台班 | 0.396 | 457.26 | 181.07
6 | 钢轮内燃压路机15t | 台班 | 0.777 | 744.21 | 578.25
7 | 电动夯实机250N·m | 台班 | 43.817 | 29.99 | 1314.07
8 | 履带式电动起重机5t | 台班 | 0.81 | 256.16 | 207.49
9 | 履带式起重机15t | 台班 | 0.139 | 865.52 | 120.31
10 | 载货汽车2t | 台班 | 1 | 419.69 | 419.69
11 | 载货汽车4t | 台班 | 7.09 | 517.78 | 3671.06
12 | 载货汽车5t | 台班 | 0.059 | 539.6 | 31.84
13 | 自卸汽车15t | 台班 | 5.15 | 1060.18 | 5459.93
14 | 平板拖车组40t | 台班 | 1 | 1361.72 | 1361.72
15 | 机动翻斗车1t | 台班 | 2.343 | 238.53 | 558.88
16 | 灰浆搅拌机200L | 台班 | 0.771 | 170.09 | 131.14
17 | 混凝土切缝机7.5kW | 台班 | 19.225 | 36.03 | 692.68
18 | 干混砂浆罐式搅拌机20000L | 台班 | 0.244 | 211.41 | 51.58
19 | 钢筋切断机40mm | 台班 | 0.068 | 46.85 | 3.19
20 | 钢筋弯曲机40mm | 台班 | 0.161 | 27.99 | 4.51
21 | 木工圆锯机500mm | 台班 | 0.109 | 30.08 | 3.28
22 | 木工压刨床单面600mm | 台班 | 0.075 | 34.46 | 2.58
23 | 污水泵70mm | 台班 | 2.75 | 90.46 | 248.77
24 | 直流弧焊机32kW | 台班 | 0.126 | 106.95 | 13.48
25 | 水泥混凝土真空吸水机 | 台班 | 4.91 | 17.26 | 84.74
26 | 履带式单头岩石破碎机105kW | 台班 | 13.632 | 1633.91 | 22273.46
27 | 混凝土振捣器平板式 | 台班 | 9.951 | 13.13 | 130.66
28 | 混凝土振捣器插入式 | 台班 | 15.728 | 5.08 | 79.9
29 | 汽车式起重机5t | 台班 | 2.373 | 485.24 | 1151.47