## 表10_2_2-4 招标控制价扉页
【表10.2.2-4】
| 嵊州市崇仁镇若水村（白花自然村）高铁沿线水塘加固工程 |  |  |  | 工程
预算价
预 算 价 | (小写): | 399411.00元
| (大写): | 叁拾玖万玖仟肆佰壹拾壹元整
招 标 人: |  |  | 造价咨询人:
| (单位盖章) |  |  | (单位资质专用章)
法定代表人 或其授权人: |  |  | 法定代表人 或其授权人:
| (签字或盖章) |  |  | (签字或盖章)
编 制 人: |  |  | 复 核 人:
| (造价工程师签字盖专用章) |  |  | (造价工程师签字盖专用章)
编制时间: |  |  | 复核时间:

## 工程量清单计价汇总表
工程量清单计价汇总表
项目及标段名称: | 嵊州市崇仁镇若水村（白花自然村）高铁沿线水塘加固工程 | 第1页 共1页
序号 | 工程项目名称 | 金额（元）
一 | 建筑工程 | 352946
二 | 机电设备及安装工程
三 | 金属结构设备及安装工程
四 | 措施项目 | 14118
五 | 其他项目 | 32347
| 合计 | 399411

## 建筑工程分类分项工程量清单计价表
建筑工程分类分项工程量清单计价表
项目及标段名称: |  | 嵊州市崇仁镇若水村（白花自然村）高铁沿线水塘加固工程 | [6 empty] | 第1页 共6页
序号 | 项目编码 |  | 项目名称 | 项目主要特征 | 计量 单位 | 工程 数量 | 单价 (元) | 合价 (元) | 主要技术 条款编码 | 备注
1 |  |  | 白花一号池塘加固 |  |  |  |  | 131233
1.1 |  |  | 白花一号池塘拦水建筑物加固 |  |  |  |  | 116991
1.1.1 | 500101001001 |  | 场地平整 | 白花一号 1. 土类分级：清除清除植物及根系 2. 运距：施工单位自行考虑 | 项 | 1 | 1500 | 1500
1.1.2 | 500101002001 |  | 一般土方开挖 | 1. 土类分级：坝体土方开挖 2. 运距：施工单位自行考虑 | m3 | 510.23 | 3.25 | 1658
1.1.3 | 500103023001 |  | 土方回填 | 1. 干密度：满足设计要求 2. 土类分级：壤土（利用优质挖土方） 3. 运距：施工单位自行考虑 | m3 | 54.08 | 7.57 | 409
1.1.4 | 500103023002 |  | 土方回填 | 1. 干密度：满足设计要求 2. 土类分级：粘土 3. 运距：施工单位自行考虑 | m3 | 673.38 | 52.68 | 35474
1.1.4 | 500101013001 |  | 土方外运 | 1. 装车、外运 2. 运距：施工单位自行考虑 | m3 | 446.61 | 14.43 | 6445
1.1.5 | 500105003001 |  | 浆砌块石 | 部位：大放脚 1. 材质及规格：块石 2. 砂浆强度等级：M10（42.5）水泥砂浆 | m3 | 21.99 | 486.89 | 10707
1.1.6 | 500105001001 |  | 干砌块石 | 部位：护坡 1. 材质及规格：块石 | m3 | 95.93 | 334.64 | 32102
建筑工程分类分项工程量清单计价表
项目及标段名称: |  | 嵊州市崇仁镇若水村（白花自然村）高铁沿线水塘加固工程 | [6 empty] | 第2页 共6页
序号 | 项目编码 |  | 项目名称 | 项目主要特征 | 计量 单位 | 工程 数量 | 单价 (元) | 合价 (元) | 主要技术 条款编码 | 备注
1.1.7 | 500103016001 |  | 砂石垫层 | 1. 材料：宕渣 2. 厚度：20cm | m3 | 63.95 | 87.33 | 5585
1.1.8 | 500105001002 |  | 干砌块石 | 部位：挡墙 1. 材质及规格：块石 | m3 | 24.36 | 326.76 | 7960
1.1.9 | 500109001001 |  | 普通混凝土 | 1. 部位及类型：压顶 2. 级配、拌制要求：C20（42.5）2级配 | m3 | 2.81 | 791.97 | 2225
1.1.10 | 500109001002 |  | 普通混凝土 | 1. 部位及类型：路缘石 2. 级配、拌制要求：C20（42.5）2级配 | m3 | 12.85 | 820.87 | 10548
1.1.11 | 500114010001 |  | 坝顶宕渣铺面 | 1. 坝顶15cm宕渣铺面 | m3 | 20.23 | 80.19 | 1622
1.1.12 | 500114010002 |  | φ300mm钢筋砼管 | 1.φ300mm钢筋砼管延长 | m | 6 | 126.01 | 756
1.2 |  |  | 新建泄水建筑物 |  |  |  |  | 14242
1.2.1 | 500101002002 |  | 一般土方开挖 | 1. 土类分级：土方开挖 2. 运距：施工单位自行考虑 | m3 | 29.91 | 3.25 | 97
1.2.2 | 500103023003 |  | 土方回填 | 1. 干密度：满足设计要求 2. 土类分级：壤土（利用优质挖土方） 3. 运距：施工单位自行考虑 | m3 | 7.68 | 7.57 | 58
1.1.4 | 500101013003 |  | 土方外运 | 1. 装车、外运 2. 运距：施工单位自行考虑 | m3 | 20.87 | 14.43 | 301
1.2.3 | 500109001003 |  | 普通混凝土 | 1. 部位及类型：渠底板 2. 级配、拌制要求：C20（42.5）2级配 | m3 | 8.67 | 723.94 | 6277
建筑工程分类分项工程量清单计价表
项目及标段名称: |  | 嵊州市崇仁镇若水村（白花自然村）高铁沿线水塘加固工程 | [6 empty] | 第3页 共6页
序号 | 项目编码 |  | 项目名称 | 项目主要特征 | 计量 单位 | 工程 数量 | 单价 (元) | 合价 (元) | 主要技术 条款编码 | 备注
1.2.4 | 500105003002 |  | 浆砌块石 | 部位：挡墙 1. 材质及规格：块石 2. 砂浆强度等级：M10（42.5）水泥砂浆 | m3 | 9.85 | 509.89 | 5022
1.2.5 | 500109001004 |  | 普通混凝土 | 1. 部位及类型：压顶 2. 级配、拌制要求：C20（42.5）2级配 | m3 | 0.85 | 791.97 | 673
1.2.6 | 500109013001 |  | 其他混凝土工程 | 1.12cm厚钢筋砼四孔预制板宽50cm | m | 15 | 80 | 1200
1.2.7 | 500109001005 |  | 普通混凝土 | 1. 部位及类型：桥面 2. 级配、拌制要求：C20（42.5）2级配 | m3 | 0.62 | 804.67 | 499
1.2.8 | 500114010003 |  | φ50mmPVC排水孔 | 1. φ50mmPVC排水孔 | m | 7.6 | 15 | 114
2 |  |  | 白花二号池塘加固 |  |  |  |  | 101166
2.1 |  |  | 白花二号池塘拦水建筑物加固 |  |  |  |  | 77764
2.1.1 | 500101001002 |  | 场地平整 | 白花二号 1. 土类分级：清除清除植物及根系 2. 运距：施工单位自行考虑 | 项 | 1 | 1000 | 1000
2.1.2 | 500101002003 |  | 一般土方开挖 | 1. 土类分级：坝体土方开挖 2. 运距：施工单位自行考虑 | m3 | 125.54 | 3.25 | 408
2.1.3 | 500103023004 |  | 土方回填 | 1. 干密度：满足设计要求 2. 土类分级：壤土（利用优质挖土方） 3. 运距：施工单位自行考虑 | m3 | 52.69 | 7.57 | 399
建筑工程分类分项工程量清单计价表
项目及标段名称: |  | 嵊州市崇仁镇若水村（白花自然村）高铁沿线水塘加固工程 | [6 empty] | 第4页 共6页
序号 | 项目编码 |  | 项目名称 | 项目主要特征 | 计量 单位 | 工程 数量 | 单价 (元) | 合价 (元) | 主要技术 条款编码 | 备注
2.1.4 | 500103023005 |  | 土方回填 | 1. 干密度：满足设计要求 2. 土类分级：粘土 3. 运距：施工单位自行考虑 | m3 | 81.11 | 52.68 | 4273
1.1.4 | 500101013002 |  | 土方外运 | 1. 装车、外运 2. 运距：施工单位自行考虑 | m3 | 63.55 | 14.43 | 917
2.1.5 | 500105003003 |  | 浆砌块石 | 部位：挡墙 1. 材质及规格：块石 2. 砂浆强度等级：M10（42.5）水泥砂浆 | m3 | 112.9 | 509.89 | 57567
2.1.6 | 500105001003 |  | 干砌块石 | 部位：挡墙 1. 材质及规格：块石 | m3 | 7.44 | 326.76 | 2431
2.1.7 | 500109001006 |  | 普通混凝土 | 1. 部位及类型：挡墙基础（坝脚截水沟） 2. 级配、拌制要求：C20（42.5）2级配 | m3 | 4.8 | 719.73 | 3455
2.1.8 | 500109001007 |  | 普通混凝土 | 1. 部位及类型：压顶 2. 级配、拌制要求：C20（42.5）2级配 | m3 | 4.8 | 791.97 | 3801
2.1.9 | 500109001008 |  | 普通混凝土 | 1. 部位及类型：路缘石 2. 级配、拌制要求：C20（42.5）2级配 | m3 | 4.28 | 820.87 | 3513
2.2 |  |  | 新建泄水建筑物 |  |  |  |  | 23402
2.2.1 | 500101002004 |  | 一般土方开挖 | 1. 土类分级：土方开挖 2. 运距：施工单位自行考虑 | m3 | 49.14 | 3.25 | 160
建筑工程分类分项工程量清单计价表
项目及标段名称: |  | 嵊州市崇仁镇若水村（白花自然村）高铁沿线水塘加固工程 | [6 empty] | 第5页 共6页
序号 | 项目编码 |  | 项目名称 | 项目主要特征 | 计量 单位 | 工程 数量 | 单价 (元) | 合价 (元) | 主要技术 条款编码 | 备注
2.2.2 | 500103023006 |  | 土方回填 | 1. 干密度：满足设计要求 2. 土类分级：壤土（利用优质挖土方） 3. 运距：施工单位自行考虑 | m3 | 11.59 | 7.57 | 88
1.1.4 | 500101013004 |  | 土方外运 | 1. 装车、外运 2. 运距：施工单位自行考虑 | m3 | 35.5 | 14.43 | 512
2.2.3 | 500109001009 |  | 普通混凝土 | 1. 部位及类型：渠底板 2. 级配、拌制要求：C20（42.5）2级配 | m3 | 20.95 | 723.94 | 15167
2.2.4 | 500105003004 |  | 浆砌块石 | 部位：挡墙 1. 材质及规格：块石 2. 砂浆强度等级：M10（42.5）水泥砂浆 | m3 | 6.63 | 509.89 | 3381
2.2.5 | 500109001010 |  | 普通混凝土 | 1. 部位及类型：挡墙 2. 级配、拌制要求：C20（42.5）2级配 | m3 | 2.44 | 781.88 | 1908
2.2.6 | 500109001011 |  | 普通混凝土 | 1. 部位及类型：压顶 2. 级配、拌制要求：C20（42.5）2级配 | m3 | 0.75 | 791.97 | 594
2.2.7 | 500109013002 |  | 其他混凝土工程 | 1.12cm厚钢筋砼四孔预制板宽50cm | m | 11.44 | 80 | 915
2.2.8 | 500109001012 |  | 普通混凝土 | 1. 部位及类型：桥面 2. 级配、拌制要求：C20（42.5）2级配 | m3 | 0.58 | 804.67 | 467
2.2.9 | 500103010001 |  | 石料抛填 | 1.抛石体 | m3 | 0.87 | 243.24 | 212
3 |  |  | 排洪渠 |  |  |  |  | 120547
建筑工程分类分项工程量清单计价表
项目及标段名称: |  | 嵊州市崇仁镇若水村（白花自然村）高铁沿线水塘加固工程 | [6 empty] | 第6页 共6页
序号 | 项目编码 |  | 项目名称 | 项目主要特征 | 计量 单位 | 工程 数量 | 单价 (元) | 合价 (元) | 主要技术 条款编码 | 备注
3.1 | 500101002005 |  | 一般土方开挖 | 1. 土类分级：土方开挖 2. 运距：施工单位自行考虑 | m3 | 234.69 | 3.25 | 763
3.2 | 500103023007 |  | 土方回填 | 1. 干密度：满足设计要求 2. 土类分级：壤土（利用优质挖土方） 3. 运距：施工单位自行考虑 | m3 | 120.87 | 7.57 | 915
1.1.4 | 500101013005 |  | 土方外运 | 1. 装车、外运 2. 运距：施工单位自行考虑 | m3 | 92.49 | 14.43 | 1335
3.3 | 500109001013 |  | 普通混凝土 | 1. 部位及类型：渠底板 2. 级配、拌制要求：C20（42.5）2级配 | m3 | 49.6 | 723.94 | 35907
3.4 | 500109001014 |  | 普通混凝土 | 1. 部位及类型：渠道挡墙 2. 级配、拌制要求：C20（42.5）2级配 | m3 | 79.8 | 799.77 | 63822
3.5 | 500114010004 |  | φ1400mm钢筋砼管 | 1.φ1400mm钢筋砼管延长 | m | 14 | 1219.35 | 17071
3.6 | 500114010005 |  | φ50mmPVC排水孔 | 1. φ50mmPVC排水孔 | m | 49 | 15 | 735
|  |  | 合计 |  |  |  |  | 352946

## 机电设备及安装工程分类分项工程量清单计价表
机电设备及安装工程分类分项工程量清单计价表
项目及标段名称: |  | 嵊州市崇仁镇若水村（白花自然村）高铁沿线水塘加固工程 | [7 empty] | 第1页 共1页
序号 | 项目编码 |  | 项目名称 | 项目主要特征 | 计量 单位 | 工程 数量 | 单价(元) |  | 合价(元) |  | 主要技术 条款编码 | 备注
[7 empty] | 设备费 | 安装费 | 设备费 | 安装费
1 |  |  | 机电设备及安装工程
合计

## 金属结构设备及安装工程分类分项工程量清单计价表
金属结构设备及安装工程分类分项工程量清单计价表
项目及标段名称: |  | 嵊州市崇仁镇若水村（白花自然村）高铁沿线水塘加固工程 | [7 empty] | 第1页 共1页
序号 | 项目编码 |  | 项目名称 | 项目主要特征 | 计量 单位 | 工程 数量 | 单价(元) |  | 合价(元) |  | 主要技术 条款编码 | 备注
[7 empty] | 设备费 | 安装费 | 设备费 | 安装费
1 |  |  | 金属结构设备及安装工程
合计

## 措施项目清单计价表
措施项目清单计价表
项目及标段名称: |  | 嵊州市崇仁镇若水村（白花自然村）高铁沿线水塘加固工程 | [5 empty] | 第1页 共1页
序号 | 项目编码 |  | 项目名称 | 项目主要特征 | 计量 单位 | 工程 数量 | 单价 (元) | 合价 (元) | 主要技术 条款编码 | 备注
1 |  |  | 施工临时工程 |  |  |  |  | 14118
5.1 |  |  | 施工临时工程 | 1. 施工导流、施工道路、施工房建等全部施工临时措施项目(按建安费用4%计） | 项 | 1 | 14117.84 | 14118
|  |  | 合计 |  |  |  |  | 14118

## 其他项目清单计价表
其他项目清单计价表
项目及标段名称: |  | 嵊州市崇仁镇若水村（白花自然村）高铁沿线水塘加固工程 |  |  | 第1页 共1页
序号 | 项目名称 |  | 计量单位 | 金额(元) | 备注
1 | 安全施工费 |  | 元 | 6608
2 | 工程保险费 |  | 元 | 7386
2.1 | 工程一切险 |  | 元 | 1652
2.2 | 第三者责任险 |  | 元 | 5000 | 100万
2.3 | 民工工伤保险 |  | 项 | 734
3 | 预留金 |  | 元 | 18353 | 由发包人掌握
| 合计 |  |  | 32347

## 工程量清单单价组合表
工程量清单单价组合表
项目及标段名称: |  | 嵊州市崇仁镇若水村（白花自然村）高铁沿线水塘加固工程 |  |  |  | 第1页 共3页
序号 | 清单编号 |  | 项目名称 | 计量 单位 | 单价 (元) | 单价组合
一 |  |  | 建筑工程
1 |  |  | 白花一号池塘加固
1.1 |  |  | 白花一号池塘拦水建筑物加固
1.1.1 | 500101001001 |  | 场地平整 | 项 | 1500 | 1500
1.1.2 | 500101002001 |  | 一般土方开挖 | m3 | 3.25 | (1)
1.1.3 | 500103023001 |  | 土方回填 | m3 | 7.57 | (2)
1.1.4 | 500103023002 |  | 土方回填 | m3 | 52.68 | (3)
1.1.4 | 500101013001 |  | 土方外运 | m3 | 14.43 | (4)
1.1.5 | 500105003001 |  | 浆砌块石 | m3 | 486.89 | (5)
1.1.6 | 500105001001 |  | 干砌块石 | m3 | 334.64 | (6)
1.1.7 | 500103016001 |  | 砂石垫层 | m3 | 87.33 | (7)
1.1.8 | 500105001002 |  | 干砌块石 | m3 | 326.76 | (8)
1.1.9 | 500109001001 |  | 普通混凝土 | m3 | 791.97 | (9)
1.1.10 | 500109001002 |  | 普通混凝土 | m3 | 820.87 | (10)
1.1.11 | 500114010001 |  | 坝顶宕渣铺面 | m3 | 80.19 | (11)
1.1.12 | 500114010002 |  | φ300mm钢筋砼管 | m | 126.01 | (12)+(13)*0.4+(14)
1.2 |  |  | 新建泄水建筑物
1.2.1 | 500101002002 |  | 一般土方开挖 | m3 | 3.25 | (1)
1.2.2 | 500103023003 |  | 土方回填 | m3 | 7.57 | (2)
1.1.4 | 500101013003 |  | 土方外运 | m3 | 14.43 | (4)
1.2.3 | 500109001003 |  | 普通混凝土 | m3 | 723.94 | (15)
1.2.4 | 500105003002 |  | 浆砌块石 | m3 | 509.89 | (16)
1.2.5 | 500109001004 |  | 普通混凝土 | m3 | 791.97 | (9)
1.2.6 | 500109013001 |  | 其他混凝土工程 | m | 80 | 80
1.2.7 | 500109001005 |  | 普通混凝土 | m3 | 804.67 | (17)
1.2.8 | 500114010003 |  | φ50mmPVC排水孔 | m | 15 | 15
2 |  |  | 白花二号池塘加固
2.1 |  |  | 白花二号池塘拦水建筑物加固
2.1.1 | 500101001002 |  | 场地平整 | 项 | 1000 | 1000
2.1.2 | 500101002003 |  | 一般土方开挖 | m3 | 3.25 | (1)
工程量清单单价组合表
项目及标段名称: |  | 嵊州市崇仁镇若水村（白花自然村）高铁沿线水塘加固工程 |  |  |  | 第2页 共3页
序号 | 清单编号 |  | 项目名称 | 计量 单位 | 单价 (元) | 单价组合
2.1.3 | 500103023004 |  | 土方回填 | m3 | 7.57 | (2)
2.1.4 | 500103023005 |  | 土方回填 | m3 | 52.68 | (3)
1.1.4 | 500101013002 |  | 土方外运 | m3 | 14.43 | (4)
2.1.5 | 500105003003 |  | 浆砌块石 | m3 | 509.89 | (16)
2.1.6 | 500105001003 |  | 干砌块石 | m3 | 326.76 | (8)
2.1.7 | 500109001006 |  | 普通混凝土 | m3 | 719.73 | (18)
2.1.8 | 500109001007 |  | 普通混凝土 | m3 | 791.97 | (9)
2.1.9 | 500109001008 |  | 普通混凝土 | m3 | 820.87 | (10)
2.2 |  |  | 新建泄水建筑物
2.2.1 | 500101002004 |  | 一般土方开挖 | m3 | 3.25 | (1)
2.2.2 | 500103023006 |  | 土方回填 | m3 | 7.57 | (2)
1.1.4 | 500101013004 |  | 土方外运 | m3 | 14.43 | (4)
2.2.3 | 500109001009 |  | 普通混凝土 | m3 | 723.94 | (15)
2.2.4 | 500105003004 |  | 浆砌块石 | m3 | 509.89 | (16)
2.2.5 | 500109001010 |  | 普通混凝土 | m3 | 781.88 | (19)
2.2.6 | 500109001011 |  | 普通混凝土 | m3 | 791.97 | (9)
2.2.7 | 500109013002 |  | 其他混凝土工程 | m | 80 | 80
2.2.8 | 500109001012 |  | 普通混凝土 | m3 | 804.67 | (17)
2.2.9 | 500103010001 |  | 石料抛填 | m3 | 243.24 | (20)
3 |  |  | 排洪渠
3.1 | 500101002005 |  | 一般土方开挖 | m3 | 3.25 | (1)
3.2 | 500103023007 |  | 土方回填 | m3 | 7.57 | (2)
1.1.4 | 500101013005 |  | 土方外运 | m3 | 14.43 | (4)
3.3 | 500109001013 |  | 普通混凝土 | m3 | 723.94 | (15)
3.4 | 500109001014 |  | 普通混凝土 | m3 | 799.77 | (21)
3.5 | 500114010004 |  | φ1400mm钢筋砼管 | m | 1219.35 | (22)+(23)*0.5+(24)
3.6 | 500114010005 |  | φ50mmPVC排水孔 | m | 15 | 15
二 |  |  | 机电设备及安装工程
1 |  |  | 机电设备及安装工程
三 |  |  | 金属结构设备及安装工程
工程量清单单价组合表
项目及标段名称: |  | 嵊州市崇仁镇若水村（白花自然村）高铁沿线水塘加固工程 |  |  |  | 第3页 共3页
序号 | 清单编号 |  | 项目名称 | 计量 单位 | 单价 (元) | 单价组合
1 |  |  | 金属结构设备及安装工程
四 |  |  | 措施项目
1 |  |  | 施工临时工程
5.1 |  |  | 施工临时工程 | 项 | 14117.84 | 14117.8432

## 电、风、水、砂石基础单价汇总表
电、风、水、砂石基础单价汇总表
项目及标段名称: |  | 嵊州市崇仁镇若水村（白花自然村）高铁沿线水塘加固工程 |  |  | 第1页 共1页
序号 | 名称 |  | 计量 单位 | 单价 | 备注
1 | 电 |  | kwh | 0.88
2 | 风 |  | m3 | 0.15
3 | 水 |  | m3 | 0.78
4 | 普通硅酸盐水泥 |  | kg | 0.57
5 | 水泥 42.5级 |  | kg | 0.57
6 | 石碴 |  | m3 | 57.6
7 | 碎石(级配) |  | m3 | 201.6
8 | 块石 |  | m3 | 181.9
9 | 粗砂 |  | m3 | 270
10 | 毛块石 |  | m3 | 181.9

## 混凝土(砂浆)配合比材料费表
混凝土(砂浆)配合比材料费表
项目及标段名称: |  | 嵊州市崇仁镇若水村（白花自然村）高铁沿线水塘加固工程 | [9 empty] | 第1页 共1页
序 号 | 混凝土 (砂浆) 强度等级 | 水泥 强度 等级 | 级配 | 水灰比 | 每m3砼材料预算量 | [5 empty] | 单价 (元/m3) | 补差 (元/m3) | 备注
[5 empty] | 水泥(kg) | 砂(m3) | 石(m3) | 水(m3) | 外加剂 (kg) | 掺合料 (kg)
[5 empty] | 0.3 | 60 | 60 | 0.78 | 14.56 | 0.12
[5 empty] | 32.5:0.222; 42.5:0.266; | 210 | 141.6
1 | C20 | 42.5 | 2 | 0.60 | 276.66 | 0.54 | 0.78 | 0.16 |  |  | 162.6 | 298.13
2 | M10 | 42.5 |  |  | 256 | 1.1 |  | 0.15 |  |  | 142.92 | 299.09

## 主要材料预算价格汇总表
主要材料预算价格汇总表
项目及标段名称: |  | 嵊州市崇仁镇若水村（白花自然村）高铁沿线水塘加固工程 |  |  |  |  | 第1页 共1页
序号 | 材料名称 |  | 型号规格 | 计量单位 | 预算价(元) | 材料补差 | 备注
1 | 镀锌铁丝 |  | 10# | kg | 4.42
2 | 普通硅酸盐水泥 |  | PO 42.5综合 | kg | 0.57 | 0.27
3 | 黄砂 |  | 净砂 | t | 180
4 | 混凝土实心砖 |  | 240×115×53 MU10 | 千块 | 495.6
5 | 水泥 42.5级 |  |  | kg | 0.57 | 0.27
6 | 钢筋混凝土承插管 |  | φ300×4000 | m | 87.4
7 | 钢筋混凝土承插管 |  | φ1400×2000 | m | 860.6
8 | 型钢 |  |  | kg | 5.16
9 | 钢模板 |  |  | kg | 6.11
10 | 铁件 |  |  | kg | 6.64
11 | 板枋材 |  |  | m3 | 1504
12 | 柴油 |  |  | kg | 6.49 | 3.49
13 | 汽油 |  |  | kg | 8.47
14 | 碎石(级配) |  |  | m3 | 201.6 | 141.6
15 | 块石 |  |  | m3 | 181.9 | 121.9
16 | 电 |  |  | kWh | 0.88
17 | 粗砂 |  |  | m3 | 270 | 210
18 | 毛块石 |  |  | m3 | 181.9 | 151.9
19 | 柴油(机械) |  |  | kg | 6.94
20 | 电(机械) |  |  | kW·h | 0.88

## 施工机械台班费汇总表
施工机械台班费汇总表
项目及标段名称: |  | 嵊州市崇仁镇若水村（白花自然村）高铁沿线水塘加固工程 | [11 empty] | 第1页 共2页
序 号 | 机械 名称 |  | 型号 规格 | 一 类 费 用 | 二类费用 | [8 empty] | 合计 | 补差
[5 empty] | 人工 (工日) | 汽油 (kg) | 柴油 (kg) | 电 (度) | 风 (m3) | 水 (t) | 煤 (kg) | 木柴 (kg) | 小计
[5 empty] | 48.76 | 8.47 | 3 | 0.88 | 0.15 | 0.78 | 0.75 | 0.45
1010 | 单斗挖掘机 液压 斗容 1.0 m3 |  |  | 431.7 | 97.52 |  | 207 | [5 empty] | 304.52 | 736.22 | 282.49
1021 | 装载机 斗容 1.0 m3 |  |  | 118.82 | 97.52 |  | 144 | [5 empty] | 241.52 | 360.34 | 209.2
1029 | 推土机 功率 59 kw |  |  | 132.76 | 97.52 |  | 126 | [5 empty] | 223.52 | 356.28 | 188.26
1030 | 推土机 功率 74 kw |  |  | 232.15 | 97.52 |  | 159 | [5 empty] | 256.52 | 488.67 | 226.65
1049 | 拖拉机(手扶式) 功率 9 kw |  |  | 15.85 | 48.76 |  | 27 | [5 empty] | 75.76 | 91.61 | 52.25
1080 | 蛙式夯实机 功率 2.8 kw |  |  | 6.69 | 97.52 |  |  | 14.08 |  |  |  |  | 111.6 | 118.29 | 41.68
1108 | 双胶轮车 |  |  | 4.91 | [9 empty] | 4.91 | 0
2065 | 砂浆拌和机 |  |  | 18.19 | 48.76 |  |  | 29.92 |  |  |  |  | 78.68 | 96.87 | 20.84
4014 | 混凝土搅拌机 出料 0.40 m3 |  |  | 51.69 | 97.52 |  |  | 42.24 |  |  |  |  | 139.76 | 191.45 | 41.68
4040 | 振捣器 插入式 功率 2.2 kw |  |  | 12.74 |  |  |  | 8.8 |  |  |  |  | 8.8 | 21.54 | 0
4042 | 振捣器 平板式 功率 2.2 kw |  |  | 10.57 |  |  |  | 8.8 |  |  |  |  | 8.8 | 19.37 | 0
4054 | 风(砂)水枪 耗风量 6 m3/min |  |  | 3.65 |  |  |  |  | 121.5 | 12.48 |  |  | 133.98 | 137.63 | 0
5003 | 载重汽车 汽油型 载重量 5 t |  |  | 100.25 | 64.85 | 271.04 | [6 empty] | 335.9 | 436.15 | 27.71
5010 | 自卸汽车 柴油型 载重量 5 t |  |  | 109.51 | 64.85 |  | 120 | [5 empty] | 184.85 | 294.36 | 167.32
6048 | 履带起重机 油动 起重量 10t |  |  | 229.96 | 97.52 |  | 114 | [5 empty] | 211.52 | 441.48 | 174.3
施工机械台班费汇总表
项目及标段名称: |  | 嵊州市崇仁镇若水村（白花自然村）高铁沿线水塘加固工程 | [11 empty] | 第2页 共2页
序 号 | 机械 名称 |  | 型号 规格 | 一 类 费 用 | 二类费用 | [8 empty] | 合计 | 补差
[5 empty] | 人工 (工日) | 汽油 (kg) | 柴油 (kg) | 电 (度) | 风 (m3) | 水 (t) | 煤 (kg) | 木柴 (kg) | 小计
[5 empty] | 48.76 | 8.47 | 3 | 0.88 | 0.15 | 0.78 | 0.75 | 0.45
8033 | 离心式水泵 单级 功率 7kw |  |  | 8.07 | 32.18 |  |  | 30.8 |  |  |  |  | 62.99 | 71.06 | 13.75
8034 | 离心式水泵 单级 功率 17kw |  |  | 14.51 | 32.18 |  |  | 78.32 |  |  |  |  | 110.5 | 125.01 | 13.75
9905140059 | 汽车式起重机 |  | 8t | 513.39 | [8 empty] | 0 | 513.39 | 46.06
9905140073 | 汽车式起重机 |  | 32t | 1060.92 | [9 empty] | 1060.92 | 54.84
9905140123 | 叉式起重机 |  | 10t | 637.74 | [9 empty] | 637.74 | 28.28
9911140035 | 灰浆搅拌机 |  | 200L | 69.59 | [9 empty] | 69.59 | 21.1

## 单价计算表
单价计算表
单价序号 |  |  | 1
项目名称 |  |  | 挖掘机挖土方 土类级别Ⅲ~单斗挖掘机 液压 1.0m3
定额编号 |  |  | 10008
施工措施
定额单位 |  |  | 100m3
编号 | 工料名称 | 单位 | 单价(元) | 工料定额 | 合价(元)
1 | 人工 | 工日 | 48.76 | 0.5 | 24.38
2 | 单斗挖掘机 液压 斗容 1.0 m3 | 台班 | 736.22 | 0.22 | 161.97
3 | 其他机材费 | % | 161.97 | 3 | 4.86
| 直接工程费小计 | 元 |  |  | 191.21
| 措施费 | 元 | 3.5% |  | 6.69
| 间接费 | 元 | 8.5% |  | 16.83
| 利润 | 元 | 5% |  | 10.74
| 人工补差 | 元 |  |  | 19.59
| 材料补差 | 元 |  |  | 52.98
| 税金 | 元 | 9% |  | 26.82
| 合计 | 元 |  |  | 324.86
| 单价 | 元 |  |  | 3.25
单价计算表
单价序号 |  |  | 2
项目名称 |  |  | 建筑物土石回填 土方回填机械夯填
定额编号 |  |  | 10693
施工措施
定额单位 |  |  | 100m3实方
编号 | 工料名称 | 单位 | 单价(元) | 工料定额 | 合价(元)
1 | 人工 | 工日 | 48.76 | 3 | 146.28
2 | 推土机 功率 74 kw | 台班 | 488.67 | 0.1 | 48.87
3 | 蛙式夯实机 功率 2.8 kw | 台班 | 118.29 | 2 | 236.58
4 | 其他机材费 | % | 285.45 | 5 | 14.27
| 直接工程费小计 | 元 |  |  | 446
| 措施费 | 元 | 3.5% |  | 15.61
| 间接费 | 元 | 8.5% |  | 39.24
| 利润 | 元 | 5% |  | 25.04
| 人工补差 | 元 |  |  | 150.05
| 材料补差 | 元 |  |  | 18.5
| 税金 | 元 | 9% |  | 62.5
| 合计 | 元 |  |  | 756.94
| 单价 | 元 |  |  | 7.57
单价计算表
单价序号 |  |  | 3
项目名称 |  |  | 建筑物土石回填 土方回填机械夯填
定额编号 |  |  | 10693
施工措施
定额单位 |  |  | 100m3实方
编号 | 工料名称 | 单位 | 单价(元) | 工料定额 | 合价(元)
1 | 人工 | 工日 | 48.76 | 3 | 146.28
2 | 推土机 功率 74 kw | 台班 | 488.67 | 0.1 | 48.87
3 | 蛙式夯实机 功率 2.8 kw | 台班 | 118.29 | 2 | 236.58
4 | 其他机材费 | % | 285.45 | 5 | 14.27
5 | 粘土 | m3 | 30 | 117 | 3510
| 直接工程费小计 | 元 |  |  | 3956
| 措施费 | 元 | 3.5% |  | 138.46
| 间接费 | 元 | 8.5% |  | 348.03
| 利润 | 元 | 5% |  | 222.12
| 人工补差 | 元 |  |  | 150.05
| 材料补差 | 元 |  |  | 18.5
| 税金 | 元 | 9% |  | 434.98
| 合计 | 元 |  |  | 5268.14
| 单价 | 元 |  |  | 52.68
单价计算表
单价序号 |  |  | 4
项目名称 |  |  | 1.0m3挖掘机挖装土自卸汽车运输 Ⅲ类土 运距~1km~自卸汽车 5t~挖装松土时，人工及挖装机械乘0.85
定额编号 |  |  | 10472换
施工措施
定额单位 |  |  | 100m3
编号 | 工料名称 | 单位 | 单价(元) | 工料定额 | 合价(元)
1 | 人工 | 工日 | 48.76 | 0.94 | 45.59
2 | 单斗挖掘机 液压 斗容 1.0 m3 | 台班 | 736.22 | 0.17 | 125.16
3 | 推土机 功率 59 kw | 台班 | 356.28 | 0.1 | 35.63
4 | 自卸汽车 柴油型 载重量 5 t | 台班 | 294.36 | 1.9 | 559.28
5 | 其他机材费 | % | 720.07 | 2 | 14.4
| 直接工程费小计 | 元 |  |  | 780.06
| 措施费 | 元 | 3.5% |  | 27.3
| 间接费 | 元 | 8.5% |  | 68.63
| 利润 | 元 | 5% |  | 43.8
| 人工补差 | 元 |  |  | 83.4
| 材料补差 | 元 |  |  | 320.84
| 税金 | 元 | 9% |  | 119.16
| 合计 | 元 |  |  | 1443.19
| 单价 | 元 |  |  | 14.43
单价计算表
单价序号 |  |  | 5
项目名称 |  |  | 浆砌块石 基础~水泥砂浆 M10 42.5
定额编号 |  |  | 30031换
施工措施
定额单位 |  |  | 100m3
编号 | 工料名称 | 单位 | 单价(元) | 工料定额 | 合价(元)
1 | 人工 | 工日 | 48.76 | 75.1 | 3661.88
2 | 块石 | m3 | 60 | 115 | 6900
3 | 水泥砂浆 M10 42.5 | m3 | 142.92 | 34 | 4859.28
4 | 砂浆拌和机 | 台班 | 96.87 | 1.6 | 154.99
5 | 双胶轮车 | 台班 | 4.91 | 18 | 88.38
6 | 其他机材费 | % | 12002.65 | 0.5 | 60.01
| 直接工程费小计 | 元 |  |  | 15724.54
| 措施费 | 元 | 3.5% |  | 550.36
| 间接费 | 元 | 10.5% |  | 1708.86
| 利润 | 元 | 5% |  | 899.19
| 人工补差 | 元 |  |  | 1598.43
| 材料补差 | 元 |  |  | 24187.56
| 税金 | 元 | 9% |  | 4020.2
| 合计 | 元 |  |  | 48689.14
| 单价 | 元 |  |  | 486.89
单价计算表
单价序号 |  |  | 6
项目名称 |  |  | 干砌块石 护坡平面
定额编号 |  |  | 30009
施工措施
定额单位 |  |  | 100m3
编号 | 工料名称 | 单位 | 单价(元) | 工料定额 | 合价(元)
1 | 人工 | 工日 | 48.76 | 90 | 4388.4
2 | 块石 | m3 | 60 | 121 | 7260
3 | 其他机材费 | % | 7260 | 1 | 72.6
| 直接工程费小计 | 元 |  |  | 11721
| 措施费 | 元 | 3.5% |  | 410.24
| 间接费 | 元 | 10.5% |  | 1273.78
| 利润 | 元 | 5% |  | 670.25
| 人工补差 | 元 |  |  | 1875.6
| 材料补差 | 元 |  |  | 14749.9
| 税金 | 元 | 9% |  | 2763.07
| 合计 | 元 |  |  | 33463.84
| 单价 | 元 |  |  | 334.64
单价计算表
单价序号 |  |  | 7
项目名称 |  |  | 机械铺筑碎石垫层 碎石垫层厚度50cm以内
定额编号 |  |  | 30007
施工措施
定额单位 |  |  | 100m3
编号 | 工料名称 | 单位 | 单价(元) | 工料定额 | 合价(元)
1 | 人工 | 工日 | 48.76 | 6 | 292.56
2 | 石碴 | m3 | 30 | 110 | 3300
3 | 推土机 功率 74 kw | 台班 | 488.67 | 0.31 | 151.49
4 | 装载机 斗容 1.0 m3 | 台班 | 360.34 | 0.31 | 111.71
5 | 其他机材费 | % | 3563.19 | 2 | 71.26
| 直接工程费小计 | 元 |  |  | 3927.01
| 措施费 | 元 | 3.5% |  | 137.45
| 间接费 | 元 | 10.5% |  | 426.77
| 利润 | 元 | 5% |  | 224.56
| 人工补差 | 元 |  |  | 150.88
| 材料补差 | 元 |  |  | 3145.27
| 税金 | 元 | 9% |  | 721.07
| 合计 | 元 |  |  | 8733.01
| 单价 | 元 |  |  | 87.33
单价计算表
单价序号 |  |  | 8
项目名称 |  |  | 干砌块石 挡土墙
定额编号 |  |  | 30013
施工措施
定额单位 |  |  | 100m3
编号 | 工料名称 | 单位 | 单价(元) | 工料定额 | 合价(元)
1 | 人工 | 工日 | 48.76 | 80.9 | 3944.68
2 | 块石 | m3 | 60 | 121 | 7260
3 | 其他机材费 | % | 7260 | 1 | 72.6
| 直接工程费小计 | 元 |  |  | 11277.28
| 措施费 | 元 | 3.5% |  | 394.7
| 间接费 | 元 | 10.5% |  | 1225.56
| 利润 | 元 | 5% |  | 644.88
| 人工补差 | 元 |  |  | 1685.96
| 材料补差 | 元 |  |  | 14749.9
| 税金 | 元 | 9% |  | 2698.05
| 合计 | 元 |  |  | 32676.33
| 单价 | 元 |  |  | 326.76
单价计算表
单价序号 |  |  | 9
项目名称 |  |  | 基础、垫层及压顶 压顶~纯混凝土 C20 42.5 2
定额编号 |  |  | 40142换
施工措施
定额单位 |  |  | 100m3
编号 | 工料名称 | 单位 | 单价(元) | 工料定额 | 合价(元)
1 | 人工 | 工日 | 48.76 | 162 | 7899.12
2 | 板枋材 | m3 | 1504 | 2.9 | 4361.6
3 | 铁件 | kg | 6.64 | 60 | 398.4
4 | 纯混凝土 C20 42.5 2 | m3 | 162.6 | 103 | 16747.8
5 | 水 | m3 | 0.78 | 70 | 54.6
6 | 混凝土搅拌机 出料 0.40 m3 | 台班 | 191.45 | 5 | 957.25
7 | 振捣器 平板式 功率 2.2 kw | 台班 | 19.37 | 5 | 96.85
8 | 双胶轮车 | 台班 | 4.91 | 20 | 98.2
9 | 其他机材费 | % | 22714.7 | 1 | 227.15
10 | 混凝土运输 | m3 | 7.84 | 103 | 807.52
| 直接工程费小计 | 元 |  |  | 31648.49
| 措施费 | 元 | 3.5% |  | 1107.7
| 间接费 | 元 | 10.5% |  | 3439.4
| 利润 | 元 | 5% |  | 1809.78
| 人工补差 | 元 |  |  | 3584.48
| 材料补差 | 元 |  |  | 31067.89
| 税金 | 元 | 9% |  | 6539.2
| 合计 | 元 |  |  | 79196.94
| 单价 | 元 |  |  | 791.97
单价计算表
单价序号 |  |  | 10
项目名称 |  |  | 混凝土小型结构 其他小型结构~纯混凝土 C20 42.5 2
定额编号 |  |  | 40258换
施工措施
定额单位 |  |  | 100m3
编号 | 工料名称 | 单位 | 单价(元) | 工料定额 | 合价(元)
1 | 人工 | 工日 | 48.76 | 210 | 10239.6
2 | 板枋材 | m3 | 1504 | 1.75 | 2632
3 | 铁件 | kg | 6.64 | 90 | 597.6
4 | 纯混凝土 C20 42.5 2 | m3 | 162.6 | 103 | 16747.8
5 | 水 | m3 | 0.78 | 100 | 78
6 | 混凝土搅拌机 出料 0.40 m3 | 台班 | 191.45 | 5.2 | 995.54
7 | 振捣器 插入式 功率 2.2 kw | 台班 | 21.54 | 12 | 258.48
8 | 双胶轮车 | 台班 | 4.91 | 20 | 98.2
9 | 风(砂)水枪 耗风量 6 m3/min | 台班 | 137.63 | 2.5 | 344.08
10 | 其他机材费 | % | 21751.7 | 1 | 217.52
11 | 混凝土运输 | m3 | 7.84 | 103 | 807.52
| 直接工程费小计 | 元 |  |  | 33016.34
| 措施费 | 元 | 3.5% |  | 1155.57
| 间接费 | 元 | 10.5% |  | 3588.05
| 利润 | 元 | 5% |  | 1888
| 人工补差 | 元 |  |  | 4593.14
| 材料补差 | 元 |  |  | 31067.89
| 税金 | 元 | 9% |  | 6777.81
| 合计 | 元 |  |  | 82086.8
| 单价 | 元 |  |  | 820.87
单价计算表
单价序号 |  |  | 11
项目名称 |  |  | 建筑物土石回填 砂砾料、石碴回填推土机压实
定额编号 |  |  | 10697
施工措施
定额单位 |  |  | 100m3实方
编号 | 工料名称 | 单位 | 单价(元) | 工料定额 | 合价(元)
1 | 人工 | 工日 | 48.76 | 1 | 48.76
2 | 推土机 功率 74 kw | 台班 | 488.67 | 0.4 | 195.47
3 | 蛙式夯实机 功率 2.8 kw | 台班 | 118.29 | 0.1 | 11.83
4 | 其他机材费 | % | 207.3 | 5 | 10.36
5 | 石碴 | m3 | 30 | 110 | 3300
| 直接工程费小计 | 元 |  |  | 3566.42
| 措施费 | 元 | 3.5% |  | 124.82
| 间接费 | 元 | 8.5% |  | 313.75
| 利润 | 元 | 5% |  | 200.25
| 人工补差 | 元 |  |  | 41.68
| 材料补差 | 元 |  |  | 3109.99
| 税金 | 元 | 9% |  | 662.12
| 合计 | 元 |  |  | 8019.03
| 单价 | 元 |  |  | 80.19
单价计算表
单价序号 |  |  | 12
项目名称 |  |  | 管道闭水试验 管径（mm以内）300~水泥砂浆 M10.0~混合砂浆 M7.5
定额编号 |  |  | [市政]6-225换
施工措施
定额单位 |  |  | 100m
编号 | 工料名称 | 单位 | 单价(元) | 工料定额 | 合价(元)
1 | 二类人工 | 工日 | 48.76 | 0.76 | 36.97
2 | 镀锌铁丝 | kg | 4.42 | 0.68 | 3.01
3 | 混凝土实心砖 | 千块 | 495.6 | 0.04 | 20.32
4 | 碳素结构钢焊接钢管 | m | 9.93 | 0.03 | 0.3
5 | 橡胶管 | m | 5.14 | 1.5 | 7.71
6 | 水 | m3 | 0.78 | 8.43 | 6.58
7 | 其他材料费 | 元 | 1 | 1.54 | 1.54
8 | 水泥砂浆 | m3 | 344.93 | 0.01 | 1.72
9 | 混合砂浆 | m3 | 352.79 | 0.03 | 9.53
10 | 干混砂浆罐式搅拌机 | 台班 | 110.44 |  | 0
11 | 灰浆搅拌机 | 台班 | 69.59 |  | 0.06
12 | 灰浆搅拌机 | 台班 | 69.59 |  | 0.31
| 直接工程费小计 | 元 |  |  | 88.04
| 措施费 | 元 | 3.5% |  | 3.08
| 间接费 | 元 | 10.5% |  | 9.57
| 利润 | 元 | 5% |  | 5.03
| 人工补差 | 元 |  |  | 15.8
| 材料补差 | 元 |  |  | 1.77
| 税金 | 元 | 9% |  | 11.1
| 合计 | 元 |  |  | 134.39
| 单价 | 元 |  |  | 1.34
单价计算表
单价序号 |  |  | 13
项目名称 |  |  | 承插接口 混凝土管胶圈(承插)接口 管径（mm以内）300
定额编号 |  |  | [市政]6-186
施工措施
定额单位 |  |  | 10个口
编号 | 工料名称 | 单位 | 单价(元) | 工料定额 | 合价(元)
1 | 二类人工 | 工日 | 48.76 | 0.83 | 40.37
2 | 润滑油 | kg | 3.6 | 0.75 | 2.69
3 | 其他材料费 | 元 | 1 | 0.38 | 0.38
| 直接工程费小计 | 元 |  |  | 43.44
| 措施费 | 元 | 3.5% |  | 1.52
| 间接费 | 元 | 10.5% |  | 4.72
| 利润 | 元 | 5% |  | 2.48
| 人工补差 | 元 |  |  | 17.26
| 材料补差 | 元
| 税金 | 元 | 9% |  | 6.25
| 合计 | 元 |  |  | 75.67
| 单价 | 元 |  |  | 7.57
单价计算表
单价序号 |  |  | 14
项目名称 |  |  | 混凝土管道铺设 承插式 人机配合下管 管径（mm以内）300~如在无基础的槽内铺设混凝土管道
定额编号 |  |  | [市政]6-32换
施工措施
定额单位 |  |  | 100m
编号 | 工料名称 | 单位 | 单价(元) | 工料定额 | 合价(元)
1 | 二类人工 | 工日 | 48.76 | 4.84 | 236.1
2 | 钢筋混凝土承插管 | m | 87.4 | 101 | 8827.4
3 | 汽车式起重机 | 台班 | 513.39 | 0.26 | 135.07
| 直接工程费小计 | 元 |  |  | 9198.57
| 措施费 | 元 | 3.5% |  | 321.95
| 间接费 | 元 | 10.5% |  | 999.66
| 利润 | 元 | 5% |  | 526.01
| 人工补差 | 元 |  |  | 100.91
| 材料补差 | 元 |  |  | 12.12
| 税金 | 元 | 9% |  | 1004.33
| 合计 | 元 |  |  | 12163.55
| 单价 | 元 |  |  | 121.64
单价计算表
单价序号 |  |  | 15
项目名称 |  |  | 明渠底板衬砌 衬砌厚度20cm~纯混凝土 C20 42.5 2
定额编号 |  |  | 40193换
施工措施
定额单位 |  |  | 100m3
编号 | 工料名称 | 单位 | 单价(元) | 工料定额 | 合价(元)
1 | 人工 | 工日 | 48.76 | 108 | 5266.08
2 | 板枋材 | m3 | 1504 | 0.5 | 752
3 | 纯混凝土 C20 42.5 2 | m3 | 162.6 | 103 | 16747.8
4 | 水 | m3 | 0.78 | 90 | 70.2
5 | 混凝土搅拌机 出料 0.40 m3 | 台班 | 191.45 | 5 | 957.25
6 | 振捣器 平板式 功率 2.2 kw | 台班 | 19.37 | 10.8 | 209.2
7 | 风(砂)水枪 耗风量 6 m3/min | 台班 | 137.63 | 15 | 2064.45
8 | 离心式水泵 单级 功率 17kw | 台班 | 125.01 | 1.5 | 187.52
9 | 双胶轮车 | 台班 | 4.91 | 20 | 98.2
10 | 其他机材费 | % | 21086.61 | 1 | 210.87
11 | 混凝土运输 | m3 | 7.84 | 103 | 807.52
| 直接工程费小计 | 元 |  |  | 27371.08
| 措施费 | 元 | 3.5% |  | 957.99
| 间接费 | 元 | 10.5% |  | 2974.55
| 利润 | 元 | 5% |  | 1565.18
| 人工补差 | 元 |  |  | 2479.75
| 材料补差 | 元 |  |  | 31067.88
| 税金 | 元 | 9% |  | 5977.48
| 合计 | 元 |  |  | 72393.91
| 单价 | 元 |  |  | 723.94
单价计算表
单价序号 |  |  | 16
项目名称 |  |  | 浆砌块石 挡土墙~水泥砂浆 M10 42.5
定额编号 |  |  | 30032换
施工措施
定额单位 |  |  | 100m3
编号 | 工料名称 | 单位 | 单价(元) | 工料定额 | 合价(元)
1 | 人工 | 工日 | 48.76 | 99.3 | 4841.87
2 | 块石 | m3 | 60 | 115 | 6900
3 | 水泥砂浆 M10 42.5 | m3 | 142.92 | 34.4 | 4916.45
4 | 砂浆拌和机 | 台班 | 96.87 | 1.6 | 154.99
5 | 双胶轮车 | 台班 | 4.91 | 18 | 88.38
6 | 其他机材费 | % | 12059.82 | 0.5 | 60.3
| 直接工程费小计 | 元 |  |  | 16961.99
| 措施费 | 元 | 3.5% |  | 593.67
| 间接费 | 元 | 10.5% |  | 1843.35
| 利润 | 元 | 5% |  | 969.95
| 人工补差 | 元 |  |  | 2102.76
| 材料补差 | 元 |  |  | 24307.2
| 税金 | 元 | 9% |  | 4210.1
| 合计 | 元 |  |  | 50989.02
| 单价 | 元 |  |  | 509.89
单价计算表
单价序号 |  |  | 17
项目名称 |  |  | 混凝土护坡 厚度≤10cm~计算桥面铺装~纯混凝土 C20 42.5 2
定额编号 |  |  | 40143换
施工措施
定额单位 |  |  | 100m3
编号 | 工料名称 | 单位 | 单价(元) | 工料定额 | 合价(元)
1 | 人工 | 工日 | 48.76 | 205 | 9995.8
2 | 板枋材 | m3 | 1504 | 1.44 | 2165.76
3 | 铁件 | kg | 6.64 | 80 | 531.2
4 | 纯混凝土 C20 42.5 2 | m3 | 162.6 | 103 | 16747.8
5 | 水 | m3 | 0.78 | 100 | 78
6 | 混凝土搅拌机 出料 0.40 m3 | 台班 | 191.45 | 5.6 | 1072.12
7 | 双胶轮车 | 台班 | 4.91 | 20 | 98.2
8 | 振捣器 平板式 功率 2.2 kw | 台班 | 19.37 | 7.6 | 147.21
9 | 其他机材费 | % | 20840.29 | 1 | 208.4
10 | 混凝土运输 | m3 | 7.84 | 103 | 807.52
| 直接工程费小计 | 元 |  |  | 31852.01
| 措施费 | 元 | 3.5% |  | 1114.82
| 间接费 | 元 | 10.5% |  | 3461.52
| 利润 | 元 | 5% |  | 1821.42
| 人工补差 | 元 |  |  | 4505.61
| 材料补差 | 元 |  |  | 31067.89
| 税金 | 元 | 9% |  | 6644.09
| 合计 | 元 |  |  | 80467.36
| 单价 | 元 |  |  | 804.67
单价计算表
单价序号 |  |  | 18
项目名称 |  |  | 基础、垫层及压顶 垫层、基础≤15cm~纯混凝土 C20 42.5 2
定额编号 |  |  | 40139换
施工措施
定额单位 |  |  | 100m3
编号 | 工料名称 | 单位 | 单价(元) | 工料定额 | 合价(元)
1 | 人工 | 工日 | 48.76 | 130 | 6338.8
2 | 板枋材 | m3 | 1504 | 0.47 | 706.88
3 | 铁件 | kg | 6.64 | 50 | 332
4 | 纯混凝土 C20 42.5 2 | m3 | 162.6 | 103 | 16747.8
5 | 水 | m3 | 0.78 | 70 | 54.6
6 | 混凝土搅拌机 出料 0.40 m3 | 台班 | 191.45 | 5 | 957.25
7 | 振捣器 平板式 功率 2.2 kw | 台班 | 19.37 | 5.2 | 100.72
8 | 离心式水泵 单级 功率 7kw | 台班 | 71.06 | 1 | 71.06
9 | 风(砂)水枪 耗风量 6 m3/min | 台班 | 137.63 | 2 | 275.26
10 | 双胶轮车 | 台班 | 4.91 | 18 | 88.38
11 | 其他机材费 | % | 19333.95 | 1 | 193.34
12 | 混凝土运输 | m3 | 7.84 | 103 | 807.52
| 直接工程费小计 | 元 |  |  | 26673.61
| 措施费 | 元 | 3.5% |  | 933.58
| 间接费 | 元 | 10.5% |  | 2898.75
| 利润 | 元 | 5% |  | 1525.3
| 人工补差 | 元 |  |  | 2931.35
| 材料补差 | 元 |  |  | 31067.89
| 税金 | 元 | 9% |  | 5942.74
| 合计 | 元 |  |  | 71973.22
| 单价 | 元 |  |  | 719.73
单价计算表
单价序号 |  |  | 19
项目名称 |  |  | 挡土墙、岸墙、翼墙 重力式(墙身平均厚度≥80cm)~纯混凝土 C20 42.5 2
定额编号 |  |  | 40199换
施工措施
定额单位 |  |  | 100m3
编号 | 工料名称 | 单位 | 单价(元) | 工料定额 | 合价(元)
1 | 人工 | 工日 | 48.76 | 142 | 6923.92
2 | 板枋材 | m3 | 1504 | 0.65 | 977.6
3 | 钢模板 | kg | 6.11 | 63 | 384.93
4 | 型钢 | kg | 5.16 | 90 | 464.31
5 | 卡扣件 | kg | 5.31 | 38 | 201.78
6 | 铁件 | kg | 6.64 | 96 | 637.44
7 | 纯混凝土 C20 42.5 2 | m3 | 162.6 | 103 | 16747.8
8 | 水 | m3 | 0.78 | 70 | 54.6
9 | 载重汽车 汽油型 载重量 5 t | 台班 | 436.15 | 0.17 | 74.15
10 | 履带起重机 油动 起重量 10t | 台班 | 441.48 | 0.2 | 88.3
11 | 振捣器 插入式 功率 2.2 kw | 台班 | 21.54 | 8.9 | 191.71
12 | 风(砂)水枪 耗风量 6 m3/min | 台班 | 137.63 | 3.73 | 513.36
13 | 离心式水泵 单级 功率 7kw | 台班 | 71.06 | 1.86 | 132.17
14 | 其他机材费 | % | 20468.14 | 1 | 204.68
15 | 混凝土拌制 | m3 | 22.05 | 103 | 2271.15
16 | 混凝土运输 | m3 | 7.84 | 103 | 807.52
| 直接工程费小计 | 元 |  |  | 30675.41
| 措施费 | 元 | 3.5% |  | 1073.64
| 间接费 | 元 | 10.5% |  | 3333.65
| 利润 | 元 | 5% |  | 1754.14
| 人工补差 | 元 |  |  | 2997.91
| 材料补差 | 元 |  |  | 31897.8
| 税金 | 元 | 9% |  | 6455.93
| 合计 | 元 |  |  | 78188.48
| 单价 | 元 |  |  | 781.88
单价计算表
单价序号 |  |  | 20
项目名称 |  |  | 手扶拖拉机运抛石 运距~0.5km~手扶拖拉机 9kw
定额编号 |  |  | 30179
施工措施
定额单位 |  |  | 100m3抛填方
编号 | 工料名称 | 单位 | 单价(元) | 工料定额 | 合价(元)
1 | 人工 | 工日 | 48.76 | 21 | 1023.96
2 | 毛块石 | m3 | 30 | 103 | 3090
3 | 拖拉机(手扶式) 功率 9 kw | 台班 | 91.61 | 7.68 | 703.56
4 | 其他机材费 | % | 3793.56 | 1 | 37.94
| 直接工程费小计 | 元 |  |  | 4855.46
| 措施费 | 元 | 3.5% |  | 169.94
| 间接费 | 元 | 10.5% |  | 527.67
| 利润 | 元 | 5% |  | 277.65
| 人工补差 | 元 |  |  | 597.69
| 材料补差 | 元 |  |  | 15886.93
| 税金 | 元 | 9% |  | 2008.38
| 合计 | 元 |  |  | 24323.72
| 单价 | 元 |  |  | 243.24
单价计算表
单价序号 |  |  | 21
项目名称 |  |  | 挡土墙、岸墙、翼墙 重力式(墙身平均厚度60cm)~纯混凝土 C20 42.5 2
定额编号 |  |  | 40198换
施工措施
定额单位 |  |  | 100m3
编号 | 工料名称 | 单位 | 单价(元) | 工料定额 | 合价(元)
1 | 人工 | 工日 | 48.76 | 156 | 7606.56
2 | 板枋材 | m3 | 1504 | 0.72 | 1082.88
3 | 钢模板 | kg | 6.11 | 70 | 427.7
4 | 型钢 | kg | 5.16 | 106 | 546.85
5 | 卡扣件 | kg | 5.31 | 42 | 223.02
6 | 铁件 | kg | 6.64 | 120 | 796.8
7 | 纯混凝土 C20 42.5 2 | m3 | 162.6 | 103 | 16747.8
8 | 水 | m3 | 0.78 | 70 | 54.6
9 | 载重汽车 汽油型 载重量 5 t | 台班 | 436.15 | 0.2 | 87.23
10 | 履带起重机 油动 起重量 10t | 台班 | 441.48 | 0.22 | 97.13
11 | 振捣器 插入式 功率 2.2 kw | 台班 | 21.54 | 8.9 | 191.71
12 | 风(砂)水枪 耗风量 6 m3/min | 台班 | 137.63 | 3.73 | 513.36
13 | 离心式水泵 单级 功率 7kw | 台班 | 71.06 | 1.86 | 132.17
14 | 其他机材费 | % | 20901.25 | 1 | 209.01
15 | 混凝土拌制 | m3 | 22.05 | 103 | 2271.15
16 | 混凝土运输 | m3 | 7.84 | 103 | 807.52
| 直接工程费小计 | 元 |  |  | 31795.48
| 措施费 | 元 | 3.5% |  | 1112.84
| 间接费 | 元 | 10.5% |  | 3455.37
| 利润 | 元 | 5% |  | 1818.18
| 人工补差 | 元 |  |  | 3291.34
| 材料补差 | 元 |  |  | 31900.46
| 税金 | 元 | 9% |  | 6603.63
| 合计 | 元 |  |  | 79977.3
| 单价 | 元 |  |  | 799.77
单价计算表
单价序号 |  |  | 22
项目名称 |  |  | 管道闭水试验 管径（mm以内）1500~水泥砂浆 M10.0~混合砂浆 M7.5
定额编号 |  |  | [市政]6-233换
施工措施
定额单位 |  |  | 100m
编号 | 工料名称 | 单位 | 单价(元) | 工料定额 | 合价(元)
1 | 二类人工 | 工日 | 48.76 | 6.51 | 317.36
2 | 镀锌铁丝 | kg | 4.42 | 0.68 | 3.01
3 | 混凝土实心砖 | 千块 | 495.6 | 1.03 | 508.98
4 | 碳素结构钢焊接钢管 | m | 9.93 | 0.03 | 0.3
5 | 橡胶管 | m | 5.14 | 1.5 | 7.71
6 | 水 | m3 | 0.78 | 199.66 | 155.73
7 | 其他材料费 | 元 | 1 | 29.61 | 29.61
8 | 水泥砂浆 | m3 | 344.93 | 0.08 | 28.63
9 | 混合砂浆 | m3 | 352.79 | 0.44 | 154.17
10 | 干混砂浆罐式搅拌机 | 台班 | 110.44 |  | 0
11 | 灰浆搅拌机 | 台班 | 69.59 | 0.01 | 0.97
12 | 灰浆搅拌机 | 台班 | 69.59 | 0.07 | 5.08
| 直接工程费小计 | 元 |  |  | 1211.55
| 措施费 | 元 | 3.5% |  | 42.4
| 间接费 | 元 | 10.5% |  | 131.67
| 利润 | 元 | 5% |  | 69.28
| 人工补差 | 元 |  |  | 135.64
| 材料补差 | 元 |  |  | 28.87
| 税金 | 元 | 9% |  | 145.75
| 合计 | 元 |  |  | 1765.16
| 单价 | 元 |  |  | 17.65
单价计算表
单价序号 |  |  | 23
项目名称 |  |  | 承插接口 混凝土管胶圈(承插)接口 管径（mm以内）1500
定额编号 |  |  | [市政]6-197
施工措施
定额单位 |  |  | 10个口
编号 | 工料名称 | 单位 | 单价(元) | 工料定额 | 合价(元)
1 | 二类人工 | 工日 | 48.76 | 1.66 | 81.04
2 | 润滑油 | kg | 3.6 | 3.16 | 11.37
3 | 其他材料费 | 元 | 1 | 4.51 | 4.51
| 直接工程费小计 | 元 |  |  | 96.92
| 措施费 | 元 | 3.5% |  | 3.39
| 间接费 | 元 | 10.5% |  | 10.53
| 利润 | 元 | 5% |  | 5.54
| 人工补差 | 元 |  |  | 34.64
| 材料补差 | 元
| 税金 | 元 | 9% |  | 13.59
| 合计 | 元 |  |  | 164.61
| 单价 | 元 |  |  | 16.46
单价计算表
单价序号 |  |  | 24
项目名称 |  |  | 混凝土管道铺设 承插式 人机配合下管 管径（mm以内）1500~如在无基础的槽内铺设混凝土管道
定额编号 |  |  | [市政]6-43换
施工措施
定额单位 |  |  | 100m
编号 | 工料名称 | 单位 | 单价(元) | 工料定额 | 合价(元)
1 | 二类人工 | 工日 | 48.76 | 22.37 | 1090.96
2 | 钢筋混凝土承插管 | m | 860.6 | 101 | 86920.6
3 | 汽车式起重机 | 台班 | 1060.92 | 2.37 | 2513.74
4 | 叉式起重机 | 台班 | 637.74 | 0.24 | 151.27
| 直接工程费小计 | 元 |  |  | 90676.58
| 措施费 | 元 | 3.5% |  | 3173.68
| 间接费 | 元 | 10.5% |  | 9854.28
| 利润 | 元 | 5% |  | 5185.23
| 人工补差 | 元 |  |  | 466.27
| 材料补差 | 元 |  |  | 136.65
| 税金 | 元 | 9% |  | 9854.34
| 合计 | 元 |  |  | 119347.03
| 单价 | 元 |  |  | 1193.47