## 工程量清单计价汇总表
工程量清单计价汇总表
项目及标段名称: | 嵊州市山塘综合整治工程-石璜镇石柱坪山塘_. | 第1页 共1页
序号 | 工程项目名称 | 金额（元）
一 | 建筑工程 | 1768177
二 | 机电设备及安装工程
三 | 金属结构设备及安装工程
四 | 措施项目 | 42000
五 | 其他项目 | 91229
| 合计 | 1901405

## 建筑工程分类分项工程量清单计价表
建筑工程分类分项工程量清单计价表
项目及标段名称: |  | 嵊州市山塘综合整治工程-石璜镇石柱坪山塘_. | [6 empty] | 第1页 共6页
序号 | 项目编码 |  | 项目名称 | 项目主要特征 | 计量 单位 | 工程 数量 | 单价 (元) | 合价 (元) | 主要技术 条款编码 | 备注
1 |  |  | 大坝 |  |  |  |  | 903862
1.1 | 500101002001 |  | 土方开挖（含清基土方） | 1. 土类按实自行考虑,含清基土方,；2.运距自行考虑。 | m3 | 2082.79 | 10.22 | 21286
1.2 | 500101010001 |  | 水库清淤 | 1.水库清淤，工程量暂定，土类自行考虑；2.运距自行考虑。 | m3 | 500 | 23.47 | 11735
1.3 | 500103001002 |  | 土方填筑 | 1.开挖土石回填 | m3 | 1577.4 | 20.31 | 32037
1.4 | 500103002001 |  | 粘土料填筑 | 1.粘土回填 | m3 | 423.04 | 32.33 | 13677
1.5 | 500103010001 |  | 抛石 | 1.抛石 | m3 | 60 | 240.38 | 14423
1.6 | 500105001001 |  | 干砌块石护坡 | 1.干砌块石护坡 | m3 | 835.98 | 360.32 | 301220
1.7 | 500103007001 |  | 垫层料填筑 | 1.宕渣垫层厚200 | m3 | 682.05 | 91.83 | 62633
1.8 | 500105012001 |  | C20砼灌砌石大方脚 | 1.C20砼灌砌石大方脚；2.二级配 | m3 | 50.8 | 591.63 | 30055
1.9 | 500105012002 |  | C20砼灌砌石地梁 | 1.C20砼灌砌石地梁；2.二级配 | m3 | 14.98 | 591.63 | 8863
1.10 | 500109001007 |  | C20砼踏步 | 1.C20砼踏步；2.二级配 | m3 | 14.33 | 830.56 | 11902
1.11 | 500109001008 |  | C20砼侧石 | 1.C20砼侧石；2.二级配 | m3 | 10.43 | 874.89 | 9125
1.12 | 500105001003 |  | 干砌块石挡墙及地梁 | 1.干砌块石挡墙及地梁 | m3 | 112.26 | 358.82 | 40281
1.13 | 500103005001 |  | 粗砂反滤层 | 1.粗砂反滤层 | m3 | 4.64 | 391.39 | 1816
建筑工程分类分项工程量清单计价表
项目及标段名称: |  | 嵊州市山塘综合整治工程-石璜镇石柱坪山塘_. | [6 empty] | 第2页 共6页
序号 | 项目编码 |  | 项目名称 | 项目主要特征 | 计量 单位 | 工程 数量 | 单价 (元) | 合价 (元) | 主要技术 条款编码 | 备注
1.14 | 500103005001 |  | 碎石反滤层 | 1.碎石反滤层 | m3 | 4.36 | 310.26 | 1353
1.15 | 500109001033 |  | C20砼基础 | 1.C20砼基础；2.二级配 | m3 | 20.21 | 742.85 | 15013
1.16 | 500109001009 |  | C20砼压顶 | 1.C20砼压顶；2.二级配 | m3 | 13.72 | 807.36 | 11077
1.17 | 500109001010 |  | C20砼排水沟 | 1.C20砼排水沟；2.二级配 | m3 | 20.96 | 852.5 | 17868
1.18 | 500109001006 |  | C20砼防浪墙 | 1.C20砼防浪墙;2.二级配. | m3 | 34.84 | 896.37 | 31230
1.19 | 500111001001 |  | 钢筋加工与安装 | 1.钢筋制安; | t | 0.942 | 7635.16 | 7192
1.20 | 500109001011 |  | C20砼路肩 | 1.C20砼路肩；.二级配 | m3 | 8.38 | 874.89 | 7332
1.21 | 500109001012 |  | C15细石砼垫层 | 1.C15细石砼垫层；2.二级配 | m3 | 18.53 | 715.07 | 13250
1.22 | 500109009001 |  | 伸缩缝 | 1.沥青松木板伸缩缝 | m2 | 13.11 | 140.42 | 1841
1.23 | 500105014001 |  | 坝顶彩色广场道路砖 | 1.6cm厚彩色透水砖;2.3cm厚1:3水泥砂浆 | m2 | 264.65 | 102.7 | 27180
1.24 | 500108010001 |  | 土坝钻孔 | 1.土坝钻孔；2.含检查孔 | m | 450.7 | 139.11 | 62697
1.25 | 500108010002 |  | 岩基钻孔 | 1.岩基钻孔；2.含检查孔 | m | 114 | 148.96 | 16981
1.26 | 500107002001 |  | 充填灌浆 | 1.充填灌浆；2.含钻孔检查及封孔等。 | m | 450.7 | 164.34 | 74068
1.27 | 500108010004 |  | 坝基帷幕灌浆 | 1.透水率综合考虑；2.含检查孔封孔。 | m | 114 | 458.95 | 52320
建筑工程分类分项工程量清单计价表
项目及标段名称: |  | 嵊州市山塘综合整治工程-石璜镇石柱坪山塘_. | [6 empty] | 第3页 共6页
序号 | 项目编码 |  | 项目名称 | 项目主要特征 | 计量 单位 | 工程 数量 | 单价 (元) | 合价 (元) | 主要技术 条款编码 | 备注
1.28 | 500108010005 |  | 压水试验 | 1.检查孔压水试验 | 试段 | 3 | 1802.5 | 5408
2 |  |  | 放水设施 |  |  |  |  | 58385
2.1 | 500114003001 |  | De160PE管1.0Mpa | 1.De160PE管1.0Mpa | m | 94 | 140.54 | 13211
2.2 | 500109001018 |  | C20砼包管 | 1.C20砼包管，2.二级配. | m3 | 1.92 | 834.95 | 1603
2.3 | 500109013001 |  | 1：2水泥砂浆包管 | 1.1：2水泥砂浆包管 | m3 | 31.95 | 745.97 | 23834
2.4 | 500109001017 |  | C20砼封头 | 1.C20砼封头;2.二级配. | m3 | 1.88 | 874.89 | 1645
2.5 | zb001001 |  | 启闭设施 | 1.2T螺杆启闭机(含闸门、螺杆、铸铁抱箍等配件） | 项 | 1 | 6000 | 6000
2.6 | zb001002 |  | 拦污栅 | 1.拦污栅 | 扇 | 1 | 500 | 500
2.7 | zb001003 |  | 原启闭房修葺 | 1.原启闭房修葺 | m2 | 7.7284 | 1500 | 11593
3 |  |  | 溢洪道 |  |  |  |  | 218733
3.1 | 500101002002 |  | 土方开挖 | 1. 土类按实自行考虑,；2.运距自行考虑。 | m3 | 121.715 | 3.48 | 424
3.2 | 500102001001 |  | 一般石方开挖 | 1.石方开挖；2.岩石级别自行考虑；3.运距自行考虑。 | m3 | 121.715 | 38.29 | 4660
3.3 | 500103001001 |  | 土方填筑 | 1.开挖土石回填 | m3 | 64.1 | 7.2 | 462
3.4 | 500105009001 |  | 浆砌石拆除 | 1.浆砌石拆除 | m3 | 50 | 30.76 | 1538
建筑工程分类分项工程量清单计价表
项目及标段名称: |  | 嵊州市山塘综合整治工程-石璜镇石柱坪山塘_. | [6 empty] | 第4页 共6页
序号 | 项目编码 |  | 项目名称 | 项目主要特征 | 计量 单位 | 工程 数量 | 单价 (元) | 合价 (元) | 主要技术 条款编码 | 备注
3.5 | 500105012003 |  | C20砼灌砌石挡墙 | 1.C20砼灌砌石挡墙；2.二级配 | m3 | 230.18 | 589.19 | 135620
3.6 | 500109011001 |  | C20砼底板 | 1.C20砼底板；2.二级配 | m3 | 12.61 | 716.39 | 9034
3.7 | 500109001022 |  | C20砼基础 | 1.C20砼基础；2.二级配 | m3 | 37 | 742.85 | 27485
3.8 | 500109001023 |  | C20砼压顶 | 1.C20砼压顶；2.二级配 | m3 | 8.32 | 807.36 | 6717
3.9 | 500109001024 |  | C25溢流堰 | 1.C25溢流堰；2.二级配 | m3 | 21.11 | 794.96 | 16782
3.10 | 500109001025 |  | C25砼刺墙 | 1.C25砼刺墙；2.二级配 | m3 | 1.39 | 849.1 | 1180
3.11 | 500109001026 |  | C20砼挡墙 | 1.C20砼挡墙；2.二级配 | m3 | 9 | 867.94 | 7811
3.12 | 500114003003 |  | DN50UPVC排水管 | 1.DN50UPVC排水管 | m | 41 | 26.86 | 1101
3.13 | 500109009002 |  | 伸缩缝 | 1.沥青松木板伸缩缝 | m2 | 42.15 | 140.42 | 5919
4 |  |  | 车行桥 |  |  |  |  | 165491
4.1 | 500109001027 |  | C20埋石砼桥墩 | 1.C20埋石砼桥墩；2.二级配 | m3 | 51.36 | 834.95 | 42883
4.2 | 500109001014 |  | C25钢筋砼台帽 | 1.C25钢筋砼台帽;2.二级配. | m3 | 2.18 | 773 | 1685
4.3 | 500109001015 |  | C25砼桥板 | 1.C25砼桥板;2.二级配. | m3 | 2.74 | 1063.48 | 2914
4.4 | 500111001003 |  | 钢筋加工与安装 | 1.钢筋制安; | t | 0.444 | 7635.16 | 3390
建筑工程分类分项工程量清单计价表
项目及标段名称: |  | 嵊州市山塘综合整治工程-石璜镇石柱坪山塘_. | [6 empty] | 第5页 共6页
序号 | 项目编码 |  | 项目名称 | 项目主要特征 | 计量 单位 | 工程 数量 | 单价 (元) | 合价 (元) | 主要技术 条款编码 | 备注
4.5 | 500105012004 |  | C20砼灌砌石挡墙 | 1.C20砼灌砌石挡墙；2.二级配 | m3 | 140.22 | 589.19 | 82616
4.6 | 500109001028 |  | C20砼基础 | 1.C20砼基础；2.二级配 | m3 | 35.75 | 742.85 | 26557
4.7 | 500109001029 |  | C20砼压顶 | 1.C20砼压顶；2.二级配 | m3 | 2.05 | 807.36 | 1655
4.8 | 500114003002 |  | DN50UPVC排水管 | 1.DN50UPVC排水管 | m | 1 | 26.86 | 27
4.9 | zb001005 |  | DN50镀锌钢管栏杆 | 1.DN50镀锌钢管栏杆 | m | 28.95 | 130 | 3764
5 |  |  | 上坝道路 |  |  |  |  | 406206
5.1 | 500101002003 |  | 土方开挖 | 1. 土类按实自行考虑,；2.运距自行考虑。 | m3 | 50 | 3.48 | 174
5.2 | 500102001002 |  | 一般石方开挖 | 1.石方开挖；2.岩石级别自行考虑；3.运距自行考虑。 | m3 | 35 | 38.29 | 1340
5.3 | 500103001003 |  | 土方填筑 | 1.开挖土石回填 | m3 | 150 | 7.2 | 1080
5.4 | 500103009001 |  | 宕渣路面200厚 | 1.宕渣路面200厚 | m3 | 1185 | 91.83 | 108819
5.5 | 500105001004 |  | 干砌块石路肩 | 1.干砌块石路肩 | m3 | 358.07 | 358.82 | 128483
5.6 | 500105010001 |  | M10水泥砂浆勾缝 | 1.M10水泥砂浆勾缝；2.二级配 | m2 | 696.3 | 24.62 | 17143
5.7 | 500109001030 |  | C20砼排水沟 | 1.C20砼排水沟；2.二级配 | m3 | 152.82 | 852.5 | 130279
5.8 | 500109001032 |  | C20砼集水井 | 1.C20砼集水井；2.二级配 | m3 | 8.1 | 1077.72 | 8730
建筑工程分类分项工程量清单计价表
项目及标段名称: |  | 嵊州市山塘综合整治工程-石璜镇石柱坪山塘_. | [6 empty] | 第6页 共6页
序号 | 项目编码 |  | 项目名称 | 项目主要特征 | 计量 单位 | 工程 数量 | 单价 (元) | 合价 (元) | 主要技术 条款编码 | 备注
5.9 | 500114002001 |  | DN300钢筋砼管 | 1.DN300钢筋砼管 | m | 54 | 184.39 | 9957
5.10 | 500109009003 |  | 伸缩缝 | 1.沥青松木板伸缩缝 | m2 | 1.44 | 140.42 | 202
6 |  |  | 标识标牌 |  |  |  |  | 15500
6.1 | zb001011 |  | 白蚁防治 | 暂估价，白蚁防治，包括挖孔捉蚁放药等 | 项 | 1 | 5000 | 5000
6.2 | zb001012 |  | 水位标尺 | 包括土建、预埋设备及安装等 | 根 | 7 | 200 | 1400
6.3 | zb001004 |  | 巡视点 | 包括土建、预埋设备及安装等 | 个 | 4 | 500 | 2000
6.4 | zb001006 |  | 巡视路线牌 | 包括土建、预埋设备及安装等 | 块 | 6 | 100 | 600
6.5 | zb001007 |  | 管理范围界桩 | 包括土建、预埋设备及安装等 | 个 | 4 | 1000 | 4000
6.6 | zb001008 |  | 简介牌（公告牌利用） | 包括土建、预埋设备及安装等 | 块 | 1 | 1000 | 1000
6.7 | zb001009 |  | 深水警示牌 | 包括土建、预埋设备及安装等 | 块 | 1 | 500 | 500
6.8 | zb001010 |  | 责任牌 | 包括土建、预埋设备及安装等 | 块 | 1 | 1000 | 1000
|  |  | 合计 |  |  |  |  | 1768177

## 措施项目清单计价表
措施项目清单计价表
项目及标段名称: |  | 嵊州市山塘综合整治工程-石璜镇石柱坪山塘_. | [5 empty] | 第1页 共1页
序号 | 项目编码 |  | 项目名称 | 项目主要特征 | 计量 单位 | 工程 数量 | 单价 (元) | 合价 (元) | 主要技术 条款编码 | 备注
1 |  |  | 导流工程 |  |  |  |  | 10000
1.1 | 500114011001 |  | 施工围堰 | 围堰型式自行考虑 | 项 | 1 | 5000 | 5000
1.2 | 500114011002 |  | 施工导流 | 排水方式自行考虑 | 项 | 1 | 5000 | 5000
2 |  |  | 施工交通工程 |  |  |  |  | 6000
2.1 | 500114011004 |  | 施工道路 | 自行考虑 | 项 | 1 | 6000 | 6000
3 |  |  | 施工供电工程 |  |  |  |  | 8000
3.1 | 500114011005 |  | 施工用电 | 自行考虑 | 项 | 1 | 8000 | 8000
4 |  |  | 施工房屋建筑工程 |  |  |  |  | 15000
4.1 | 500114011006 |  | 办公用房 |  | m2 | 25 | 400 | 10000
4.2 | 500114011007 |  | 施工仓库 |  | m2 | 25 | 200 | 5000
5 |  |  | 其他施工临时工程 |  |  |  |  | 3000
5.1 | 500114011008 |  | 其他临时建筑工程 |  | 项 | 1 | 3000 | 3000
|  |  | 合计 |  |  |  |  | 42000

## 其他项目清单计价表
其他项目清单计价表
项目及标段名称: |  | 嵊州市山塘综合整治工程-石璜镇石柱坪山塘_. |  |  | 第1页 共1页
序号 | 项目名称 |  | 计量单位 | 金额(元) | 备注
1 | 安全文明施工费 |  | 元 | 28963
2 | 保险费 |  | 元 | 12266
2.1 | 工程一切险 |  | 元 | 8146
2.2 | 第三者责任险 |  | 元 | 500
2.3 | 农民工工伤保险 |  | 项 | 3620
3 | 预留金 |  | 元 | 50000
| 合计 |  |  | 91229

## 工程量清单单价组合表
工程量清单单价组合表
项目及标段名称: |  | 嵊州市山塘综合整治工程-石璜镇石柱坪山塘_. |  |  |  | 第1页 共4页
序号 | 清单编号 |  | 项目名称 | 计量 单位 | 单价 (元) | 单价组合
一 |  |  | 建筑工程
1 |  |  | 大坝
1.1 | 500101002001 |  | 土方开挖（含清基土方） | m3 | 10.22 | (1)*0.3+(2)*0.7
1.2 | 500101010001 |  | 水库清淤 | m3 | 23.47 | (3)+(4)
1.3 | 500103001002 |  | 土方填筑 | m3 | 20.31 | (5)+(6)
1.4 | 500103002001 |  | 粘土料填筑 | m3 | 32.33 | (4)+(7)
1.5 | 500103010001 |  | 抛石 | m3 | 240.38 | (8)
1.6 | 500105001001 |  | 干砌块石护坡 | m3 | 360.32 | (9)
1.7 | 500103007001 |  | 垫层料填筑 | m3 | 91.83 | (10)
1.8 | 500105012001 |  | C20砼灌砌石大方脚 | m3 | 591.63 | (11)
1.9 | 500105012002 |  | C20砼灌砌石地梁 | m3 | 591.63 | (11)
1.10 | 500109001007 |  | C20砼踏步 | m3 | 830.56 | (12)
1.11 | 500109001008 |  | C20砼侧石 | m3 | 874.89 | (13)
1.12 | 500105001003 |  | 干砌块石挡墙及地梁 | m3 | 358.82 | (14)
1.13 | 500103005001 |  | 粗砂反滤层 | m3 | 391.39 | (15)
1.14 | 500103005001 |  | 碎石反滤层 | m3 | 310.26 | (16)
1.15 | 500109001033 |  | C20砼基础 | m3 | 742.85 | (17)
1.16 | 500109001009 |  | C20砼压顶 | m3 | 807.36 | (18)
1.17 | 500109001010 |  | C20砼排水沟 | m3 | 852.5 | (19)
1.18 | 500109001006 |  | C20砼防浪墙 | m3 | 896.37 | (20)
1.19 | 500111001001 |  | 钢筋加工与安装 | t | 7635.16 | (21)
1.20 | 500109001011 |  | C20砼路肩 | m3 | 874.89 | (13)
1.21 | 500109001012 |  | C15细石砼垫层 | m3 | 715.07 | (22)
1.22 | 500109009001 |  | 伸缩缝 | m2 | 140.42 | (23)
1.23 | 500105014001 |  | 坝顶彩色广场道路砖 | m2 | 102.7 | (24)
1.24 | 500108010001 |  | 土坝钻孔 | m | 139.11 | (25)
1.25 | 500108010002 |  | 岩基钻孔 | m | 148.96 | (26)
1.26 | 500107002001 |  | 充填灌浆 | m | 164.34 | (27)
1.27 | 500108010004 |  | 坝基帷幕灌浆 | m | 458.95 | (28)*0.5+(29)*0.5
1.28 | 500108010005 |  | 压水试验 | 试段 | 1802.5 | (30)
工程量清单单价组合表
项目及标段名称: |  | 嵊州市山塘综合整治工程-石璜镇石柱坪山塘_. |  |  |  | 第2页 共4页
序号 | 清单编号 |  | 项目名称 | 计量 单位 | 单价 (元) | 单价组合
2 |  |  | 放水设施
2.1 | 500114003001 |  | De160PE管1.0Mpa | m | 140.54 | (31)
2.2 | 500109001018 |  | C20砼包管 | m3 | 834.95 | (32)
2.3 | 500109013001 |  | 1：2水泥砂浆包管 | m3 | 745.97 | (33)
2.4 | 500109001017 |  | C20砼封头 | m3 | 874.89 | (13)
2.5 | zb001001 |  | 启闭设施 | 项 | 6000 | 6000
2.6 | zb001002 |  | 拦污栅 | 扇 | 500 | 500
2.7 | zb001003 |  | 原启闭房修葺 | m2 | 1500 | 1500
3 |  |  | 溢洪道
3.1 | 500101002002 |  | 土方开挖 | m3 | 3.48 | (1)
3.2 | 500102001001 |  | 一般石方开挖 | m3 | 38.29 | (34)+(35)
3.3 | 500103001001 |  | 土方填筑 | m3 | 7.2 | (6)
3.4 | 500105009001 |  | 浆砌石拆除 | m3 | 30.76 | (36)
3.5 | 500105012003 |  | C20砼灌砌石挡墙 | m3 | 589.19 | (37)
3.6 | 500109011001 |  | C20砼底板 | m3 | 716.39 | (38)
3.7 | 500109001022 |  | C20砼基础 | m3 | 742.85 | (17)
3.8 | 500109001023 |  | C20砼压顶 | m3 | 807.36 | (18)
3.9 | 500109001024 |  | C25溢流堰 | m3 | 794.96 | (39)
3.10 | 500109001025 |  | C25砼刺墙 | m3 | 849.1 | (40)
3.11 | 500109001026 |  | C20砼挡墙 | m3 | 867.94 | (41)
3.12 | 500114003003 |  | DN50UPVC排水管 | m | 26.86 | (42)
3.13 | 500109009002 |  | 伸缩缝 | m2 | 140.42 | (23)
4 |  |  | 车行桥
4.1 | 500109001027 |  | C20埋石砼桥墩 | m3 | 834.95 | (32)
4.2 | 500109001014 |  | C25钢筋砼台帽 | m3 | 773 | (43)
4.3 | 500109001015 |  | C25砼桥板 | m3 | 1063.48 | (44)
4.4 | 500111001003 |  | 钢筋加工与安装 | t | 7635.16 | (21)
4.5 | 500105012004 |  | C20砼灌砌石挡墙 | m3 | 589.19 | (37)
4.6 | 500109001028 |  | C20砼基础 | m3 | 742.85 | (17)
4.7 | 500109001029 |  | C20砼压顶 | m3 | 807.36 | (18)
工程量清单单价组合表
项目及标段名称: |  | 嵊州市山塘综合整治工程-石璜镇石柱坪山塘_. |  |  |  | 第3页 共4页
序号 | 清单编号 |  | 项目名称 | 计量 单位 | 单价 (元) | 单价组合
4.8 | 500114003002 |  | DN50UPVC排水管 | m | 26.86 | (42)
4.9 | zb001005 |  | DN50镀锌钢管栏杆 | m | 130 | 130
5 |  |  | 上坝道路
5.1 | 500101002003 |  | 土方开挖 | m3 | 3.48 | (1)
5.2 | 500102001002 |  | 一般石方开挖 | m3 | 38.29 | (34)+(35)
5.3 | 500103001003 |  | 土方填筑 | m3 | 7.2 | (6)
5.4 | 500103009001 |  | 宕渣路面200厚 | m3 | 91.83 | (10)
5.5 | 500105001004 |  | 干砌块石路肩 | m3 | 358.82 | (14)
5.6 | 500105010001 |  | M10水泥砂浆勾缝 | m2 | 24.62 | (45)
5.7 | 500109001030 |  | C20砼排水沟 | m3 | 852.5 | (19)
5.8 | 500109001032 |  | C20砼集水井 | m3 | 1077.72 | (46)
5.9 | 500114002001 |  | DN300钢筋砼管 | m | 184.39 | (47)
5.10 | 500109009003 |  | 伸缩缝 | m2 | 140.42 | (23)
6 |  |  | 标识标牌
6.1 | zb001011 |  | 白蚁防治 | 项 | 5000 | 5000
6.2 | zb001012 |  | 水位标尺 | 根 | 200 | 200
6.3 | zb001004 |  | 巡视点 | 个 | 500 | 500
6.4 | zb001006 |  | 巡视路线牌 | 块 | 100 | 100
6.5 | zb001007 |  | 管理范围界桩 | 个 | 1000 | 1000
6.6 | zb001008 |  | 简介牌（公告牌利用） | 块 | 1000 | 1000
6.7 | zb001009 |  | 深水警示牌 | 块 | 500 | 500
6.8 | zb001010 |  | 责任牌 | 块 | 1000 | 1000
二 |  |  | 机电设备及安装工程
三 |  |  | 金属结构设备及安装工程
四 |  |  | 措施项目
1 |  |  | 导流工程
1.1 | 500114011001 |  | 施工围堰 | 项 | 5000 | 5000
1.2 | 500114011002 |  | 施工导流 | 项 | 5000 | 5000
2 |  |  | 施工交通工程
2.1 | 500114011004 |  | 施工道路 | 项 | 6000 | 6000
工程量清单单价组合表
项目及标段名称: |  | 嵊州市山塘综合整治工程-石璜镇石柱坪山塘_. |  |  |  | 第4页 共4页
序号 | 清单编号 |  | 项目名称 | 计量 单位 | 单价 (元) | 单价组合
3 |  |  | 施工供电工程
3.1 | 500114011005 |  | 施工用电 | 项 | 8000 | 8000
4 |  |  | 施工房屋建筑工程
4.1 | 500114011006 |  | 办公用房 | m2 | 400 | 400
4.2 | 500114011007 |  | 施工仓库 | m2 | 200 | 200
5 |  |  | 其他施工临时工程
5.1 | 500114011008 |  | 其他临时建筑工程 | 项 | 3000 | 3000

## 单价计算表
单价计算表
单价序号 |  |  | 1
项目名称 |  |  | 挖掘机挖土方 土类级别Ⅲ~单斗挖掘机 液压 1.0m3
定额编号 |  |  | 10014
施工措施
定额单位 |  |  | 100m3
编号 | 工料名称 | 单位 | 单价(元) | 工料定额 | 合价(元)
1 | 人工 | 工日 | 128 | 0.5 | 64
2 | 单斗挖掘机 液压 斗容1m3 | 台班 | 810.59 | 0.19 | 154.01
3 | 其他机材费 | % | 154.01 | 3 | 4.62
| 直接工程费小计 |  |  |  | 222.63
| 措施费 |  | 3.5% |  | 7.79
| 间接费 |  | 6.5% |  | 14.98
| 利 润 |  | 5% |  | 12.27
| 材料补差 |  |  |  | 61.17
装置性材料费
| 税 金 |  | 9% |  | 28.7
| 合 计 |  |  |  | 347.53
| 单 价 |  |  |  | 3.48
注：材料补差按不同材料分别计算补差费用。
单价计算表
单价序号 |  |  | 2
项目名称 |  |  | 1.0m3挖掘机挖装土自卸汽车运输 Ⅲ类土 运距~0.5km~自卸汽车 8t
定额编号 |  |  | 10380
施工措施
定额单位 |  |  | 100m3
编号 | 工料名称 | 单位 | 单价(元) | 工料定额 | 合价(元)
1 | 人工 | 工日 | 128 | 0.8 | 102.4
2 | 单斗挖掘机 液压 斗容1m3 | 台班 | 810.59 | 0.18 | 145.91
3 | 推土机 功率59kW | 台班 | 436.64 | 0.1 | 43.66
4 | 自卸汽车 柴油型 载重量8t | 台班 | 519.42 | 0.95 | 493.45
5 | 其他机材费 | % | 683.02 | 2 | 13.66
| 直接工程费小计 |  |  |  | 799.08
| 措施费 |  | 3.5% |  | 27.97
| 间接费 |  | 6.5% |  | 53.76
| 利 润 |  | 5% |  | 44.04
| 材料补差 |  |  |  | 277.93
装置性材料费
| 税 金 |  | 9% |  | 108.25
| 合 计 |  |  |  | 1311.03
| 单 价 |  |  |  | 13.11
注：材料补差按不同材料分别计算补差费用。
单价计算表
单价序号 |  |  | 3
项目名称 |  |  | 挖掘机挖淤泥、流砂~单斗挖掘机 液压 1.0m3
定额编号 |  |  | 10016
施工措施
定额单位 |  |  | 100m3
编号 | 工料名称 | 单位 | 单价(元) | 工料定额 | 合价(元)
1 | 人工 | 工日 | 128 | 0.7 | 89.6
2 | 单斗挖掘机 液压 斗容1m3 | 台班 | 810.59 | 0.25 | 202.65
3 | 其他机材费 | % | 202.65 | 5 | 10.13
| 直接工程费小计 |  |  |  | 302.38
| 措施费 |  | 3.5% |  | 10.58
| 间接费 |  | 6.5% |  | 20.34
| 利 润 |  | 5% |  | 16.67
| 材料补差 |  |  |  | 80.48
装置性材料费
| 税 金 |  | 9% |  | 38.74
| 合 计 |  |  |  | 469.19
| 单 价 |  |  |  | 4.69
注：材料补差按不同材料分别计算补差费用。
单价计算表
单价序号 |  |  | 4
项目名称 |  |  | 1.0m3挖掘机挖装土自卸汽车运输 Ⅰ、Ⅱ类土 运距~3km~自卸汽车 8t
定额编号 |  |  | 10376
施工措施
定额单位 |  |  | 100m3
编号 | 工料名称 | 单位 | 单价(元) | 工料定额 | 合价(元)
1 | 人工 | 工日 | 128 | 0.7 | 89.6
2 | 单斗挖掘机 液压 斗容1m3 | 台班 | 810.59 | 0.16 | 129.69
3 | 推土机 功率59kW | 台班 | 436.64 | 0.09 | 39.3
4 | 自卸汽车 柴油型 载重量8t | 台班 | 519.42 | 1.64 | 851.85
5 | 其他机材费 | % | 1020.84 | 2 | 20.42
| 直接工程费小计 |  |  |  | 1130.86
| 措施费 |  | 3.5% |  | 39.58
| 间接费 |  | 6.5% |  | 76.08
| 利 润 |  | 5% |  | 62.33
| 材料补差 |  |  |  | 413.96
装置性材料费
| 税 金 |  | 9% |  | 155.05
| 合 计 |  |  |  | 1877.86
| 单 价 |  |  |  | 18.78
注：材料补差按不同材料分别计算补差费用。
单价计算表
单价序号 |  |  | 5
项目名称 |  |  | 1.0m3挖掘机挖装土自卸汽车运输 Ⅲ类土 运距≤0.5km~自卸汽车 8t
定额编号 |  |  | 10380
施工措施
定额单位 |  |  | 100m3
编号 | 工料名称 | 单位 | 单价(元) | 工料定额 | 合价(元)
1 | 人工 | 工日 | 128 | 0.8 | 102.4
2 | 单斗挖掘机 液压 斗容1m3 | 台班 | 810.59 | 0.18 | 145.91
3 | 推土机 功率59kW | 台班 | 436.64 | 0.1 | 43.66
4 | 自卸汽车 柴油型 载重量8t | 台班 | 519.42 | 0.95 | 493.45
5 | 其他机材费 | % | 683.02 | 2 | 13.66
| 直接工程费小计 |  |  |  | 799.08
| 措施费 |  | 3.5% |  | 27.97
| 间接费 |  | 6.5% |  | 53.76
| 利 润 |  | 5% |  | 44.04
| 材料补差 |  |  |  | 277.93
装置性材料费
| 税 金 |  | 9% |  | 108.25
| 合 计 |  |  |  | 1311.03
| 单 价 |  |  |  | 13.11
注：材料补差按不同材料分别计算补差费用。
单价计算表
单价序号 |  |  | 6
项目名称 |  |  | 建筑物土石回填 土方回填机械夯填
定额编号 |  |  | 10563
施工措施
定额单位 |  |  | 100m3
编号 | 工料名称 | 单位 | 单价(元) | 工料定额 | 合价(元)
1 | 人工 | 工日 | 128 | 2 | 256
2 | 推土机 功率74kW | 台班 | 563.12 | 0.1 | 56.31
3 | 蛙式夯实机 功率2.8kW | 台班 | 147.89 | 1.5 | 221.84
4 | 其他机材费 | % | 278.15 | 5 | 13.91
| 直接工程费小计 |  |  |  | 548.05
| 措施费 |  | 3.5% |  | 19.18
| 间接费 |  | 6.5% |  | 36.87
| 利 润 |  | 5% |  | 30.21
| 材料补差 |  |  |  | 26.57
装置性材料费
| 税 金 |  | 9% |  | 59.48
| 合 计 |  |  |  | 720.36
| 单 价 |  |  |  | 7.2
注：材料补差按不同材料分别计算补差费用。
单价计算表
单价序号 |  |  | 7
项目名称 |  |  | 粘土心墙压实 轮胎碾压实粘土心(斜)墙 宽度≤10m
定额编号 |  |  | 10558
施工措施
定额单位 |  |  | 100m3
编号 | 工料名称 | 单位 | 单价(元) | 工料定额 | 合价(元)
1 | 人工 | 工日 | 128 | 3.5 | 448
2 | 轮胎碾 重量9~16t | 台班 | 95 | 0.55 | 52.25
3 | 拖拉机 履带式 功率74kW | 台班 | 443 | 0.55 | 243.65
4 | 推土机 功率74kW | 台班 | 563.12 | 0.1 | 56.31
5 | 蛙式夯实机 功率2.8kW | 台班 | 147.89 | 0.2 | 29.58
6 | 自行式平地机 功率44kW | 台班 | 478.58 | 0.1 | 47.86
7 | 其他机材费 | % | 429.65 | 5 | 21.48
| 直接工程费小计 |  |  |  | 899.13
| 措施费 |  | 3.5% |  | 31.47
| 间接费 |  | 6.5% |  | 60.49
| 利 润 |  | 5% |  | 49.55
| 材料补差 |  |  |  | 202.36
装置性材料费
| 税 金 |  | 9% |  | 111.87
| 合 计 |  |  |  | 1354.87
| 单 价 |  |  |  | 13.55
注：材料补差按不同材料分别计算补差费用。
单价计算表
单价序号 |  |  | 8
项目名称 |  |  | 人工、机动驳抛石 双胶轮车
定额编号 |  |  | 30137
施工措施
定额单位 |  |  | 100m3抛填方
编号 | 工料名称 | 单位 | 单价(元) | 工料定额 | 合价(元)
1 | 人工 | 工日 | 128 | 17.2 | 2201.6
2 | 毛块石 | m3 | 30 | 103 | 3090
3 | 双胶轮车 | 台班 | 4.14 | 14.9 | 61.69
4 | 其他机材费 | % | 3151.69 | 1 | 31.52
| 直接工程费小计 |  |  |  | 5384.8
| 措施费 |  | 3.5% |  | 188.47
| 间接费 |  | 9.5% |  | 529.46
| 利 润 |  | 5% |  | 305.14
| 材料补差 |  |  |  | 15645.7
装置性材料费
| 税 金 |  | 9% |  | 1984.82
| 合 计 |  |  |  | 24038.39
| 单 价 |  |  |  | 240.38
注：材料补差按不同材料分别计算补差费用。
单价计算表
单价序号 |  |  | 9
项目名称 |  |  | 干砌块石 护坡平面
定额编号 |  |  | 30009
施工措施
定额单位 |  |  | 100m3
编号 | 工料名称 | 单位 | 单价(元) | 工料定额 | 合价(元)
1 | 人工 | 工日 | 128 | 62.9 | 8051.2
2 | 块石 | m3 | 60 | 121 | 7260
3 | 其他机材费 | % | 7260 | 1 | 72.6
| 直接工程费小计 |  |  |  | 15383.8
| 措施费 |  | 3.5% |  | 538.43
| 间接费 |  | 9.5% |  | 1512.61
| 利 润 |  | 5% |  | 871.74
| 材料补差 |  |  |  | 14749.9
装置性材料费
| 税 金 |  | 9% |  | 2975.08
| 合 计 |  |  |  | 36031.57
| 单 价 |  |  |  | 360.32
注：材料补差按不同材料分别计算补差费用。
单价计算表
单价序号 |  |  | 10
项目名称 |  |  | 建筑物土石回填 砂砾料回填机械夯填
定额编号 |  |  | 10566
施工措施
定额单位 |  |  | 100m3
编号 | 工料名称 | 单位 | 单价(元) | 工料定额 | 合价(元)
1 | 人工 | 工日 | 128 | 2.5 | 320
2 | 砂砾石 | m3 | 30 | 115 | 3450
3 | 推土机 功率74kW | 台班 | 563.12 | 0.15 | 84.47
4 | 蛙式夯实机 功率2.8kW | 台班 | 147.89 | 1.5 | 221.84
5 | 其他机材费 | % | 3756.3 | 5 | 187.82
| 直接工程费小计 |  |  |  | 4264.12
| 措施费 |  | 3.5% |  | 149.24
| 间接费 |  | 6.5% |  | 286.87
| 利 润 |  | 5% |  | 235.01
| 材料补差 |  |  |  | 3489.86
装置性材料费
| 税 金 |  | 9% |  | 758.26
| 合 计 |  |  |  | 9183.36
| 单 价 |  |  |  | 91.83
注：材料补差按不同材料分别计算补差费用。
单价计算表
单价序号 |  |  | 11
项目名称 |  |  | 混凝土灌砌块石 护底、护坡~纯混凝土 C20 42.5 2
定额编号 |  |  | 30067换
施工措施
定额单位 |  |  | 100m3
编号 | 工料名称 | 单位 | 单价(元) | 工料定额 | 合价(元)
1 | 人工 | 工日 | 128 | 70.1 | 8972.8
2 | 块石 | m3 | 60 | 84.3 | 5058
3 | 纯混凝土 C20 42.5 2 | m3 | 163.42 | 52.5 | 8579.55
4 | 混凝土搅拌机 出料0.4m3 | 台班 | 215.61 | 1.74 | 375.16
5 | 振捣器 插入式 功率2.2kW | 台班 | 18.98 | 12.5 | 237.25
6 | 双胶轮车 | 台班 | 4.14 | 15 | 62.1
7 | 其他机材费 | % | 14312.06 | 0.5 | 71.56
8 | 混凝土运输 | m3 | 17.07 | 52.5 | 896.18
| 直接工程费小计 |  |  |  | 24252.6
| 措施费 |  | 3.5% |  | 848.84
| 间接费 |  | 9.5% |  | 2384.64
| 利 润 |  | 5% |  | 1374.3
| 材料补差 |  |  |  | 25417.17
装置性材料费
| 税 金 |  | 9% |  | 4884.98
| 合 计 |  |  |  | 59162.53
| 单 价 |  |  |  | 591.63
注：材料补差按不同材料分别计算补差费用。
单价计算表
单价序号 |  |  | 12
项目名称 |  |  | 混凝土小型结构 踏步~纯混凝土 C20 42.5 2
定额编号 |  |  | 40247换
施工措施
定额单位 |  |  | 100m3
编号 | 工料名称 | 单位 | 单价(元) | 工料定额 | 合价(元)
1 | 人工 | 工日 | 128 | 114.1 | 14604.8
2 | 板枋材 | m3 | 1681 | 1.35 | 2269.35
3 | 铁件 | kg | 3 | 50 | 150
4 | 纯混凝土 C20 42.5 2 | m3 | 163.42 | 102 | 16668.84
5 | 水 | m3 | 0.78 | 100 | 78
6 | 振捣器 插入式 功率2.2kW | 台班 | 18.98 | 11 | 208.78
7 | 风（砂）水枪 耗风量 6m3/min | 台班 | 202.37 | 2.5 | 505.93
8 | 其他机材费 | % | 19880.9 | 1.5 | 298.21
9 | 混凝土拌制 | m3 | 25.83 | 102 | 2634.66
10 | 混凝土运输 | m3 | 17.07 | 102 | 1741.14
| 直接工程费小计 |  |  |  | 39159.71
| 措施费 |  | 3.5% |  | 1370.59
| 间接费 |  | 9.5% |  | 3850.38
| 利 润 |  | 5% |  | 2219.03
| 材料补差 |  |  |  | 29598.8
装置性材料费
| 税 金 |  | 9% |  | 6857.87
| 合 计 |  |  |  | 83056.38
| 单 价 |  |  |  | 830.56
注：材料补差按不同材料分别计算补差费用。
单价计算表
单价序号 |  |  | 13
项目名称 |  |  | 混凝土小型结构 其他小型结构~纯混凝土 C20 42.5 2
定额编号 |  |  | 40249换
施工措施
定额单位 |  |  | 100m3
编号 | 工料名称 | 单位 | 单价(元) | 工料定额 | 合价(元)
1 | 人工 | 工日 | 128 | 132.6 | 16972.8
2 | 板枋材 | m3 | 1681 | 1.75 | 2941.75
3 | 铁件 | kg | 3 | 90 | 270
4 | 纯混凝土 C20 42.5 2 | m3 | 163.42 | 102 | 16668.84
5 | 水 | m3 | 0.78 | 100 | 78
6 | 振捣器 插入式 功率2.2kW | 台班 | 18.98 | 12 | 227.76
7 | 风（砂）水枪 耗风量 6m3/min | 台班 | 202.37 | 2.5 | 505.93
8 | 其他机材费 | % | 20692.28 | 2 | 413.85
9 | 混凝土拌制 | m3 | 25.83 | 102 | 2634.66
10 | 混凝土运输 | m3 | 17.07 | 102 | 1741.14
| 直接工程费小计 |  |  |  | 42454.72
| 措施费 |  | 3.5% |  | 1485.92
| 间接费 |  | 9.5% |  | 4174.36
| 利 润 |  | 5% |  | 2405.75
| 材料补差 |  |  |  | 29744.4
装置性材料费
| 税 金 |  | 9% |  | 7223.86
| 合 计 |  |  |  | 87489.01
| 单 价 |  |  |  | 874.89
注：材料补差按不同材料分别计算补差费用。
单价计算表
单价序号 |  |  | 14
项目名称 |  |  | 干砌块石 挡土墙
定额编号 |  |  | 30013
施工措施
定额单位 |  |  | 100m3
编号 | 工料名称 | 单位 | 单价(元) | 工料定额 | 合价(元)
1 | 人工 | 工日 | 128 | 62 | 7936
2 | 块石 | m3 | 60 | 121 | 7260
3 | 其他机材费 | % | 7260 | 1 | 72.6
| 直接工程费小计 |  |  |  | 15268.6
| 措施费 |  | 3.5% |  | 534.4
| 间接费 |  | 9.5% |  | 1501.29
| 利 润 |  | 5% |  | 865.21
| 材料补差 |  |  |  | 14749.9
装置性材料费
| 税 金 |  | 9% |  | 2962.75
| 合 计 |  |  |  | 35882.15
| 单 价 |  |  |  | 358.82
注：材料补差按不同材料分别计算补差费用。
单价计算表
单价序号 |  |  | 15
项目名称 |  |  | 人工铺筑砂石垫层 粗砂垫层
定额编号 |  |  | 30001
施工措施
定额单位 |  |  | 100m3
编号 | 工料名称 | 单位 | 单价(元) | 工料定额 | 合价(元)
1 | 人工 | 工日 | 128 | 26.5 | 3392
2 | 砂 | m3 | 30 | 115 | 3450
3 | 双胶轮车 | 台班 | 4.14 | 25 | 103.5
4 | 其他机材费 | % | 3553.5 | 1 | 35.54
| 直接工程费小计 |  |  |  | 6981.04
| 措施费 |  | 3.5% |  | 244.34
| 间接费 |  | 9.5% |  | 686.41
| 利 润 |  | 5% |  | 395.59
| 材料补差 |  |  |  | 27600
装置性材料费
| 税 金 |  | 9% |  | 3231.66
| 合 计 |  |  |  | 39139.03
| 单 价 |  |  |  | 391.39
注：材料补差按不同材料分别计算补差费用。
单价计算表
单价序号 |  |  | 16
项目名称 |  |  | 人工铺筑砂石垫层 碎石垫层坡面
定额编号 |  |  | 30003
施工措施
定额单位 |  |  | 100m3
编号 | 工料名称 | 单位 | 单价(元) | 工料定额 | 合价(元)
1 | 人工 | 工日 | 128 | 32 | 4096
2 | 碎石 | m3 | 30 | 113 | 3390
3 | 双胶轮车 | 台班 | 4.14 | 25 | 103.5
4 | 其他机材费 | % | 3493.5 | 1 | 34.94
| 直接工程费小计 |  |  |  | 7624.44
| 措施费 |  | 3.5% |  | 266.86
| 间接费 |  | 9.5% |  | 749.67
| 利 润 |  | 5% |  | 432.05
| 材料补差 |  |  |  | 19390.8
装置性材料费
| 税 金 |  | 9% |  | 2561.74
| 合 计 |  |  |  | 31025.55
| 单 价 |  |  |  | 310.26
注：材料补差按不同材料分别计算补差费用。
单价计算表
单价序号 |  |  | 17
项目名称 |  |  | 素混凝土底板、基础、垫层及压顶 底板、基础、垫层≤15cm~纯混凝土 C20 42.5 2
定额编号 |  |  | 40129换
施工措施
定额单位 |  |  | 100m3
编号 | 工料名称 | 单位 | 单价(元) | 工料定额 | 合价(元)
1 | 人工 | 工日 | 128 | 73.4 | 9395.2
2 | 板枋材 | m3 | 1681 | 0.47 | 790.07
3 | 铁件 | kg | 3 | 50 | 150
4 | 纯混凝土 C20 42.5 2 | m3 | 163.42 | 102 | 16668.84
5 | 水 | m3 | 0.78 | 70 | 54.6
6 | 振捣器 平板式 功率2.2kW | 台班 | 17.25 | 5.2 | 89.7
7 | 离心式水泵 单级 功率7kW | 台班 | 102.87 | 1 | 102.87
8 | 风（砂）水枪 耗风量 6m3/min | 台班 | 202.37 | 2 | 404.74
9 | 其他机材费 | % | 18260.82 | 2 | 365.22
10 | 混凝土拌制 | m3 | 25.83 | 102 | 2634.66
11 | 混凝土运输 | m3 | 17.07 | 102 | 1741.14
| 直接工程费小计 |  |  |  | 32397.04
| 措施费 |  | 3.5% |  | 1133.9
| 间接费 |  | 9.5% |  | 3185.44
| 利 润 |  | 5% |  | 1835.82
| 材料补差 |  |  |  | 29598.8
装置性材料费
| 税 金 |  | 9% |  | 6133.59
| 合 计 |  |  |  | 74284.58
| 单 价 |  |  |  | 742.85
注：材料补差按不同材料分别计算补差费用。
单价计算表
单价序号 |  |  | 18
项目名称 |  |  | 素混凝土底板、基础、垫层及压顶 压顶~纯混凝土 C20 42.5 2
定额编号 |  |  | 40132换
施工措施
定额单位 |  |  | 100m3
编号 | 工料名称 | 单位 | 单价(元) | 工料定额 | 合价(元)
1 | 人工 | 工日 | 128 | 97.1 | 12428.8
2 | 板枋材 | m3 | 1681 | 1.87 | 3143.47
3 | 铁件 | kg | 3 | 60 | 180
4 | 纯混凝土 C20 42.5 2 | m3 | 163.42 | 102 | 16668.84
5 | 水 | m3 | 0.78 | 70 | 54.6
6 | 振捣器 平板式 功率2.2kW | 台班 | 17.25 | 5 | 86.25
7 | 其他机材费 | % | 20133.16 | 2 | 402.66
8 | 混凝土拌制 | m3 | 25.83 | 102 | 2634.66
9 | 混凝土运输 | m3 | 17.07 | 102 | 1741.14
| 直接工程费小计 |  |  |  | 37340.42
| 措施费 |  | 3.5% |  | 1306.91
| 间接费 |  | 9.5% |  | 3671.5
| 利 润 |  | 5% |  | 2115.94
| 材料补差 |  |  |  | 29635.2
装置性材料费
| 税 金 |  | 9% |  | 6666.3
| 合 计 |  |  |  | 80736.27
| 单 价 |  |  |  | 807.36
注：材料补差按不同材料分别计算补差费用。
单价计算表
单价序号 |  |  | 19
项目名称 |  |  | 混凝土小型结构 排水沟~纯混凝土 C20 42.5 2
定额编号 |  |  | 40248换
施工措施
定额单位 |  |  | 100m3
编号 | 工料名称 | 单位 | 单价(元) | 工料定额 | 合价(元)
1 | 人工 | 工日 | 128 | 121.5 | 15552
2 | 板枋材 | m3 | 1681 | 0.7 | 1176.7
3 | 钢模板 | kg | 5.66 | 120 | 679.2
4 | 型钢 | kg | 4.92 | 75 | 369
5 | 卡扣件 | kg | 5.2 | 50 | 260
6 | 铁件 | kg | 3 | 136 | 408
7 | 纯混凝土 C20 42.5 2 | m3 | 163.42 | 102 | 16668.84
8 | 水 | m3 | 0.78 | 100 | 78
9 | 振捣器 插入式 功率2.2kW | 台班 | 18.98 | 11 | 208.78
10 | 风（砂）水枪 耗风量 6m3/min | 台班 | 202.37 | 2.5 | 505.93
11 | 其他机材费 | % | 20354.45 | 1.5 | 305.32
12 | 混凝土拌制 | m3 | 25.83 | 102 | 2634.66
13 | 混凝土运输 | m3 | 17.07 | 102 | 1741.14
| 直接工程费小计 |  |  |  | 40587.56
| 措施费 |  | 3.5% |  | 1420.56
| 间接费 |  | 9.5% |  | 3990.77
| 利 润 |  | 5% |  | 2299.94
| 材料补差 |  |  |  | 29911.84
装置性材料费
| 税 金 |  | 9% |  | 7038.96
| 合 计 |  |  |  | 85249.64
| 单 价 |  |  |  | 852.5
注：材料补差按不同材料分别计算补差费用。
单价计算表
单价序号 |  |  | 20
项目名称 |  |  | 防浪墙 直线形~纯混凝土 C20 42.5 2
定额编号 |  |  | 40195换
施工措施
定额单位 |  |  | 100m3
编号 | 工料名称 | 单位 | 单价(元) | 工料定额 | 合价(元)
1 | 人工 | 工日 | 128 | 133.6 | 17100.8
2 | 板枋材 | m3 | 1681 | 1.3 | 2185.3
3 | 钢模板 | kg | 5.66 | 208 | 1177.28
4 | 型钢 | kg | 4.92 | 114.4 | 562.85
5 | 卡扣件 | kg | 5.2 | 71.5 | 371.8
6 | 铁件 | kg | 3 | 114.4 | 343.2
7 | 纯混凝土 C20 42.5 2 | m3 | 163.42 | 102 | 16668.84
8 | 水 | m3 | 0.78 | 90 | 70.2
9 | 载重汽车 汽油型 载重量5t | 台班 | 548.04 | 0.2 | 109.61
10 | 履带起重机 油动 起重量10t | 台班 | 499.39 | 0.2 | 99.88
11 | 振捣器 插入式 功率2.2kW | 台班 | 18.98 | 11 | 208.78
12 | 风（砂）水枪 耗风量 6m3/min | 台班 | 202.37 | 2.5 | 505.93
13 | 其他机材费 | % | 22303.66 | 1 | 223.04
14 | 混凝土拌制 | m3 | 25.83 | 102 | 2634.66
15 | 混凝土运输 | m3 | 17.07 | 102 | 1741.14
| 直接工程费小计 |  |  |  | 44003.3
| 措施费 |  | 3.5% |  | 1540.12
| 间接费 |  | 9.5% |  | 4326.62
| 利 润 |  | 5% |  | 2493.5
| 材料补差 |  |  |  | 29872.05
装置性材料费
| 税 金 |  | 9% |  | 7401.2
| 合 计 |  |  |  | 89636.79
| 单 价 |  |  |  | 896.37
注：材料补差按不同材料分别计算补差费用。
单价计算表
单价序号 |  |  | 21
项目名称 |  |  | 钢筋制作安装 一般钢筋
定额编号 |  |  | 40332
施工措施
定额单位 |  |  | t
编号 | 工料名称 | 单位 | 单价(元) | 工料定额 | 合价(元)
1 | 人工 | 工日 | 128 | 5.8 | 742.4
2 | 钢筋 | t | 3000 | 1.07 | 3195
3 | 铁丝 | kg | 4.42 | 5 | 22.1
4 | 电焊条 | kg | 6.81 | 7.5 | 51.08
5 | 钢筋调直机 功率4~14kW | 台班 | 141.52 | 0.1 | 14.15
6 | 风（砂）水枪 耗风量 6m3/min | 台班 | 202.37 | 0.23 | 46.55
7 | 钢筋切断机 功率20kW | 台班 | 197.01 | 0.06 | 11.82
8 | 钢筋弯曲机 Φ6~40 | 台班 | 130.72 | 0.16 | 20.92
9 | 电焊机 交流20~25kVA | 台班 | 67.24 | 0.77 | 51.77
10 | 对焊机 电弧型150kVA | 台班 | 490.82 | 0.06 | 29.45
11 | 载重汽车 汽油型 载重量5t | 台班 | 548.04 | 0.07 | 38.36
12 | 汽车起重机 柴油型 起重量8t | 台班 | 480.38 | 0.02 | 9.61
13 | 其他机材费 | % | 3490.8 | 1 | 34.91
| 直接工程费小计 |  |  |  | 4268.11
| 措施费 |  | 3.5% |  | 149.38
| 间接费 |  | 5.7% |  | 251.8
| 利 润 |  | 5% |  | 233.46
| 材料补差 |  |  |  | 2101.98
装置性材料费
| 税 金 |  | 9% |  | 630.43
| 合 计 |  |  |  | 7635.16
| 单 价 |  |  |  | 7635.16
注：材料补差按不同材料分别计算补差费用。
单价计算表
单价序号 |  |  | 22
项目名称 |  |  | 素混凝土底板、基础、垫层及压顶 底板、基础、垫层≤15cm~纯混凝土 C15 42.5 2
定额编号 |  |  | 40129换
施工措施
定额单位 |  |  | 100m3
编号 | 工料名称 | 单位 | 单价(元) | 工料定额 | 合价(元)
1 | 人工 | 工日 | 128 | 73.4 | 9395.2
2 | 板枋材 | m3 | 1681 | 0.47 | 790.07
3 | 铁件 | kg | 3 | 50 | 150
4 | 纯混凝土 C15 42.5 2 | m3 | 149.94 | 102 | 15293.88
5 | 水 | m3 | 0.78 | 70 | 54.6
6 | 振捣器 平板式 功率2.2kW | 台班 | 17.25 | 5.2 | 89.7
7 | 离心式水泵 单级 功率7kW | 台班 | 102.87 | 1 | 102.87
8 | 风（砂）水枪 耗风量 6m3/min | 台班 | 202.37 | 2 | 404.74
9 | 其他机材费 | % | 16885.86 | 2 | 337.72
10 | 混凝土拌制 | m3 | 25.83 | 102 | 2634.66
11 | 混凝土运输 | m3 | 17.07 | 102 | 1741.14
| 直接工程费小计 |  |  |  | 30994.58
| 措施费 |  | 3.5% |  | 1084.81
| 间接费 |  | 9.5% |  | 3047.54
| 利 润 |  | 5% |  | 1756.35
| 材料补差 |  |  |  | 28719.56
装置性材料费
| 税 金 |  | 9% |  | 5904.26
| 合 计 |  |  |  | 71507.09
| 单 价 |  |  |  | 715.07
注：材料补差按不同材料分别计算补差费用。
单价计算表
单价序号 |  |  | 23
项目名称 |  |  | 伸缩缝 沥青木板
定额编号 |  |  | 40279
施工措施
定额单位 |  |  | 100m2
编号 | 工料名称 | 单位 | 单价(元) | 工料定额 | 合价(元)
1 | 人工 | 工日 | 128 | 18.7 | 2393.6
2 | 板枋材 | m3 | 1681 | 2.2 | 3698.2
3 | 沥青 | t | 3601 | 1.24 | 4465.24
4 | 木柴 | t | 435 | 0.42 | 182.7
5 | 双胶轮车 | 台班 | 4.14 | 0.56 | 2.32
6 | 其他机材费 | % | 8348.46 | 1 | 83.48
| 直接工程费小计 |  |  |  | 10825.54
| 措施费 |  | 3.5% |  | 378.89
| 间接费 |  | 9.5% |  | 1064.42
| 利 润 |  | 5% |  | 613.44
材料补差
装置性材料费
| 税 金 |  | 9% |  | 1159.41
| 合 计 |  |  |  | 14041.71
| 单 价 |  |  |  | 140.42
注：材料补差按不同材料分别计算补差费用。
单价计算表
单价序号 |  |  | 24
项目名称 |  |  | 地砖块料铺设 人行道板安砌 水泥砂浆垫层2cm~水泥砂浆 M10 42.5
定额编号 |  |  | 30212换
施工措施
定额单位 |  |  | 100m2
编号 | 工料名称 | 单位 | 单价(元) | 工料定额 | 合价(元)
1 | 人工 | 工日 | 128 | 12.1 | 1548.8
2 | 人行道板 | m2 | 49 | 103 | 5047
3 | 水泥砂浆 M10 42.5 | m3 | 145.14 | 3.15 | 457.19
4 | 砂浆搅拌机 | 台班 | 150.49 | 0.15 | 22.57
5 | 其他机材费 | % | 5526.76 | 1 | 55.27
| 直接工程费小计 |  |  |  | 7130.83
| 措施费 |  | 3.5% |  | 249.58
| 间接费 |  | 9.5% |  | 701.14
| 利 润 |  | 5% |  | 404.08
| 材料补差 |  |  |  | 936.72
装置性材料费
| 税 金 |  | 9% |  | 848.01
| 合 计 |  |  |  | 10270.35
| 单 价 |  |  |  | 102.7
注：材料补差按不同材料分别计算补差费用。
单价计算表
单价序号 |  |  | 25
项目名称 |  |  | 钻机钻土坝(堤)灌浆孔 套管固壁钻进
定额编号 |  |  | 60128
施工措施
定额单位 |  |  | 100m
编号 | 工料名称 | 单位 | 单价(元) | 工料定额 | 合价(元)
1 | 人工 | 工日 | 128 | 46.8 | 5990.4
2 | 硬质合金钻头 | 个 | 60 | 2.5 | 150
3 | 合金片 | kg | 150 | 0.4 | 60
4 | 岩芯管 | m | 110 | 8 | 880
5 | 钻杆 | m | 50 | 2 | 100
6 | 地质钻机 油压式、手把式150型 | 台班 | 340.79 | 9.75 | 3322.7
7 | 其他机材费 | % | 4512.7 | 6 | 270.76
| 直接工程费小计 |  |  |  | 10773.86
| 措施费 |  | 3.5% |  | 377.09
| 间接费 |  | 9% |  | 1003.59
| 利 润 |  | 5% |  | 607.73
材料补差
装置性材料费
| 税 金 |  | 9% |  | 1148.6
| 合 计 |  |  |  | 13910.87
| 单 价 |  |  |  | 139.11
注：材料补差按不同材料分别计算补差费用。
单价计算表
单价序号 |  |  | 26
项目名称 |  |  | 钻机钻帷幕灌浆孔 自下而上灌浆法 岩石级别Ⅹ
定额编号 |  |  | 60004
施工措施
定额单位 |  |  | 100m
编号 | 工料名称 | 单位 | 单价(元) | 工料定额 | 合价(元)
1 | 人工 | 工日 | 128 | 28.8 | 3686.4
2 | 金钢石钻头 | 个 | 80 | 3.5 | 280
3 | 扩孔器 | 个 | 50 | 1.23 | 61.5
4 | 岩芯管 | m | 110 | 6.83 | 751.3
5 | 钻杆 | m | 50 | 4.35 | 217.5
6 | 钻杆接头 | 个 | 35 | 4.18 | 146.3
7 | 水 | m3 | 0.78 | 350 | 273
8 | 地质钻机 油压式、手把式150型 | 台班 | 340.79 | 15.16 | 5166.38
9 | 载重汽车 汽油型 载重量5t | 台班 | 548.04 | 1.06 | 580.92
10 | 其他机材费 | % | 7476.9 | 5 | 373.84
| 直接工程费小计 |  |  |  | 11537.14
| 措施费 |  | 3.5% |  | 403.8
| 间接费 |  | 9% |  | 1074.68
| 利 润 |  | 5% |  | 650.78
材料补差
装置性材料费
| 税 金 |  | 9% |  | 1229.98
| 合 计 |  |  |  | 14896.39
| 单 价 |  |  |  | 148.96
注：材料补差按不同材料分别计算补差费用。
单价计算表
单价序号 |  |  | 27
项目名称 |  |  | 土坝(堤)充填灌浆 灌水泥黏土浆 单位孔深干土灌入量0.5t/m
定额编号 |  |  | 60136
施工措施
定额单位 |  |  | 100m
编号 | 工料名称 | 单位 | 单价(元) | 工料定额 | 合价(元)
1 | 人工 | 工日 | 128 | 26.7 | 3417.6
2 | 黏土 | m3 | 35 | 29.43 | 1030.05
3 | 水 | m3 | 0.78 | 138 | 107.64
4 | 水泥 | t | 300 | 10.1 | 3030
5 | 灌浆泵 中低压 泥浆 | 台班 | 296.3 | 4.73 | 1401.5
6 | 泥浆搅拌机 | 台班 | 215.23 | 6.3 | 1355.95
7 | 其他机材费 | % | 6925.14 | 6 | 415.51
| 直接工程费小计 |  |  |  | 10758.25
| 措施费 |  | 3.5% |  | 376.54
| 间接费 |  | 9% |  | 1002.13
| 利 润 |  | 5% |  | 606.85
| 材料补差 |  |  |  | 2333.1
装置性材料费
| 税 金 |  | 9% |  | 1356.92
| 合 计 |  |  |  | 16433.78
| 单 价 |  |  |  | 164.34
注：材料补差按不同材料分别计算补差费用。
单价计算表
单价序号 |  |  | 28
项目名称 |  |  | 坝基岩石一排帷幕灌浆 自下而上灌浆法 透水率10-20Lu
定额编号 |  |  | 60056
施工措施
定额单位 |  |  | 100m
编号 | 工料名称 | 单位 | 单价(元) | 工料定额 | 合价(元)
1 | 人工 | 工日 | 128 | 101.3 | 12966.4
2 | 水泥 | t | 300 | 10 | 3000
3 | 水 | m3 | 0.78 | 640 | 499.2
4 | 灌浆泵 中低压 泥浆 | 台班 | 296.3 | 32 | 9481.6
5 | 灰浆搅拌机 | 台班 | 150.09 | 32 | 4802.88
6 | 地质钻机 油压式、手把式150型 | 台班 | 340.79 | 5.83 | 1986.81
7 | 灌浆自动记录仪 | 台班 | 56.72 | 27.2 | 1542.78
8 | 其他机材费 | % | 21313.27 | 5 | 1065.66
| 直接工程费小计 |  |  |  | 35345.33
| 措施费 |  | 3.5% |  | 1237.09
| 间接费 |  | 9% |  | 3292.42
| 利 润 |  | 5% |  | 1993.74
| 材料补差 |  |  |  | 2310
装置性材料费
| 税 金 |  | 9% |  | 3976.07
| 合 计 |  |  |  | 48154.65
| 单 价 |  |  |  | 481.55
注：材料补差按不同材料分别计算补差费用。
单价计算表
单价序号 |  |  | 29
项目名称 |  |  | 坝基岩石一排帷幕灌浆 自下而上灌浆法 透水率8-10Lu
定额编号 |  |  | 60055
施工措施
定额单位 |  |  | 100m
编号 | 工料名称 | 单位 | 单价(元) | 工料定额 | 合价(元)
1 | 人工 | 工日 | 128 | 92.4 | 11827.2
2 | 水泥 | t | 300 | 8.5 | 2550
3 | 水 | m3 | 0.78 | 550 | 429
4 | 灌浆泵 中低压 泥浆 | 台班 | 296.3 | 29.07 | 8613.44
5 | 灰浆搅拌机 | 台班 | 150.09 | 29.07 | 4363.12
6 | 地质钻机 油压式、手把式150型 | 台班 | 340.79 | 5.83 | 1986.81
7 | 灌浆自动记录仪 | 台班 | 56.72 | 24.71 | 1401.55
8 | 其他机材费 | % | 19343.91 | 5 | 967.2
| 直接工程费小计 |  |  |  | 32138.31
| 措施费 |  | 3.5% |  | 1124.84
| 间接费 |  | 9% |  | 2993.68
| 利 润 |  | 5% |  | 1812.84
| 材料补差 |  |  |  | 1963.5
装置性材料费
| 税 金 |  | 9% |  | 3602.99
| 合 计 |  |  |  | 43636.16
| 单 价 |  |  |  | 436.36
注：材料补差按不同材料分别计算补差费用。
单价计算表
单价序号 |  |  | 30
项目名称 |  |  | 压水试验 三压力五阶段
定额编号 |  |  | 60206
施工措施
定额单位 |  |  | 试段
编号 | 工料名称 | 单位 | 单价(元) | 工料定额 | 合价(元)
1 | 人工 | 工日 | 128 | 4.2 | 537.6
2 | 水 | m3 | 0.78 | 50 | 39
3 | 灌浆泵 中低压 泥浆 | 台班 | 296.3 | 1.65 | 488.9
4 | 地质钻机 油压式、手把式150型 | 台班 | 340.79 | 0.7 | 238.55
5 | 其他机材费 | % | 766.45 | 12 | 91.97
| 直接工程费小计 |  |  |  | 1396.02
| 措施费 |  | 3.5% |  | 48.86
| 间接费 |  | 9% |  | 130.04
| 利 润 |  | 5% |  | 78.75
材料补差
装置性材料费
| 税 金 |  | 9% |  | 148.83
| 合 计 |  |  |  | 1802.5
| 单 价 |  |  |  | 1802.5
注：材料补差按不同材料分别计算补差费用。
单价计算表
单价序号 |  |  | 31
项目名称 |  |  | 塑料管铺设 公称直径0.3m
定额编号 |  |  | 40617
施工措施
定额单位 |  |  | 100延长米
编号 | 工料名称 | 单位 | 单价(元) | 工料定额 | 合价(元)
1 | 人工 | 工日 | 128 | 10.5 | 1344
2 | 铁纱布0#-2# | 张 | 1.03 | 1.1 | 1.13
3 | 三氯乙烯 | kg | 10.09 | 0.03 | 0.3
4 | De160PE管 | m | 91.15 | 100 | 9115
5 | 水 | m3 | 0.78 | 7.8 | 6.08
6 | 电熔焊接机 型号DRH-160A | 台班 | 13.15 | 4.4 | 57.86
7 | 离心式水泵 单级 功率7kW | 台班 | 102.87 | 1 | 102.87
8 | 试压泵 2.5MPa | 台班 | 119.15 | 0.18 | 21.45
9 | 其他机材费 | % | 9304.7 | 2 | 186.09
| 直接工程费小计 |  |  |  | 10834.79
| 措施费 |  | 3.5% |  | 379.22
| 间接费 |  | 9.5% |  | 1065.33
| 利 润 |  | 5% |  | 613.97
材料补差
装置性材料费
| 税 金 |  | 9% |  | 1160.4
| 合 计 |  |  |  | 14053.7
| 单 价 |  |  |  | 140.54
注：材料补差按不同材料分别计算补差费用。
单价计算表
单价序号 |  |  | 32
项目名称 |  |  | 挡土墙、岸墙、翼墙 重力式(墙身平均厚度≥80cm)~纯混凝土 C20 42.5 2
定额编号 |  |  | 40190换
施工措施
定额单位 |  |  | 100m3
编号 | 工料名称 | 单位 | 单价(元) | 工料定额 | 合价(元)
1 | 人工 | 工日 | 128 | 97.1 | 12428.8
2 | 板枋材 | m3 | 1681 | 0.65 | 1092.65
3 | 钢模板 | kg | 5.66 | 199 | 1126.34
4 | 型钢 | kg | 4.92 | 107 | 526.44
5 | 卡扣件 | kg | 5.2 | 63 | 327.6
6 | 铁件 | kg | 3 | 246 | 738
7 | 纯混凝土 C20 42.5 2 | m3 | 163.42 | 102 | 16668.84
8 | 水 | m3 | 0.78 | 70 | 54.6
9 | 载重汽车 汽油型 载重量5t | 台班 | 548.04 | 0.17 | 93.17
10 | 履带起重机 油动 起重量10t | 台班 | 499.39 | 0.2 | 99.88
11 | 振捣器 插入式 功率2.2kW | 台班 | 18.98 | 8.9 | 168.92
12 | 风（砂）水枪 耗风量 6m3/min | 台班 | 202.37 | 3.73 | 754.84
13 | 离心式水泵 单级 功率7kW | 台班 | 102.87 | 1.86 | 191.34
14 | 其他机材费 | % | 21842.62 | 1 | 218.43
15 | 混凝土拌制 | m3 | 25.83 | 102 | 2634.66
16 | 混凝土运输 | m3 | 17.07 | 102 | 1741.14
| 直接工程费小计 |  |  |  | 38865.64
| 措施费 |  | 3.5% |  | 1360.3
| 间接费 |  | 9.5% |  | 3821.46
| 利 润 |  | 5% |  | 2202.37
| 材料补差 |  |  |  | 30351.08
装置性材料费
| 税 金 |  | 9% |  | 6894.08
| 合 计 |  |  |  | 83494.93
| 单 价 |  |  |  | 834.95
注：材料补差按不同材料分别计算补差费用。
单价计算表
单价序号 |  |  | 33
项目名称 |  |  | 预填骨料灌浆
定额编号 |  |  | 60182
施工措施
定额单位 |  |  | 100m3
编号 | 工料名称 | 单位 | 单价(元) | 工料定额 | 合价(元)
1 | 人工 | 工日 | 128 | 77.3 | 9894.4
2 | 水泥 | t | 300 | 40.8 | 12240
3 | 砂 | m3 | 60 | 12.6 | 756
4 | 碎石 | m3 | 60 | 110 | 6600
5 | 水 | m3 | 0.78 | 60 | 46.8
6 | 灌浆管 | m | 26 | 34 | 884
7 | 风钻 手持式 | 台班 | 124.93 | 0.81 | 101.19
8 | 灌浆泵 中低压 砂浆 | 台班 | 293.81 | 7.28 | 2138.94
9 | 灰浆搅拌机 | 台班 | 150.09 | 7.28 | 1092.66
10 | 双胶轮车 | 台班 | 4.14 | 20 | 82.8
11 | 其他机材费 | % | 23942.39 | 2.5 | 598.56
| 直接工程费小计 |  |  |  | 34435.34
| 措施费 |  | 3.5% |  | 1205.24
| 间接费 |  | 9% |  | 3207.65
| 利 润 |  | 5% |  | 1942.41
| 材料补差 |  |  |  | 27646.8
装置性材料费
| 税 金 |  | 9% |  | 6159.37
| 合 计 |  |  |  | 74596.82
| 单 价 |  |  |  | 745.97
注：材料补差按不同材料分别计算补差费用。
单价计算表
单价序号 |  |  | 34
项目名称 |  |  | 一般石方开挖(风钻钻孔) 岩石级别Ⅷ
定额编号 |  |  | 20003
施工措施
定额单位 |  |  | 100m3
编号 | 工料名称 | 单位 | 单价(元) | 工料定额 | 合价(元)
1 | 人工 | 工日 | 128 | 6.4 | 819.2
2 | 合金钻头 | 个 | 30.5 | 1.2 | 36.6
3 | 炸药 | kg | 6 | 29 | 174
4 | 非电毫秒雷管 | 个 | 2.6 | 24.2 | 62.92
5 | 导爆管 | m | 0.87 | 133 | 115.71
6 | 风钻 手持式 | 台班 | 124.93 | 1.01 | 126.18
7 | 其他机材费 | % | 515.41 | 7 | 36.08
| 直接工程费小计 |  |  |  | 1370.69
| 措施费 |  | 3.5% |  | 47.97
| 间接费 |  | 9.5% |  | 134.77
| 利 润 |  | 5% |  | 77.67
材料补差
装置性材料费
| 税 金 |  | 9% |  | 146.8
| 合 计 |  |  |  | 1777.91
| 单 价 |  |  |  | 17.78
注：材料补差按不同材料分别计算补差费用。
单价计算表
单价序号 |  |  | 35
项目名称 |  |  | 1.0m3挖掘机装石方自卸汽车运输 露天 运距≤0.5km~自卸汽车 8t
定额编号 |  |  | 21313
施工措施
定额单位 |  |  | 100m3
编号 | 工料名称 | 单位 | 单价(元) | 工料定额 | 合价(元)
1 | 人工 | 工日 | 128 | 1.2 | 153.6
2 | 单斗挖掘机 液压 斗容1m3 | 台班 | 810.59 | 0.3 | 243.18
3 | 推土机 功率74kW | 台班 | 563.12 | 0.2 | 112.62
4 | 自卸汽车 柴油型 载重量8t | 台班 | 519.42 | 1.33 | 690.83
5 | 其他机材费 | % | 1046.63 | 2 | 20.93
| 直接工程费小计 |  |  |  | 1221.16
| 措施费 |  | 3.5% |  | 42.74
| 间接费 |  | 9.5% |  | 120.07
| 利 润 |  | 5% |  | 69.2
| 材料补差 |  |  |  | 428.37
装置性材料费
| 税 金 |  | 9% |  | 169.34
| 合 计 |  |  |  | 2050.88
| 单 价 |  |  |  | 20.51
注：材料补差按不同材料分别计算补差费用。
单价计算表
单价序号 |  |  | 36
项目名称 |  |  | 砌体拆除 机械挖除浆砌石
定额编号 |  |  | 30206
施工措施
定额单位 |  |  | 100m3
编号 | 工料名称 | 单位 | 单价(元) | 工料定额 | 合价(元)
1 | 人工 | 工日 | 128 | 4 | 512
2 | 单斗挖掘机 液压 斗容1m3 | 台班 | 810.59 | 1.6 | 1296.94
3 | 其他机材费 | % | 1296.94 | 10 | 129.69
| 直接工程费小计 |  |  |  | 1938.64
| 措施费 |  | 3.5% |  | 67.85
| 间接费 |  | 9.5% |  | 190.62
| 利 润 |  | 5% |  | 109.86
| 材料补差 |  |  |  | 515.09
装置性材料费
| 税 金 |  | 9% |  | 253.98
| 合 计 |  |  |  | 3076.04
| 单 价 |  |  |  | 30.76
注：材料补差按不同材料分别计算补差费用。
单价计算表
单价序号 |  |  | 37
项目名称 |  |  | 混凝土灌砌块石 挡墙~纯混凝土 C20 42.5 2
定额编号 |  |  | 30068换
施工措施
定额单位 |  |  | 100m3
编号 | 工料名称 | 单位 | 单价(元) | 工料定额 | 合价(元)
1 | 人工 | 工日 | 128 | 69.4 | 8883.2
2 | 块石 | m3 | 60 | 85 | 5100
3 | 纯混凝土 C20 42.5 2 | m3 | 163.42 | 52 | 8497.84
4 | 混凝土搅拌机 出料0.4m3 | 台班 | 215.61 | 1.74 | 375.16
5 | 振捣器 插入式 功率2.2kW | 台班 | 18.98 | 12.5 | 237.25
6 | 双胶轮车 | 台班 | 4.14 | 15 | 62.1
7 | 其他机材费 | % | 14272.35 | 0.5 | 71.36
8 | 混凝土运输 | m3 | 17.07 | 52 | 887.64
| 直接工程费小计 |  |  |  | 24114.55
| 措施费 |  | 3.5% |  | 844.01
| 间接费 |  | 9.5% |  | 2371.06
| 利 润 |  | 5% |  | 1366.48
| 材料补差 |  |  |  | 25358.3
装置性材料费
| 税 金 |  | 9% |  | 4864.9
| 合 计 |  |  |  | 58919.3
| 单 价 |  |  |  | 589.19
注：材料补差按不同材料分别计算补差费用。
单价计算表
单价序号 |  |  | 38
项目名称 |  |  | 明渠底板衬砌 衬砌厚度30cm~纯混凝土 C20 42.5 2
定额编号 |  |  | 40184换
施工措施
定额单位 |  |  | 100m3
编号 | 工料名称 | 单位 | 单价(元) | 工料定额 | 合价(元)
1 | 人工 | 工日 | 128 | 45.2 | 5785.6
2 | 板枋材 | m3 | 1681 | 0.35 | 588.35
3 | 纯混凝土 C20 42.5 2 | m3 | 163.42 | 102 | 16668.84
4 | 水 | m3 | 0.78 | 80 | 62.4
5 | 振捣器 平板式 功率2.2kW | 台班 | 17.25 | 9.8 | 169.05
6 | 风（砂）水枪 耗风量 6m3/min | 台班 | 202.37 | 11 | 2226.07
7 | 离心式水泵 单级 功率17kW | 台班 | 156.82 | 1.5 | 235.23
8 | 其他机材费 | % | 19949.94 | 2 | 399
9 | 混凝土拌制 | m3 | 25.83 | 102 | 2634.66
10 | 混凝土运输 | m3 | 17.07 | 102 | 1741.14
| 直接工程费小计 |  |  |  | 30510.34
| 措施费 |  | 3.5% |  | 1067.86
| 间接费 |  | 9.5% |  | 2999.93
| 利 润 |  | 5% |  | 1728.91
| 材料补差 |  |  |  | 29416.8
装置性材料费
| 税 金 |  | 9% |  | 5915.15
| 合 计 |  |  |  | 71638.98
| 单 价 |  |  |  | 716.39
注：材料补差按不同材料分别计算补差费用。
单价计算表
单价序号 |  |  | 39
项目名称 |  |  | 溢流堰~纯混凝土 C25 42.5 2
定额编号 |  |  | 40136换
施工措施
定额单位 |  |  | 100m3
编号 | 工料名称 | 单位 | 单价(元) | 工料定额 | 合价(元)
1 | 人工 | 工日 | 128 | 73.6 | 9420.8
2 | 板枋材 | m3 | 1681 | 1.4 | 2353.4
3 | 钢模板 | kg | 5.66 | 38 | 215.08
4 | 型钢 | kg | 4.92 | 63 | 309.96
5 | 卡扣件 | kg | 5.2 | 25 | 130
6 | 铁件 | kg | 3 | 14 | 42
7 | 纯混凝土 C25 42.5 2 | m3 | 173.09 | 102 | 17655.18
8 | 水 | m3 | 0.78 | 120 | 93.6
9 | 载重汽车 汽油型 载重量5t | 台班 | 548.04 | 0.45 | 246.62
10 | 振捣器 插入式 功率2.2kW | 台班 | 18.98 | 8.9 | 168.92
11 | 离心式水泵 单级 功率17kW | 台班 | 156.82 | 2.25 | 352.85
12 | 风（砂）水枪 耗风量 6m3/min | 台班 | 202.37 | 2.25 | 455.33
13 | 其他机材费 | % | 22022.94 | 2 | 440.46
14 | 混凝土拌制 | m3 | 25.83 | 102 | 2634.66
15 | 混凝土运输 | m3 | 17.07 | 102 | 1741.14
| 直接工程费小计 |  |  |  | 36260
| 措施费 |  | 3.5% |  | 1269.1
| 间接费 |  | 9.5% |  | 3565.26
| 利 润 |  | 5% |  | 2054.72
| 材料补差 |  |  |  | 29782.94
装置性材料费
| 税 金 |  | 9% |  | 6563.88
| 合 计 |  |  |  | 79495.9
| 单 价 |  |  |  | 794.96
注：材料补差按不同材料分别计算补差费用。
单价计算表
单价序号 |  |  | 40
项目名称 |  |  | 截水墙及心墙 墙高＜10m,墙厚≤30cm~纯混凝土 C25 42.5 2
定额编号 |  |  | 40011换
施工措施
定额单位 |  |  | 100m3
编号 | 工料名称 | 单位 | 单价(元) | 工料定额 | 合价(元)
1 | 人工 | 工日 | 128 | 113 | 14464
2 | 板枋材 | m3 | 1681 | 0.77 | 1294.37
3 | 钢模板 | kg | 5.66 | 67.4 | 381.48
4 | 型钢 | kg | 4.92 | 40.5 | 199.26
5 | 卡扣件 | kg | 5.2 | 27 | 140.4
6 | 铁件 | kg | 3 | 106 | 318
7 | 电焊条 | kg | 6.81 | 2.4 | 16.34
8 | 纯混凝土 C25 42.5 2 | m3 | 173.09 | 102 | 17655.18
9 | 水 | m3 | 0.78 | 90 | 70.2
10 | 载重汽车 汽油型 载重量5t | 台班 | 548.04 | 0.12 | 65.76
11 | 履带起重机 油动 起重量10t | 台班 | 499.39 | 0.16 | 79.9
12 | 电焊机 交流20~25kVA | 台班 | 67.24 | 0.34 | 22.86
13 | 振捣器 插入式 功率2.2kW | 台班 | 18.98 | 8.9 | 168.92
14 | 离心式水泵 单级 功率7kW | 台班 | 102.87 | 0.9 | 92.58
15 | 风（砂）水枪 耗风量 6m3/min | 台班 | 202.37 | 1.8 | 364.27
16 | 其他机材费 | % | 20869.54 | 2 | 417.39
17 | 混凝土拌制 | m3 | 25.83 | 102 | 2634.66
18 | 混凝土运输 | m3 | 17.07 | 102 | 1741.14
| 直接工程费小计 |  |  |  | 40126.73
| 措施费 |  | 3.5% |  | 1404.44
| 间接费 |  | 9.5% |  | 3945.46
| 利 润 |  | 5% |  | 2273.83
| 材料补差 |  |  |  | 30148.89
装置性材料费
| 税 金 |  | 9% |  | 7010.94
| 合 计 |  |  |  | 84910.29
| 单 价 |  |  |  | 849.1
注：材料补差按不同材料分别计算补差费用。
单价计算表
单价序号 |  |  | 41
项目名称 |  |  | 挡土墙、岸墙、翼墙 重力式(墙身平均厚度60cm)~纯混凝土 C20 42.5 2
定额编号 |  |  | 40189换
施工措施
定额单位 |  |  | 100m3
编号 | 工料名称 | 单位 | 单价(元) | 工料定额 | 合价(元)
1 | 人工 | 工日 | 128 | 106.7 | 13657.6
2 | 板枋材 | m3 | 1681 | 0.72 | 1210.32
3 | 钢模板 | kg | 5.66 | 265 | 1499.9
4 | 型钢 | kg | 4.92 | 143 | 703.56
5 | 卡扣件 | kg | 5.2 | 84 | 436.8
6 | 铁件 | kg | 3 | 328 | 984
7 | 纯混凝土 C20 42.5 2 | m3 | 163.42 | 102 | 16668.84
8 | 水 | m3 | 0.78 | 70 | 54.6
9 | 载重汽车 汽油型 载重量5t | 台班 | 548.04 | 0.2 | 109.61
10 | 履带起重机 油动 起重量10t | 台班 | 499.39 | 0.22 | 109.87
11 | 振捣器 插入式 功率2.2kW | 台班 | 18.98 | 8.9 | 168.92
12 | 风（砂）水枪 耗风量 6m3/min | 台班 | 202.37 | 3.73 | 754.84
13 | 离心式水泵 单级 功率7kW | 台班 | 102.87 | 1.86 | 191.34
14 | 其他机材费 | % | 22892.59 | 1 | 228.93
15 | 混凝土拌制 | m3 | 25.83 | 102 | 2634.66
16 | 混凝土运输 | m3 | 17.07 | 102 | 1741.14
| 直接工程费小计 |  |  |  | 41154.92
| 措施费 |  | 3.5% |  | 1440.42
| 间接费 |  | 9.5% |  | 4046.56
| 利 润 |  | 5% |  | 2332.1
| 材料补差 |  |  |  | 30653.44
装置性材料费
| 税 金 |  | 9% |  | 7166.47
| 合 计 |  |  |  | 86793.9
| 单 价 |  |  |  | 867.94
注：材料补差按不同材料分别计算补差费用。
单价计算表
单价序号 |  |  | 42
项目名称 |  |  | 塑料管铺设 公称直径0.3m
定额编号 |  |  | 40617
施工措施
定额单位 |  |  | 100延长米
编号 | 工料名称 | 单位 | 单价(元) | 工料定额 | 合价(元)
1 | 人工 | 工日 | 128 | 10.5 | 1344
2 | 铁纱布0#-2# | 张 | 1.03 | 1.1 | 1.13
3 | 三氯乙烯 | kg | 10.09 | 0.03 | 0.3
4 | DN50UPVC排水管 | m | 5.23 | 100 | 523
5 | 水 | m3 | 0.78 | 7.8 | 6.08
6 | 电熔焊接机 型号DRH-160A | 台班 | 13.15 | 4.4 | 57.86
7 | 离心式水泵 单级 功率7kW | 台班 | 102.87 | 1 | 102.87
8 | 试压泵 2.5MPa | 台班 | 119.15 | 0.18 | 21.45
9 | 其他机材费 | % | 712.7 | 2 | 14.25
| 直接工程费小计 |  |  |  | 2070.95
| 措施费 |  | 3.5% |  | 72.48
| 间接费 |  | 9.5% |  | 203.63
| 利 润 |  | 5% |  | 117.35
材料补差
装置性材料费
| 税 金 |  | 9% |  | 221.8
| 合 计 |  |  |  | 2686.21
| 单 价 |  |  |  | 26.86
注：材料补差按不同材料分别计算补差费用。
单价计算表
单价序号 |  |  | 43
项目名称 |  |  | 钢筋混凝土底板、基础 底板厚度≤40cm~纯混凝土 C25 42.5 2
定额编号 |  |  | 40125换
施工措施
定额单位 |  |  | 100m3
编号 | 工料名称 | 单位 | 单价(元) | 工料定额 | 合价(元)
1 | 人工 | 工日 | 128 | 71.1 | 9100.8
2 | 板枋材 | m3 | 1681 | 0.56 | 941.36
3 | 钢模板 | kg | 5.66 | 26 | 147.16
4 | 型钢 | kg | 4.92 | 33 | 162.36
5 | 卡扣件 | kg | 5.2 | 13 | 67.6
6 | 铁件 | kg | 3 | 98 | 294
7 | 纯混凝土 C25 42.5 2 | m3 | 173.09 | 102 | 17655.18
8 | 水 | m3 | 0.78 | 90 | 70.2
9 | 载重汽车 汽油型 载重量5t | 台班 | 548.04 | 0.3 | 164.41
10 | 振捣器 插入式 功率2.2kW | 台班 | 18.98 | 8 | 151.84
11 | 离心式水泵 单级 功率7kW | 台班 | 102.87 | 1 | 102.87
12 | 风（砂）水枪 耗风量 6m3/min | 台班 | 202.37 | 4.3 | 870.19
13 | 其他机材费 | % | 20627.17 | 1 | 206.27
14 | 混凝土拌制 | m3 | 25.83 | 102 | 2634.66
15 | 混凝土运输 | m3 | 17.07 | 102 | 1741.14
| 直接工程费小计 |  |  |  | 34310.04
| 措施费 |  | 3.5% |  | 1200.85
| 间接费 |  | 9.5% |  | 3373.54
| 利 润 |  | 5% |  | 1944.22
| 材料补差 |  |  |  | 30088.7
装置性材料费
| 税 金 |  | 9% |  | 6382.56
| 合 计 |  |  |  | 77299.91
| 单 价 |  |  |  | 773
注：材料补差按不同材料分别计算补差费用。
单价计算表
单价序号 |  |  | 44
项目名称 |  |  | 公路桥 板梁式净跨≤6m~纯混凝土 C25 42.5 2
定额编号 |  |  | 40163换
施工措施
定额单位 |  |  | 100m3
编号 | 工料名称 | 单位 | 单价(元) | 工料定额 | 合价(元)
1 | 人工 | 工日 | 128 | 178.6 | 22860.8
2 | 板枋材 | m3 | 1681 | 3.6 | 6051.6
3 | 钢模板 | kg | 5.66 | 73 | 413.18
4 | 型钢 | kg | 4.92 | 292 | 1436.64
5 | 卡扣件 | kg | 5.2 | 122 | 634.4
6 | 铁件 | kg | 3 | 170 | 510
7 | 电焊条 | kg | 6.81 | 5 | 34.05
8 | 铁钉 | kg | 4.42 | 10.8 | 47.74
9 | 纯混凝土 C25 42.5 2 | m3 | 173.09 | 102 | 17655.18
10 | 水 | m3 | 0.78 | 100 | 78
11 | 载重汽车 汽油型 载重量5t | 台班 | 548.04 | 0.4 | 219.22
12 | 塔式起重机 起重量10t | 台班 | 667.4 | 0.51 | 340.37
13 | 振捣器 插入式 功率2.2kW | 台班 | 18.98 | 8.9 | 168.92
14 | 风（砂）水枪 耗风量 6m3/min | 台班 | 202.37 | 3.73 | 754.84
15 | 离心式水泵 单级 功率17kW | 台班 | 156.82 | 1.86 | 291.69
16 | 电焊机 交流20~25kVA | 台班 | 67.24 | 0.57 | 38.33
17 | 其他机材费 | % | 28674.15 | 2 | 573.48
18 | 混凝土拌制 | m3 | 25.83 | 102 | 2634.66
19 | 混凝土运输 | m3 | 17.07 | 102 | 1741.14
| 直接工程费小计 |  |  |  | 56484.23
| 措施费 |  | 3.5% |  | 1976.95
| 间接费 |  | 9.5% |  | 5553.81
| 利 润 |  | 5% |  | 3200.75
| 材料补差 |  |  |  | 30350.78
装置性材料费
| 税 金 |  | 9% |  | 8780.99
| 合 计 |  |  |  | 106347.51
| 单 价 |  |  |  | 1063.48
注：材料补差按不同材料分别计算补差费用。
单价计算表
单价序号 |  |  | 45
项目名称 |  |  | 砌体砂浆抹面 平均厚~2cm立面~水泥砂浆 M10 42.5
定额编号 |  |  | 30087换
施工措施
定额单位 |  |  | 100m2
编号 | 工料名称 | 单位 | 单价(元) | 工料定额 | 合价(元)
1 | 人工 | 工日 | 128 | 7.6 | 972.8
2 | 水泥砂浆 M10 42.5 | m3 | 145.14 | 2.3 | 333.82
3 | 其他机材费 | % | 333.82 | 5 | 16.69
| 直接工程费小计 |  |  |  | 1323.31
| 措施费 |  | 3.5% |  | 46.32
| 间接费 |  | 9.5% |  | 130.11
| 利 润 |  | 5% |  | 74.99
| 材料补差 |  |  |  | 683.95
装置性材料费
| 税 金 |  | 9% |  | 203.28
| 合 计 |  |  |  | 2461.96
| 单 价 |  |  |  | 24.62
注：材料补差按不同材料分别计算补差费用。
单价计算表
单价序号 |  |  | 46
项目名称 |  |  | 沉井 方形~纯混凝土 C20 42.5 2
定额编号 |  |  | 40215换
施工措施
定额单位 |  |  | 100m3
编号 | 工料名称 | 单位 | 单价(元) | 工料定额 | 合价(元)
1 | 人工 | 工日 | 128 | 193.5 | 24768
2 | 板枋材 | m3 | 1681 | 2.22 | 3731.82
3 | 钢模板 | kg | 5.66 | 270 | 1528.2
4 | 型钢 | kg | 4.92 | 450 | 2214
5 | 卡扣件 | kg | 5.2 | 180 | 936
6 | 铁件 | kg | 3 | 350 | 1050
7 | 电焊条 | kg | 6.81 | 30 | 204.3
8 | 纯混凝土 C20 42.5 2 | m3 | 163.42 | 102 | 16668.84
9 | 水 | m3 | 0.78 | 90 | 70.2
10 | 振捣器 插入式 功率2.2kW | 台班 | 18.98 | 10.8 | 204.98
11 | 载重汽车 汽油型 载重量5t | 台班 | 548.04 | 0.4 | 219.22
12 | 汽车起重机 柴油型 起重量10t | 台班 | 540.01 | 0.52 | 280.81
13 | 电焊机 交流20~25kVA | 台班 | 67.24 | 2.4 | 161.38
14 | 其他机材费 | % | 27269.74 | 3 | 818.09
15 | 混凝土拌制 | m3 | 25.83 | 102 | 2634.66
16 | 混凝土运输 | m3 | 17.07 | 102 | 1741.14
| 直接工程费小计 |  |  |  | 57231.63
| 措施费 |  | 3.5% |  | 2003.11
| 间接费 |  | 9.5% |  | 5627.3
| 利 润 |  | 5% |  | 3243.1
| 材料补差 |  |  |  | 30767.86
装置性材料费
| 税 金 |  | 9% |  | 8898.57
| 合 计 |  |  |  | 107771.57
| 单 价 |  |  |  | 1077.72
注：材料补差按不同材料分别计算补差费用。
单价计算表
单价序号 |  |  | 47
项目名称 |  |  | 混凝土管铺设 公称直径0.3m~纯混凝土 C20 42.5 2
定额编号 |  |  | 40609换
施工措施
定额单位 |  |  | 100延长米
编号 | 工料名称 | 单位 | 单价(元) | 工料定额 | 合价(元)
1 | 人工 | 工日 | 128 | 22.5 | 2880
2 | 橡胶止水圈 | 个 | 17.5 | 21 | 367.5
3 | 润滑油 | kg | 17.5 | 1.6 | 28
4 | 纯混凝土 C20 42.5 2 | m3 | 163.42 | 0.12 | 19.61
5 | DN300钢筋砼管 | m | 98 | 100 | 9800
6 | 水 | m3 | 0.78 | 7.8 | 6.08
7 | 汽车起重机 柴油型 起重量10t | 台班 | 540.01 | 1 | 540.01
8 | 卷扬机 起重量5t | 台班 | 159.57 | 0.6 | 95.74
9 | 离心式水泵 单级 功率7kW | 台班 | 102.87 | 0.8 | 82.3
10 | 试压泵 2.5MPa | 台班 | 119.15 | 0.2 | 23.83
11 | 其他机材费 | % | 10963.07 | 2 | 219.26
| 直接工程费小计 |  |  |  | 14062.33
| 措施费 |  | 3.5% |  | 492.18
| 间接费 |  | 9.5% |  | 1382.68
| 利 润 |  | 5% |  | 796.86
| 材料补差 |  |  |  | 182.8
装置性材料费
| 税 金 |  | 9% |  | 1522.52
| 合 计 |  |  |  | 18439.37
| 单 价 |  |  |  | 184.39
注：材料补差按不同材料分别计算补差费用。

## 电、风、水、砂石基础单价汇总表
电、风、水、砂石基础单价汇总表
项目及标段名称: |  | 嵊州市山塘综合整治工程-石璜镇石柱坪山塘_. |  |  | 第1页 共1页
序号 | 名称 |  | 计量 单位 | 单价 | 备注

## 主要材料预算价格汇总表
主要材料预算价格汇总表
项目及标段名称: |  | 嵊州市山塘综合整治工程-石璜镇石柱坪山塘_. |  |  |  |  | 第1页 共1页
序号 | 材料名称 |  | 型号规格 | 计量单位 | 预算价(元) | 材料补差 | 备注
1 | 人工 |  |  | 工日 | 128
2 | 机械人工 |  |  | 工日 | 128
3 | 水泥 |  |  | t | 531 | 231
4 | 钢筋 |  | 综合 | t | 4971 | 1971
5 | 型钢 |  | 综合 | kg | 4.92
6 | 钢模板 |  |  | kg | 5.66
7 | 卡扣件 |  |  | kg | 5.2
8 | 铁件 |  |  | kg | 6.64 | 3.64
9 | 板枋材 |  |  | m3 | 1681
10 | 黏土 |  |  | m3 | 35
11 | 碎石 |  | 骨料 | m3 | 201.6 | 141.6
12 | 块石 |  |  | m3 | 181.9 | 121.9
13 | 电焊条 |  |  | kg | 6.81
14 | 电 |  |  | kWh | 0.88
15 | 风 |  |  | m3 | 0.15
16 | 水 |  |  | m3 | 0.78

## 施工机械台班费汇总表
施工机械台班费汇总表
项目及标段名称: |  | 嵊州市山塘综合整治工程-石璜镇石柱坪山塘_. | [11 empty] | 第1页 共3页
序 号 | 机械 名称 |  | 型号 规格 | 一 类 费 用 | 二类费用 | [8 empty] | 合计 | 补差
[5 empty] | 人工 (工日) | 汽油 (kg) | 柴油 (kg) | 电 (度) | 风 (m3) | 水 (t) | 煤 (kg) | 木柴 (kg) | 小计
[5 empty] | 128 | 10.57 | 3 | 0.88 | 0.15 | 0.78 |  | 435
1010 | 单斗挖掘机 液压 斗容1m3 |  |  | 429.59 | 192 |  | 189 | [5 empty] | 381 | 810.59 | 321.93
1029 | 推土机 功率59kW |  |  | 121.64 | 192 |  | 123 | [5 empty] | 315 | 436.64 | 209.51
1030 | 推土机 功率74kW |  |  | 215.12 | 192 |  | 156 | [5 empty] | 348 | 563.12 | 265.72
1046 | 拖拉机 履带式 功率74kW |  |  | 89 | 192 |  | 162 | [5 empty] | 354 | 443 | 275.94
1057 | 自行式平地机 功率44kW |  |  | 145.58 | 192 |  | 141 | [5 empty] | 333 | 478.58 | 240.17
1060 | 轮胎碾 重量9~16t |  |  | 95 | [9 empty] | 95
1080 | 蛙式夯实机 功率2.8kW |  |  | 6.69 | 128 |  |  | 13.2 |  |  |  |  | 141.2 | 147.89
1081 | 风钻 手持式 |  |  | 10.52 |  |  |  |  | 113.4 | 1.01 |  |  | 114.41 | 124.93
1108 | 双胶轮车 |  |  | 4.14 | [9 empty] | 4.14
2002 | 地质钻机 油压式、手把式150型 |  |  | 73.03 | 217.6 |  |  | 50.16 |  |  |  |  | 267.76 | 340.79
2013 | 灌浆泵 中低压 泥浆 |  |  | 42.7 | 192 |  |  | 61.6 |  |  |  |  | 253.6 | 296.3
2014 | 灌浆泵 中低压 砂浆 |  |  | 53.41 | 192 |  |  | 48.4 |  |  |  |  | 240.4 | 293.81
2016 | 泥浆搅拌机 |  |  | 53.87 | 102.4 |  |  | 58.96 |  |  |  |  | 161.36 | 215.23
2017 | 灰浆搅拌机 |  |  | 18.65 | 102.4 |  |  | 29.04 |  |  |  |  | 131.44 | 150.09
2046 | 灌浆自动记录仪 |  |  | 55.84 |  |  |  | 0.88 |  |  |  |  | 0.88 | 56.72
施工机械台班费汇总表
项目及标段名称: |  | 嵊州市山塘综合整治工程-石璜镇石柱坪山塘_. | [11 empty] | 第2页 共3页
序 号 | 机械 名称 |  | 型号 规格 | 一 类 费 用 | 二类费用 | [8 empty] | 合计 | 补差
[5 empty] | 人工 (工日) | 汽油 (kg) | 柴油 (kg) | 电 (度) | 风 (m3) | 水 (t) | 煤 (kg) | 木柴 (kg) | 小计
[5 empty] | 128 | 10.57 | 3 | 0.88 | 0.15 | 0.78 |  | 435
2065 | 砂浆搅拌机 |  |  | 18.17 | 102.4 |  |  | 29.92 |  |  |  |  | 132.32 | 150.49
4014 | 混凝土搅拌机 出料0.4m3 |  |  | 41.85 | 128 |  |  | 45.76 |  |  |  |  | 173.76 | 215.61
4040 | 振捣器 插入式 功率2.2kW |  |  | 10.18 |  |  |  | 8.8 |  |  |  |  | 8.8 | 18.98
4042 | 振捣器 平板式 功率2.2kW |  |  | 8.45 |  |  |  | 8.8 |  |  |  |  | 8.8 | 17.25
4054 | 风（砂）水枪 耗风量 6m3/min |  |  | 3.65 |  |  |  |  | 180 | 18.72 |  |  | 198.72 | 202.37
4060 | 试压泵 2.5MPa |  |  | 7.95 | 102.4 |  |  | 8.8 |  |  |  |  | 111.2 | 119.15
5003 | 载重汽车 汽油型 载重量5t |  |  | 81.8 | 128 | 338.24 | [6 empty] | 466.24 | 548.04
5011 | 自卸汽车 柴油型 载重量8t |  |  | 204.42 | 192 |  | 123 | [5 empty] | 315 | 519.42 | 209.51
6024 | 塔式起重机 起重量10t |  |  | 314.36 | 192 |  |  | 161.04 |  |  |  |  | 353.04 | 667.4
6048 | 履带起重机 油动 起重量10t |  |  | 193.39 | 192 |  | 114 | [5 empty] | 306 | 499.39 | 194.18
6057 | 汽车起重机 柴油型 起重量8t |  |  | 204.38 | 192 |  | 84 | [5 empty] | 276 | 480.38 | 143.08
6058 | 汽车起重机 柴油型 起重量10t |  |  | 261.01 | 192 |  | 87 | [5 empty] | 279 | 540.01 | 148.19
6094 | 卷扬机 起重量5t |  |  | 21.97 | 102.4 |  |  | 35.2 |  |  |  |  | 137.6 | 159.57
8033 | 离心式水泵 单级 功率7kW |  |  | 8.07 | 64 |  |  | 30.8 |  |  |  |  | 94.8 | 102.87
8034 | 离心式水泵 单级 功率17kW |  |  | 14.5 | 64 |  |  | 78.32 |  |  |  |  | 142.32 | 156.82
施工机械台班费汇总表
项目及标段名称: |  | 嵊州市山塘综合整治工程-石璜镇石柱坪山塘_. | [11 empty] | 第3页 共3页
序 号 | 机械 名称 |  | 型号 规格 | 一 类 费 用 | 二类费用 | [8 empty] | 合计 | 补差
[5 empty] | 人工 (工日) | 汽油 (kg) | 柴油 (kg) | 电 (度) | 风 (m3) | 水 (t) | 煤 (kg) | 木柴 (kg) | 小计
[5 empty] | 128 | 10.57 | 3 | 0.88 | 0.15 | 0.78 |  | 435
9001 | 电焊机 交流20~25kVA |  |  | 3.88 |  |  |  | 63.36 |  |  |  |  | 63.36 | 67.24
9014 | 对焊机 电弧型150kVA |  |  | 24.1 | 102.4 |  |  | 348.48 | 5.7 | 10.14 |  |  | 466.72 | 490.82
9021 | 钢筋弯曲机 Φ6~40 |  |  | 16.88 | 102.4 |  |  | 11.44 |  |  |  |  | 113.84 | 130.72
9026 | 钢筋切断机 功率20kW |  |  | 15.41 | 102.4 |  |  | 79.2 |  |  |  |  | 181.6 | 197.01
9027 | 钢筋调直机 功率4~14kW |  |  | 28.56 | 102.4 |  |  | 10.56 |  |  |  |  | 112.96 | 141.52
9101 | 电熔焊接机 型号DRH-160A |  |  | 6.99 |  |  |  | 6.16 |  |  |  |  | 6.16 | 13.15