## 表10_2_2-4 招标控制价扉页
【表10.2.2-4】
| 嵊州市长乐镇集镇核心区提升改造项目(大综合一体化办公楼提升改造工程) |  |  |  | 工程
预算审核价
预算审核价 | (小写): | 911628.00元
| (大写): | 玖拾壹万壹仟陆佰贰拾捌元整
招 标 人: |  |  | 造价咨询人:
| (单位盖章) |  |  | (单位资质专用章)
法定代表人 或其授权人: |  |  | 法定代表人 或其授权人:
| (签字或盖章) |  |  | (签字或盖章)
编 制 人: |  |  | 复 核 人:
| (造价工程师签字盖专用章) |  |  | (造价工程师签字盖专用章)
编制时间: |  |  | 复核时间:

## 表10_2_2-11 编制说明
【表10.2.2-11】
编制说明
工程名称:嵊州市长乐镇集镇核心区提升改造项目(大综合一体化办公楼提升改造工程) | 第1页 共1页
一、编制依据： 1.“嵊州市长乐镇集镇核心区提升改造项目(大综合一体化办公楼提升改造工程)”施工图。 2.《浙江省建设工程计价规范（2013版）》、《浙江省房屋建筑与装饰工程预算定额（2018版）》、《浙江省通用安装预算定额（2018版）》、《浙江省市政工程预算定额（2018版）》、《建设工程工程量清单计价规范（GB50500-2013）》及相关配套文件。 3.直接涉及工程造价的工程质量、安全和环境保护等工程建设强制性标准、规范等。 二、编制范围： 设计施工图范围内的嵊州市长乐镇集镇核心区提升改造项目(大综合一体化办公楼提升改造工程)工程。 三、取费依据： 取费按照《浙江省建设工程计价规则》(2018版)及浙建建发[2019]92 号《关于增值税调整后我省建设工程计价依据增值税税率及有关计价调整的通知》确定。 四、主要材料价格及人工工日工资： 1.主要材料价格按2023年第2期《绍兴市建设工程造价管理信息》中发布的嵊州地区信息价（除税价）及同期《浙江造价信息》中发布的信息价（除税价）计，部分无价材料按市场价计取（除税价）。 2.人工工日工资按2023年第2期《绍兴市建设工程造价管理信息》中发布的绍兴市建设工程人工市场信息价补差。 五、工程类别与取费费率： ??工程类别分别按单独装饰工程，施工组织措施费[只计算安全文明施工费]、企业管理费、利润按定额弹性区间值的中值计算，规费按标准值计算，税金按浙建建发[2019]92号《关于增值税调整后我省建设工程计价依据增值税税率及有关计价调整的通知》中9%计取，不计算风险费用，计取工程税前造价5%的暂列金额（预留金）。 六、相关问题说明： 1、广告部分不在本次预算范围内； 2、瓷砖采用国内一线品牌； 3、弱电工程本预算仅考虑插座及管线预留，设备单独采购； 4、因图纸不明确空调配套铜管及保温、控制线、风口的规格或尺寸按暂定价5000元/项计入，结算时按实调整；

## 表10_2_2-12 招标控制价费用表
【表10.2.2-12】
预算审核价费用表
工程名称:嵊州市长乐镇集镇核心区提升改造项目(大综合一体化办公楼提升改造工程) |  |  |  |  | 第1页 共1页
序号 | 工程名称 | 金额(元) | 其中：（元） |  |  |  | 备注
|  |  | 暂估价 | 安全文明 施工基本费 | 规费 | 税金
1 | 单项工程 | 911628 | 5000 | 7743.1 | 39623.85 | 75272.01
1.1 | 建筑 | 733254 |  | 6288.92 | 32099.94 | 60543.92
1.2 | 安装 | 178374 | 5000 | 1454.18 | 7523.91 | 14728.09
合计 |  | 911628 | 5000 | 7743.1 | 39623.85 | 75272.01

## 1_表10_2_2-13 【不含单列】单位(专业)工程招
【表10.2.2-13】
单位（专业）工程预算审核价费用表
工程名称:单项工程-建筑 |  |  | 标段: | 第1页 共1页
序号 | 费用名称 |  | 计算公式 | 金额 (元) | 备注
1 | 分部分项工程费 |  | ∑(分部分项工程量×综合单价） | 594275.83 | 见表10.2.2-16
1.1 | 其中 | 人工费+机械费 | ∑分部分项（定额人工费+定额机械费） | 110177.23
2 | 措施项目费 |  | （2.1+2.2） | 14300.62
2.1 | 施工技术措施项目费 |  | ∑(技措项目工程量×综合单价） | 8011.7 | 见表10.2.2-16
2.1.1 | 其中 | 人工费+机械费 | ∑技措项目（定额人工费+定额机械费） | 4793.9
2.2 | 施工组织措施项目费 |  | (1.1+2.1.1)×5.47% | 6288.92 | 见表10.2.2-20
2.2.1 | 其中 | 安全文明施工基本费 | (1.1+2.1.1)×5.47% | 6288.92 | 见表10.2.2-20
3 | 其他项目费 |  | （3.1+3.2+3.3+3.4） | 32033.82
3.1 | 暂列金额 |  | 3.1.1+3.1.2+3.1.3 | 32033.82 | 见表10.2.2-21
3.1.1 | 其中 | 标化工地增加费 | 按招标文件规定额度列计 |  | 见表10.2.2-22
3.1.2 |  | 优质工程增加费 | 按招标文件规定额度列计 |  | 见表10.2.2-22
3.1.3 |  | 其他暂列金额 | 按招标文件规定额度列计 | 32033.82 | 见表10.2.2-22
3.2 | 暂估价 |  | 3.2.1+3.2.2+3.2.3 |  | 见表10.2.2-21
3.2.1 | 其中 | 材料（工程设备）暂估价 | 按招标文件规定额度列计 (或计入综合单价) |  | 见表10.2.2-23
3.2.2 |  | 专业工程暂估价 | 按招标文件规定额度列计 |  | 见表10.2.2-24
3.2.3 |  | 专项技术措施暂估价 | 按招标文件规定额度列计 |  | 见表10.2.2-25
3.3 | 计日工 |  | ∑计日工(暂估数量×综合单价） |  | 见表10.2.2-21
3.4 | 施工总承包服务费 |  | 3.4.1+3.4.2 |  | 见表10.2.2-21
3.4.1 | 其中 | 专业发包工程管理费 | ∑专业发包工程（暂估金额×费率） |  | 见表10.2.2-27
3.4.2 |  | 甲供材料设备管理费 | 甲供材料暂估金额×费率+甲供设备暂估金额×费率 |  | 见表10.2.2-27
4 | 规费 |  | (1.1+2.1.1)×27.92% | 32099.94
5 | 税金 |  | (1+2+3+4)×9% | 60543.92
预算审核价合计 |  |  | 1+2+3+4+5 | 733254

## 1_表10_2_2-16 分部分项工程清单与计价表
【表10.2.2-16】
分部分项工程清单与计价表
单位(专业)工程名称:单项工程-建筑 | [5 empty] | 标段: |  |  | 第1页 共13页
序号 | 项目编码 | 项目名称 | 项目特征 | 计量 单位 | 工程量 | 金 额 (元) |  |  |  |  | 备注
[6 empty] | 综合单价 | 合价 | 其中
[8 empty] | 人工费 | 机械费 | 暂估价
|  | 拆除工程 |  |  |  |  | 11053.08 | 3106.32 | 2267.78
1 | 011602002001 | 钢筋混凝土构件拆除 | 1.构件名称：原有柱子拆除、挑檐拆除 2.其他：建筑垃圾运距由施工单位自行考虑 | m3 | 1.87 | 575.54 | 1076.26 | 378.94 | 354.37
2 | 011601001001 | 砖砌体拆除 | 1.砌体名称：原有墙体拆除 2.其他：建筑垃圾运距由施工单位自行考虑 | m3 | 37.29 | 244.17 | 9105.1 | 2561.45 | 1857.04
3 | 011610002001 | 金属门窗拆除 | 1.原有窗拆除 2.其他：建筑垃圾运距由施工单位自行考虑 | m2 | 4.10 | 34.57 | 141.74 | 82.66
4 | 011610002002 | 金属门窗拆除 | 1.原有门拆除（需利旧） | m2 | 2.03 | 24.57 | 49.88 | 40.92
5 | 011602001001 | 混凝土构件拆除 | 1.构件名称：原有台阶、地面抬高拆除 2.其他：建筑垃圾运距由施工单位自行考虑 | m3 | 0.61 | 295.24 | 180.1 | 42.35 | 56.37
6 | 01B004 | 原门头屋檐切割 | 1.原门头屋檐切割 2.建筑垃圾运距由施工单位自行考虑 | 项 | 1 | 500 | 500
|  | 新砌墙体及其他 |  |  |  |  | 241341 | 51321.44 | 5234.74
7 | 010401003001 | 实心砖墙 | 1.砖品种、规格、强度等级：240厚MU15混凝土实心砖 2.砂浆强度等级、配合比：M7.5混合砂浆 | m3 | 6.41 | 570.56 | 3657.29 | 987.59 | 15.96
本页小计 | [6 empty] | 14710.37 | 4093.91 | 2283.74
【表10.2.2-16】
分部分项工程清单与计价表
单位(专业)工程名称:单项工程-建筑 | [5 empty] | 标段: |  |  | 第2页 共13页
序号 | 项目编码 | 项目名称 | 项目特征 | 计量 单位 | 工程量 | 金 额 (元) |  |  |  |  | 备注
[6 empty] | 综合单价 | 合价 | 其中
[8 empty] | 人工费 | 机械费 | 暂估价
8 | 010401003002 | 实心砖墙 | 1.砖品种、规格、强度等级：120厚MU15混凝土实心砖 2.砂浆强度等级、配合比：M7.5混合砂浆 | m3 | 6.28 | 624.64 | 3922.74 | 1287.53 | 13.25
9 | 010402001001 | 砌块墙 | 1.砌块品种、规格、强度等级：150mm以内B06蒸压加气混凝土砌块 2.砂浆强度等级：M7.5混合砂浆 | m3 | 8.94 | 467.08 | 4175.7 | 1012.37 | 6.79
10 | 010402001002 | 砌块墙 | 1.砌块品种、规格、强度等级：200mm以内B06蒸压加气混凝土砌块 2.砂浆强度等级：M7.5混合砂浆 | m3 | 6.85 | 440.87 | 3019.96 | 632.8 | 5.21
11 | 011201001001 | 墙面一般抹灰 | 1.墙体类型：外墙 2.底层厚度、砂浆配合比：14厚1:3水泥砂浆 3.面层厚度、砂浆配合比：6厚1:3水泥砂浆 | m2 | 14.67 | 43.44 | 637.26 | 348.27 | 3.67
12 | 011202001001 | 柱、梁面一般抹灰 | 1.墙体类型：柱面 2.底层厚度、砂浆配合比：14厚1:3水泥砂浆 3.面层厚度、砂浆配合比：6厚1:3水泥砂浆 | m2 | 3.30 | 42.32 | 139.66 | 76.3 | 0.79
13 | 011201001002 | 墙面一般抹灰 | 1.墙体类型：内墙 2.基层处理：1:3水泥砂浆一道掺15%108建筑胶 3.15mm1:3水泥砂浆找平 | m2 | 359.50 | 25.98 | 9339.81 | 4497.35 | 61.12
14 | 010503005001 | 过梁 | 1.混凝土类别：商品混凝土 2.混凝土强度等级：C25 | m3 | 0.28 | 624.05 | 174.73 | 30.83 | 0.19
本页小计 | [6 empty] | 21409.86 | 7885.45 | 91.02
【表10.2.2-16】
分部分项工程清单与计价表
单位(专业)工程名称:单项工程-建筑 | [5 empty] | 标段: |  |  | 第3页 共13页
序号 | 项目编码 | 项目名称 | 项目特征 | 计量 单位 | 工程量 | 金 额 (元) |  |  |  |  | 备注
[6 empty] | 综合单价 | 合价 | 其中
[8 empty] | 人工费 | 机械费 | 暂估价
15 | 010515001001 | 现浇构件钢筋 | 1.箍筋 带肋钢筋 HRB400以内 直径（mm以内）10 | t | 0.005 | 5715.7 | 28.58 | 6.09 | 0.3
16 | 010515001002 | 现浇构件钢筋 | 1.现浇构件带肋钢筋 HRB400以内 直径（mm以内）18 | t | 0.025 | 4786.55 | 119.66 | 13.18 | 1.86
17 | 010502002001 | 构造柱 | 1.混凝土类别：商品混凝土 2.混凝土强度等级：C25 | m3 | 1.18 | 682.88 | 805.8 | 193.63 | 0.81
18 | 010507004001 | 台阶 | 1.新做台阶 2.详见施工图 | m2 | 0.49 | 266.57 | 130.62 | 45.22 | 0.41
19 | 010807001001 | 金属（塑钢、断桥）窗 | 1.框、扇材质：深灰色88系铝合金窗 2.玻璃品种、厚度：玻璃采用5mm白玻 | m2 | 4.77 | 287.95 | 1373.52 | 76.37
20 | 010802001001 | 金属（塑钢）门 | 1.原拆除铝合金门重新安装 | m2 | 2.03 | 109.82 | 222.93 | 49.74
21 | 010603003001 | 钢管柱 | 1.钢材品种、规格：60*120*4镀锌钢管 2.钢构件喷砂除锈 | t | 6.650 | 9237.88 | 61431.9 | 14449.79 | 3809.98
22 | 010604001001 | 钢梁 | 1.钢材品种、规格：60*120*4镀锌钢管 2.钢构件喷砂除锈 | t | 1.680 | 9161.6 | 15391.49 | 3573.19 | 969.41
23 | 010603003002 | 钢管柱 | 1.钢材品种、规格：50*30*3镀锌钢管 2.钢构件喷砂除锈 | t | 0.300 | 9237.88 | 2771.36 | 651.87 | 171.88
24 | 010604001002 | 钢梁 | 1.钢材品种、规格：50*30*3镀锌钢管 2.钢构件喷砂除锈 | t | 0.300 | 9161.6 | 2748.48 | 638.07 | 173.11
25 | 011207001001 | 墙面装饰板 | 1.3mm烤漆铝板 | m2 | 303.35 | 388.81 | 117945.51 | 22751.25
本页小计 | [6 empty] | 202969.85 | 42448.4 | 5127.76
【表10.2.2-16】
分部分项工程清单与计价表
单位(专业)工程名称:单项工程-建筑 | [5 empty] | 标段: |  |  | 第4页 共13页
序号 | 项目编码 | 项目名称 | 项目特征 | 计量 单位 | 工程量 | 金 额 (元) |  |  |  |  | 备注
[6 empty] | 综合单价 | 合价 | 其中
[8 empty] | 人工费 | 机械费 | 暂估价
26 | 01B001 | 外墙彩绘 | 1.外墙彩绘 | m2 | 95.04 | 100 | 9504
27 | 01B002 | 空调外机及空调罩移位 | 1.空调外机及空调罩移位 2.含铜管加长、添加冷凝剂等费用 | 只 | 19 | 200 | 3800
|  | 地面 |  |  |  |  | 52404.18 | 6893.54 | 59.43
28 | 011104002001 | 竹、木（复合）地板 | 1.面层材料品种、规格、颜色：实木复合木地板（WF-01） 2.详见施工图纸 | m2 | 108.86 | 191.35 | 20830.36 | 1089.69
29 | 011102003001 | 块料楼地面 | 1.结合层厚度、砂浆配合比：30厚1:3干硬性水泥砂浆粘结层 2.面层材料品种、规格、颜色：仿大理石砖（CT-01） | m2 | 146.39 | 181.07 | 26506.84 | 4864.54 | 46.84
30 | 011102003002 | 块料楼地面 | 1.结合层厚度、砂浆配合比：5厚DSM20.0预拌砂浆、40厚DSM15.0预拌砂浆 2.面层材料品种、规格、颜色：仿大理石砖（CT-01） 3.其他：详见施工图纸 | m2 | 16.14 | 192.98 | 3114.7 | 572.32 | 7.75
31 | 011108001001 | 石材零星项目 | 1.贴结合层厚度、材料种类：30厚1:3干硬性水泥砂浆粘结层 2.面层材料品种、规格、颜色：石材门槛石 | m2 | 2.17 | 301.88 | 655.08 | 133.85 | 0.48
32 | 011101001001 | 水泥砂浆楼地面 | 1.找平层厚度、砂浆配合比：25厚DSM15.0预拌砂浆找平找坡层 | m2 | 16.14 | 27.21 | 439.17 | 157.04 | 4.36
33 | 010904002001 | 楼（地）面涂膜防水 | 1.平面聚氨酯防水涂料 ~1.5mm厚 | m2 | 24.95 | 34.39 | 858.03 | 76.1
本页小计 | [6 empty] | 65708.18 | 6893.54 | 59.43
【表10.2.2-16】
分部分项工程清单与计价表
单位(专业)工程名称:单项工程-建筑 | [5 empty] | 标段: |  |  | 第5页 共13页
序号 | 项目编码 | 项目名称 | 项目特征 | 计量 单位 | 工程量 | 金 额 (元) |  |  |  |  | 备注
[6 empty] | 综合单价 | 合价 | 其中
[8 empty] | 人工费 | 机械费 | 暂估价
|  | 天棚 |  |  |  |  | 57361.9 | 20956.78 | 1.39
34 | 011302001001 | 吊顶天棚 | 1.吊顶形式：平面吊顶 2.龙骨材料种类、规格、中距：主龙骨采用60系列上人龙骨,间距小于等于1200mm,副龙骨采用50系列轻钢龙骨,间距为 3.基层材料种类、规格：9.5mm厚纸面石膏板 4.面层材料品种、规格：9.5mm厚纸面石膏板 5.嵌缝材料种类：板缝贴胶带、点锈 6.其他：详见施工图纸 | m2 | 239.33 | 129.84 | 31074.61 | 10082.97
35 | 011302001002 | 吊顶天棚 | 1.吊顶形式：平面吊顶 2.龙骨材料种类、规格、中距：主龙骨采用60系列上人龙骨,间距小于等于1200mm,副龙骨采用50系列轻钢龙骨,间距为 3.基层材料种类、规格：9.5mm厚防水纸面石膏板 4.面层材料品种、规格：9.5mm厚防水纸面石膏板 5.嵌缝材料种类：板缝贴胶带、点锈 6.其他：详见施工图纸 | m2 | 14.59 | 152.57 | 2226 | 614.68
本页小计 | [6 empty] | 33300.61 | 10697.65
【表10.2.2-16】
分部分项工程清单与计价表
单位(专业)工程名称:单项工程-建筑 | [5 empty] | 标段: |  |  | 第6页 共13页
序号 | 项目编码 | 项目名称 | 项目特征 | 计量 单位 | 工程量 | 金 额 (元) |  |  |  |  | 备注
[6 empty] | 综合单价 | 合价 | 其中
[8 empty] | 人工费 | 机械费 | 暂估价
36 | 011302001003 | 吊顶天棚 | 1.吊顶形式：侧面吊顶 2.龙骨材料种类、规格、中距：主龙骨采用60系列上人龙骨,间距小于等于1200mm,副龙骨采用50系列轻钢龙骨,间距为 3.基层材料种类、规格：12mm阻燃板 4.面层材料品种、规格：9.5mm厚纸面石膏板 5.嵌缝材料种类：板缝贴胶带、点锈 6.其他：详见施工图纸 | m2 | 14.69 | 163.66 | 2404.17 | 750.95
37 | 011302001004 | 吊顶天棚 | 1.吊顶形式：侧面吊顶 2.龙骨材料种类、规格、中距：主龙骨采用60系列上人龙骨,间距小于等于1200mm,副龙骨采用50系列轻钢龙骨,间距为 3.基层材料种类、规格：12mm阻燃板 4.面层材料品种、规格：9.5mm厚防水纸面石膏板 5.嵌缝材料种类：板缝贴胶带、点锈 6.其他：详见施工图 | m2 | 1.83 | 175.03 | 320.3 | 93.55
本页小计 | [6 empty] | 2724.47 | 844.5
【表10.2.2-16】
分部分项工程清单与计价表
单位(专业)工程名称:单项工程-建筑 | [5 empty] | 标段: |  |  | 第7页 共13页
序号 | 项目编码 | 项目名称 | 项目特征 | 计量 单位 | 工程量 | 金 额 (元) |  |  |  |  | 备注
[6 empty] | 综合单价 | 合价 | 其中
[8 empty] | 人工费 | 机械费 | 暂估价
38 | 011302001005 | 吊顶天棚 | 1.吊顶形式：平面吊顶 2.龙骨材料种类、规格、中距：主龙骨采用60系列上人龙骨,间距小于等于1200mm,副龙骨采用50系列轻钢龙骨,间距为 3.基层材料种类、规格：12mm阻燃板 4.面层材料品种、规格：9.5mm厚纸面石膏板 5.嵌缝材料种类：板缝贴胶带、点锈 6.其他：详见施工图纸 | m2 | 12.52 | 156.34 | 1957.38 | 543.37
39 | 011302001006 | 吊顶天棚 | 1.吊顶形式：侧面吊顶 2.龙骨材料种类、规格、中距：主龙骨采用60系列上人龙骨,间距小于等于1200mm,副龙骨采用50系列轻钢龙骨,间距为 3.基层材料种类、规格：双层12mm阻燃板 4.面层材料品种、规格：9.5mm厚纸面石膏板 5.嵌缝材料种类：板缝贴胶带、点锈 6.其他：详见施工图纸 | m2 | 13.08 | 216.11 | 2826.72 | 768.58
40 | 010810002001 | 木窗帘盒 | 1.12mm阻燃板+9.5纸面石膏板窗帘盒 2.详见施工图纸 | m | 27.76 | 36.81 | 1021.85 | 390.31 | 0.28
41 | 011304001001 | 灯带（槽） | 1.12mm阻燃板+9.5mm纸面石膏板灯带 2.详见施工图纸 | m2 | 7.23 | 221.74 | 1603.18 | 577.17 | 0.8
本页小计 | [6 empty] | 7409.13 | 2279.43 | 1.08
【表10.2.2-16】
分部分项工程清单与计价表
单位(专业)工程名称:单项工程-建筑 | [5 empty] | 标段: |  |  | 第8页 共13页
序号 | 项目编码 | 项目名称 | 项目特征 | 计量 单位 | 工程量 | 金 额 (元) |  |  |  |  | 备注
[6 empty] | 综合单价 | 合价 | 其中
[8 empty] | 人工费 | 机械费 | 暂估价
42 | 011304001002 | 灯带（槽） | 1.双层12mm阻燃板+9.5mm纸面石膏板灯带 2.详见施工图纸 | m2 | 4.39 | 293.3 | 1287.59 | 376.84 | 0.31
43 | 011302001007 | 吊顶天棚 | 1.亚克力灯膜 2.详见施工图纸 | m2 | 33.39 | 76.29 | 2547.32 | 487.83
44 | 011502004001 | 石膏装饰线 | 1.80*20定制石膏线条 | m | 13.48 | 17.63 | 237.65 | 59.99
45 | 011502001001 | 金属装饰线 | 1.不锈钢收口条 | m | 25.08 | 22 | 551.76 | 113.61
46 | 011407002001 | 天棚喷刷涂料 | 1.腻子种类：满批腻子二道 2.涂料品种、喷刷遍数：底漆一度,面层乳胶漆二度 | m2 | 308.23 | 28.56 | 8803.05 | 5788.56
47 | 011407002002 | 天棚喷刷涂料 | 1.腻子种类：满批腻子二道 2.涂料品种、喷刷遍数：底漆一度,面层防水乳胶漆二度 | m2 | 16.42 | 30.47 | 500.32 | 308.37
|  | 墙面 |  |  |  |  | 232115.67 | 31872.02 | 82.35
48 | 010903002001 | 墙面涂膜防水 | 1.立面聚氨酯防水涂料 ~1.5mm厚 | m2 | 33.47 | 37.9 | 1268.51 | 154.97
49 | 010805005001 | 全玻自由门 | 1.门代号及洞口尺寸：3300*3200 2.门框、扇材质：20mm不锈钢门套 3.镶嵌玻璃品种、厚度：6mm钢化玻璃 4.其他：包含地弹簧、玻璃门合页等一切所需配件，详见施工图纸 | m2 | 25.92 | 515.31 | 13356.84 | 1659.66
50 | 011407001001 | 墙面喷刷涂料 | 1.刮腻子要求：白色腻子三道 2.涂料品种、喷刷遍数：刷乳胶漆三道 | m2 | 84.79 | 38.73 | 3283.92 | 2172.32
本页小计 | [6 empty] | 31836.96 | 11122.15 | 0.31
【表10.2.2-16】
分部分项工程清单与计价表
单位(专业)工程名称:单项工程-建筑 | [5 empty] | 标段: |  |  | 第9页 共13页
序号 | 项目编码 | 项目名称 | 项目特征 | 计量 单位 | 工程量 | 金 额 (元) |  |  |  |  | 备注
[6 empty] | 综合单价 | 合价 | 其中
[8 empty] | 人工费 | 机械费 | 暂估价
51 | 011105006001 | 金属踢脚线 | 1.踢脚线高度：50mm 2.面层材料品种、规格、颜色：不锈钢踢脚线 3.其他：详见施工图纸 | m | 133.15 | 14.09 | 1876.08 | 94.54
52 | 011501001001 | 柜台 | 1.台柜规格：3090*450*H:900mm 2.材料种类、规格：浅咖色大理石台面及柜脚 3.其他：详见施工图 | m | 3.09 | 534.21 | 1650.71 | 124.13
53 | 011207001002 | 墙面装饰板 | 1.龙骨材料种类、规格、中距：40*40方通 2.基层材料种类、规格：12mm阻燃板基层 3.压条材料种类、规格：1.2mm不锈钢收口 | m2 | 27.23 | 199.79 | 5440.28 | 944.61 | 9.53
54 | 011207001008 | 墙面装饰板 | 1.龙骨材料种类、规格、中距：双层40*40方通 2.基层材料种类、规格：12mm阻燃板基层 3.面层材料品种、规格、颜色：3mm铝板 | m2 | 183.71 | 525.04 | 96455.1 | 9850.53 | 64.3
55 | 010805005002 | 全玻自由门 | 1.门代号及洞口尺寸：1000*2400 2.门框、扇材质：定制成品玻璃门 3.镶嵌玻璃品种、厚度：6mm钢化玻璃 4.其他：包含地弹簧、玻璃门合页等一切所需配件，详见施工图纸 | m2 | 2.40 | 597.44 | 1433.86 | 161.78
本页小计 | [6 empty] | 106856.03 | 11175.59 | 73.83
【表10.2.2-16】
分部分项工程清单与计价表
单位(专业)工程名称:单项工程-建筑 | [5 empty] | 标段: |  |  | 第10页 共13页
序号 | 项目编码 | 项目名称 | 项目特征 | 计量 单位 | 工程量 | 金 额 (元) |  |  |  |  | 备注
[6 empty] | 综合单价 | 合价 | 其中
[8 empty] | 人工费 | 机械费 | 暂估价
56 | 010805005003 | 全玻自由门 | 1.门框、扇材质：玻璃门 2.镶嵌玻璃品种、厚度：6mm钢化玻璃 3.其他：包含地弹簧、玻璃门合页、管子拉手等一切所需配件，详见施工图纸 | m2 | 10.75 | 632.88 | 6803.46 | 755.51
57 | 011210003001 | 玻璃隔断 | 1.边框材料种类、规格：黑钛拉丝不锈钢框 2.玻璃品种、规格、颜色：6mm钢化玻璃 3.其他：详见施工图纸 | m2 | 9.31 | 321.13 | 2989.72 | 412.9
58 | 010809004001 | 石材窗台板 | 1.粘结层厚度、砂浆配合比：石材胶粘 2.窗台板材质、规格、颜色：中国黑石材窗台板 3.其他：详见施工图纸 | m2 | 2.43 | 426.12 | 1035.47 | 153.82
59 | 011207001003 | 墙面装饰板 | 1.龙骨材料种类、规格、中距：20*20木方基层 2.基层材料种类、规格：12mm阻燃板基层 3.面层材料品种、规格、颜色：软包饰面 4.其他：详见施工图纸 | m2 | 93.44 | 224.82 | 21007.18 | 6390.36
60 | 011502001002 | 金属装饰线 | 1.线条材料品种、规格、颜色：金属收口条(选样) 2.其他：详见施工图 | m | 28.08 | 24.84 | 697.51 | 112.88
61 | 010801001001 | 木质门 | 1.成品木门 2.详见施工图纸 | m2 | 10.80 | 922.52 | 9963.22 | 195.16
本页小计 | [6 empty] | 42496.56 | 8020.63
【表10.2.2-16】
分部分项工程清单与计价表
单位(专业)工程名称:单项工程-建筑 | [5 empty] | 标段: |  |  | 第11页 共13页
序号 | 项目编码 | 项目名称 | 项目特征 | 计量 单位 | 工程量 | 金 额 (元) |  |  |  |  | 备注
[6 empty] | 综合单价 | 合价 | 其中
[8 empty] | 人工费 | 机械费 | 暂估价
62 | 010801001002 | 木质门 | 1.隐藏门 2.铝板包门 3.含弹簧锁、合页、拉手等一切所需配件 | m2 | 8.64 | 1324.11 | 11440.31 | 613.7 | 1.99
63 | 011207001004 | 墙面装饰板 | 1.龙骨材料种类、规格、中距：木龙骨基层 2.基层材料种类、规格：12mm阻燃板基层 3.面层材料品种、规格、颜色：成品白色长城板 | m2 | 13.40 | 216.29 | 2898.29 | 407.36
64 | 011207001005 | 墙面装饰板 | 1.龙骨材料种类、规格、中距：木龙骨基层 2.基层材料种类、规格：9.5mm石膏板板基层 3.隔离层材料种类、规格：刷墙纸基膜 4.面层材料品种、规格、颜色：墙布 | m2 | 13.40 | 112.63 | 1509.24 | 448.23
65 | 011207001006 | 墙面装饰板 | 1.龙骨材料种类、规格、中距：轻钢龙骨基层 2.基层材料种类、规格：12mm阻燃板基层 3.面层材料品种、规格、颜色：9.5mm纸面石膏板 | m2 | 8.40 | 131.32 | 1103.09 | 311.81
本页小计 | [6 empty] | 16950.93 | 1781.1 | 1.99
【表10.2.2-16】
分部分项工程清单与计价表
单位(专业)工程名称:单项工程-建筑 | [5 empty] | 标段: |  |  | 第12页 共13页
序号 | 项目编码 | 项目名称 | 项目特征 | 计量 单位 | 工程量 | 金 额 (元) |  |  |  |  | 备注
[6 empty] | 综合单价 | 合价 | 其中
[8 empty] | 人工费 | 机械费 | 暂估价
66 | 011207001007 | 墙面装饰板 | 1.龙骨材料种类、规格、中距：20*20木方基层 2.基层材料种类、规格：12mm阻燃板基层 3.面层材料品种、规格、颜色：白色护墙板 4.其他：详见施工图纸 | m2 | 41.90 | 216.29 | 9062.55 | 1273.76
67 | 011204003001 | 块料墙面 | 1.面层材料品种、规格、颜色：600*1200墙砖 2.其他：详见施工图纸 | m2 | 84.95 | 257.25 | 21853.39 | 3634.16 | 4.25
68 | 011210005001 | 成品隔断 | 1.隔断材料品种、规格、颜色：卫生间成品隔断 | m2 | 14.97 | 227.49 | 3405.53 | 631.73
69 | 01B003 | 地砖面层大便坑 | 1.地砖面层大便坑 | 只 | 3 | 354.35 | 1063.05 | 337.8 | 1.32
70 | 011505010001 | 镜面玻璃 | 1.镜面玻璃品种、规格：带金属框镜面玻璃 | m2 | 2.88 | 166.21 | 478.68 | 118.2
71 | 011501020001 | 服务台 | 1.成品柜体,6000*800*H:800mm 2.40厚（阻燃板打底木饰面贴皮） 3.白色烤漆饰面板、灰色烤漆饰面板 4.详见施工图纸 | m | 6.00 | 1100 | 6600
72 | 011501008001 | 木壁柜 | 1.台柜规格：1600*600*H:750 2.材料种类、规格：饰面板柜体、白色石英石台面 3.五金种类、规格：含拉手合页等一切所需配件 4.其他：详见施工图纸 | m | 3.20 | 1699.9 | 5439.68 | 912.1 | 0.96
本页小计 | [6 empty] | 47902.88 | 6907.75 | 6.53
【表10.2.2-16】
分部分项工程清单与计价表
单位(专业)工程名称:单项工程-建筑 | [5 empty] | 标段: |  |  | 第13页 共13页
序号 | 项目编码 | 项目名称 | 项目特征 | 计量 单位 | 工程量 | 金 额 (元) |  |  |  |  | 备注
[6 empty] | 综合单价 | 合价 | 其中
[8 empty] | 人工费 | 机械费 | 暂估价
合计 | [6 empty] | 594275.83 | 114150.1 | 7645.69

## 1_表10_2_2-16 施工技术措施项目清单与计价表
【表10.2.2-16】
施工技术措施项目清单与计价表
单位(专业)工程名称:单项工程-建筑 | [5 empty] | 标段: |  |  | 第1页 共1页
序号 | 项目编码 | 项目名称 | 项目特征 | 计量 单位 | 工程量 | 金 额 (元) |  |  |  |  | 备注
[6 empty] | 综合单价 | 合价 | 其中
[8 empty] | 人工费 | 机械费 | 暂估价
|  | [请输入分部名称,电子评标勿删] |  |  | 0 |  | 8011.7 | 4974.87 | 367.64
1 | 011702009001 | 过梁 | 1.现浇混凝土 直形圈过梁 复合木模 | m2 | 5.32 | 55.71 | 296.38 | 178.38 | 3.67
2 | 011702003001 | 构造柱 | 1.现浇混凝土 构造柱 | m2 | 12.77 | 51.28 | 654.85 | 293.71 | 11.62
3 | 011701006001 | 满堂脚手架 | 1.满堂脚手架 ~基本层3.6m～5.2m | m2 | 271.39 | 12.95 | 3514.5 | 2415.37 | 119.41
4 | 011701002001 | 外脚手架 | 1.外墙脚手架 高度7m以内 | m2 | 184.21 | 17.9 | 3297.36 | 1956.31 | 215.53
5 | 011701001001 | 综合脚手架 | 单层钢结构综合脚手架 ~檐高7m以内 | m2 | 54.40 | 4.57 | 248.61 | 131.1 | 17.41
本页小计 | [6 empty] | 8011.7 | 4974.87 | 367.64
合计 | [6 empty] | 8011.7 | 4974.87 | 367.64

## 1_表10_2_2-20 施工组织(总价)措施项目清单与
【表10.2.2-20】
施工组织（总价）措施项目清单与计价表
工程名称:建筑 |  |  | 标段: | 第1页 共1页
序号 | 项目编号 | 项目名称 | 计算基础 | 费率 (%) | 金额 (元) | 备注
1 | 011707001001 | 安全文明施工费 |  |  | 6288.92
1.1 |  | 安全文明施工基本费 | 定额人工费+定额机械费 | 5.47 | 6288.92
2 | Z01110900801 | 提前竣工增加费 | 定额人工费+定额机械费
3 | 011707004001 | 二次搬运费 | 定额人工费+定额机械费
4 | 011707005001 | 冬雨季施工增加费 | 定额人工费+定额机械费
5 |  | 其他施工组织措施费 | 按相关规定计算
合 计 |  |  |  |  | 6288.92

## 1_表10_2_2-21 其他项目清单与计价汇总表
【表10.2.2-21】
其他项目清单与计价汇总表
工程名称:建筑 |  | 标段: | 第1页 共1页
序号 | 项 目 名 称 | 金额(元) | 备注
1 | 暂列金额 | 32033.82 | 明细详见表10.2.2-22
1.1 | 标化工地增加费 |  | 明细详见表10.2.2-22
1.2 | 优质工程增加费 |  | 明细详见表10.2.2-22
1.3 | 其他暂列金额 | 32033.82 | 明细详见表10.2.2-22
2 | 暂估价
2.1 | 材料（设备）暂估价 |  | 明细详见表10.2.2-23
2.2 | 专业工程暂估价 |  | 明细详见表10.2.2-24
2.3 | 专项技术措施暂估价 |  | 明细详见表10.2.2-25
3 | 计日工 |  | 明细详见表10.2.2-26
4 | 总承包服务费 |  | 明细详见表10.2.2-27
合 计 |  | 32033.82 | 0

## 1_表10_2_2-29 主要工日一览表
【表10.2.2-29】
主要工日一览表
工程名称:建筑 |  |  | 标段: |  | 第1页 共1页
序号 | 工日名称（类别） | 单位 | 数 量 | 单价(元) | 合价（元） | 备注
1 | 二类人工 | 工日 | 86.298 | 149 | 12858.4
2 | 三类人工 | 工日 | 621.435 | 171 | 106265.39

## 1_表10_2_2-31 主要材料和工程设备一览表
【表10.2.2-31】
主要材料和工程设备一览表
工程名称:建筑 |  |  |  | 标段: |  | 第1页 共3页
序号 | 名称、规格、型号 | 单位 | 数量 | 单价(元) | 合价（元） | 备注
1 | 热轧带肋钢筋HRB400φ10 | t | 0.005 | 4035 | 20.18
2 | 热轧带肋钢筋HRB400φ18 | t | 0.026 | 3903 | 101.48
3 | 镀锌铁丝φ0.7-1.0 | kg | 1.143 | 4.25 | 4.86
4 | 角钢Q235B综合 | kg | 24.149 | 4.23 | 102.15
5 | 钢方管Q235B综合 | kg | 4955.936 | 4.25 | 21082.55
6 | 镀锌钢管综合 | t | 7.734 | 5187 | 40116.26
7 | 不锈钢板304δ1.2 | m2 | 5.363 | 284 | 1523.09
8 | 中厚钢板综合 | t | 1.732 | 4115 | 7127.18
9 | 烤漆铝板δ3 | m2 | 318.518 | 272 | 86636.9
10 | 镀锌铁丝8# | kg | 1.379 | 4.25 | 5.86
11 | 圆钉 | kg | 23.572 | 4.25 | 100.18
12 | 地弹簧 | 套 | 17.895 | 304 | 5440.08
13 | 管子拉手 | 把 | 4.04 | 85 | 343.4
14 | 低合金钢焊条E43系列 | kg | 28.7 | 6.81 | 195.45
15 | 电焊条E43系列 | kg | 172.965 | 6.81 | 1177.89
16 | 预埋铁件 | kg | 2.05 | 6.37 | 13.06
17 | 镀锌铁丝18# | kg | 12.779 | 4.25 | 54.31
18 | 镀锌铁丝22# | kg | 0.01 | 4.25 | 0.04
19 | 复合硅酸盐水泥PC 32.5R综合 | kg | 0.16 | 0.4 | 0.06
20 | 普通硅酸盐水泥PO 42.5综合 | kg | 828.949 | 0.47 | 392.09
21 | 白色硅酸盐水泥425#、二级白度 | kg | 35.221 | 0.63 | 22.12
22 | 黄砂净砂 | t | 0.027 | 180 | 4.86
23 | 碎石综合 | t | 0.68 | 126 | 85.68
24 | 混凝土实心砖240×115×53 MU15 | 千块 | 6.953 | 477.9 | 3322.84
25 | 蒸压砂加气混凝土砌块B06 A3.5 | m3 | 15.348 | 296 | 4543.01
26 | 非泵送商品混凝土C15 | m3 | 0.346 | 430 | 148.78
27 | 非泵送商品混凝土C25 | m3 | 1.475 | 476 | 702.1
28 | 干混地面砂浆DS M15.0 | kg | 9630.723 | 0.34 | 3274.45
29 | 干混地面砂浆DS M20.0 | kg | 424.669 | 0.35 | 148.21
【表10.2.2-31】
主要材料和工程设备一览表
工程名称:建筑 |  |  |  | 标段: |  | 第2页 共3页
序号 | 名称、规格、型号 | 单位 | 数量 | 单价(元) | 合价（元） | 备注
30 | 干混抹灰砂浆DP M15.0 | kg | 10137.937 | 0.37 | 3730.76
31 | 干混抹灰砂浆DP M20.0 | kg | 797.049 | 0.38 | 300.49
32 | 干混砌筑砂浆DM M5.0 | kg | 29.7 | 0.31 | 9.27
33 | 干混砌筑砂浆DM M7.5 | kg | 6418.253 | 0.32 | 2053.84
34 | 杉板枋材 | m3 | 0.247 | 1681 | 415.21
35 | 板枋材杉木 | m3 | 0.945 | 1903 | 1798.34
36 | 围条硬木 | m3 | 0.024 | 3540 | 84.96
37 | 成品白色长城板 | m2 | 14.07 | 120 | 1688.4
38 | 白色护墙板 | m2 | 43.995 | 120 | 5279.4
39 | 阻燃板δ12 | m2 | 465.976 | 37.26 | 17360.68
40 | 阻燃板δ12 | m2 | 7.876 | 37.26 | 293.43
41 | 饰面板δ18 | m2 | 6.589 | 320 | 2108.48
42 | 铝板δ3 | m2 | 9.936 | 272 | 2702.59
43 | 茶色镜面玻璃δ5 | m2 | 3.398 | 75 | 254.85
44 | 瓷砖600×1200 | m2 | 87.499 | 195 | 17062.31
45 | 地砖600×600 | m2 | 3.21 | 114 | 365.94
46 | 仿大理石砖（CT-01）800×800 | m2 | 169.032 | 116 | 19607.71
47 | 实木复合木地板（WF-01） | m2 | 114.303 | 146 | 16688.24
48 | 石材成品窗台板 | m2 | 2.454 | 201 | 493.25
49 | 中国黑大理石 | m2 | 2.3 | 201 | 462.3
50 | 浅咖色大理石 | m2 | 3.859 | 365 | 1408.54
51 | 白色石英石 | m2 | 2.897 | 619.47 | 1794.6
52 | 纸面石膏板1200×2400×9.5 | m2 | 555.276 | 13.27 | 7368.51
53 | 防水纸面石膏板1200×2400×9.5 | m2 | 63.793 | 23.89 | 1524.01
54 | 纸面石膏板1200×2400×12 | m2 | 23.108 | 15.93 | 368.11
55 | 铝板2440×1220×3 | m2 | 202.081 | 272 | 54966.03
56 | 软膜 | m2 | 35.06 | 55 | 1928.3
57 | 墙布 | m2 | 15.516 | 34.69 | 538.25
58 | 镀锌轻钢龙骨75×50 | m | 12.083 | 6.64 | 80.23
【表10.2.2-31】
主要材料和工程设备一览表
工程名称:建筑 |  |  |  | 标段: |  | 第3页 共3页
序号 | 名称、规格、型号 | 单位 | 数量 | 单价(元) | 合价（元） | 备注
59 | 轻型龙骨U60 | m2 | 304.922 | 40.71 | 12413.37
60 | 装饰门扇 | m2 | 19.44 | 900 | 17496
61 | 全玻无框（点夹）门扇单扇 | m2 | 13.15 | 374 | 4918.1
62 | 全玻有框门扇二固二开 | m2 | 25.92 | 296 | 7672.32
63 | 铝合金推拉窗5mm白玻 | m2 | 4.552 | 196 | 892.19
64 | 不锈钢踢脚线 | m2 | 6.791 | 252 | 1711.33
65 | 不锈钢收口条20×20×1 | m | 26.585 | 15 | 398.78
66 | 乳胶漆 | kg | 170.02 | 7.08 | 1203.74
67 | 防水乳胶漆 | kg | 7.103 | 11.5 | 81.68
68 | 单组份聚氨酯防水涂料Ⅰ型 | kg | 138.382 | 13.27 | 1836.33
69 | 钢支撑 | kg | 5.808 | 4.6 | 26.72
70 | 水 | t | 0.003 | 5.73 | 0.02
71 | 电 | kW·h | 305.598 | 0.88 | 268.93
72 | 水 | m3 | 13.945 | 5.73 | 79.9
73 | 复合模板综合 | m2 | 4.308 | 42.48 | 183
74 | 木模板 | m3 | 0.086 | 1504 | 129.34
75 | 安全网 | m2 | 17.246 | 6.64 | 114.51
76 | 脚手架钢管 | kg | 109.666 | 4.42 | 484.72
77 | 竹脚手片 | m2 | 28.063 | 8.5 | 238.54
78 | 电焊条E50系列 | kg | 0.135 | 6.81 | 0.92
79 | 铝合金收口条50×10 | m | 29.765 | 18 | 535.77

## 2_表10_2_2-13 【不含单列】单位(专业)工程招
【表10.2.2-13】
单位（专业）工程预算审核价费用表
工程名称:单项工程-安装 |  |  | 标段: | 第1页 共1页
序号 | 费用名称 |  | 计算公式 | 金额 (元) | 备注
1 | 分部分项工程费 |  | ∑(分部分项工程量×综合单价） | 145922.92 | 见表10.2.2-16
1.1 | 其中 | 人工费+机械费 | ∑分部分项（定额人工费+定额机械费） | 24356.79
2 | 措施项目费 |  | （2.1+2.2） | 2405.97
2.1 | 施工技术措施项目费 |  | ∑(技措项目工程量×综合单价） | 951.79 | 见表10.2.2-16
2.1.1 | 其中 | 人工费+机械费 | ∑技措项目（定额人工费+定额机械费） | 207.08
2.2 | 施工组织措施项目费 |  | (1.1+2.1.1)×5.92% | 1454.18 | 见表10.2.2-20
2.2.1 | 其中 | 安全文明施工基本费 | (1.1+2.1.1)×5.92% | 1454.18 | 见表10.2.2-20
3 | 其他项目费 |  | （3.1+3.2+3.3+3.4） | 7792.64
3.1 | 暂列金额 |  | 3.1.1+3.1.2+3.1.3 | 7792.64 | 见表10.2.2-21
3.1.1 | 其中 | 标化工地增加费 | 按招标文件规定额度列计 |  | 见表10.2.2-22
3.1.2 |  | 优质工程增加费 | 按招标文件规定额度列计 |  | 见表10.2.2-22
3.1.3 |  | 其他暂列金额 | 按招标文件规定额度列计 | 7792.64 | 见表10.2.2-22
3.2 | 暂估价 |  | 3.2.1+3.2.2+3.2.3 |  | 见表10.2.2-21
3.2.1 | 其中 | 材料（工程设备）暂估价 | 按招标文件规定额度列计 (或计入综合单价) |  | 见表10.2.2-23
3.2.2 |  | 专业工程暂估价 | 按招标文件规定额度列计 |  | 见表10.2.2-24
3.2.3 |  | 专项技术措施暂估价 | 按招标文件规定额度列计 |  | 见表10.2.2-25
3.3 | 计日工 |  | ∑计日工(暂估数量×综合单价） |  | 见表10.2.2-21
3.4 | 施工总承包服务费 |  | 3.4.1+3.4.2 |  | 见表10.2.2-21
3.4.1 | 其中 | 专业发包工程管理费 | ∑专业发包工程（暂估金额×费率） |  | 见表10.2.2-27
3.4.2 |  | 甲供材料设备管理费 | 甲供材料暂估金额×费率+甲供设备暂估金额×费率 |  | 见表10.2.2-27
4 | 规费 |  | (1.1+2.1.1)×30.63% | 7523.91
5 | 税金 |  | (1+2+3+4)×9% | 14728.09
预算审核价合计 |  |  | 1+2+3+4+5 | 178374

## 2_表10_2_2-16 分部分项工程清单与计价表
【表10.2.2-16】
分部分项工程清单与计价表
单位(专业)工程名称:单项工程-安装 | [5 empty] | 标段: |  |  | 第1页 共12页
序号 | 项目编码 | 项目名称 | 项目特征 | 计量 单位 | 工程量 | 金 额 (元) |  |  |  |  | 备注
[6 empty] | 综合单价 | 合价 | 其中
[8 empty] | 人工费 | 机械费 | 暂估价
|  | 电气系统 |  |  |  |  | 78313.98 | 18447.87 | 180.6
1 | 030404017001 | 配电箱 | 1、名称：配电箱 2、编 号：AL-1 3、安装方式：挂墙明装 4、箱内含所有元器件,箱体接地 | 台 | 1 | 6407.34 | 6407.34 | 178.8
2 | 030404017002 | 配电箱 | 1、名称：配电箱 2、编 号：LED1 3、安装方式：挂墙明装 4、箱内含所有元器件,箱体接地 | 台 | 1 | 1594.3 | 1594.3 | 139.91
3 | 030404017003 | 配电箱 | 1、名称：配电箱 2、编 号：LED2 3、安装方式：挂墙明装 4、箱内含所有元器件,箱体接地 | 台 | 1 | 1594.3 | 1594.3 | 139.91
4 | 030404019001 | 控制开关 | 配电箱开关NSX +VigiELM D125/4P | 个 | 1 | 2154.01 | 2154.01 | 76.44
5 | 030411003001 | 桥架 | 1、名 称：槽式防火桥架 2、规 格：200*100 3、材 质：热镀锌 | m | 29.91 | 95.17 | 2846.53 | 582.05 | 32.3
6 | 030413001001 | 铁构件 | 1.一般铁构件制作 2.一般铁构件安装 | kg | 32.90 | 17.2 | 565.88 | 269.12 | 29.94
7 | 031201003001 | 金属结构刷油 | 1.手工除锈 一般钢结构轻锈`除微锈: 2.一般钢结构 防锈漆~第一遍 3.一般钢结构 防锈漆增一遍 4.一般钢结构 调和漆~第一遍 5.一般钢结构 调和漆增一遍 | kg | 32.90 | 1.55 | 51 | 24.35 | 7.24
本页小计 | [6 empty] | 15213.36 | 1410.58 | 69.48
【表10.2.2-16】
分部分项工程清单与计价表
单位(专业)工程名称:单项工程-安装 | [5 empty] | 标段: |  |  | 第2页 共12页
序号 | 项目编码 | 项目名称 | 项目特征 | 计量 单位 | 工程量 | 金 额 (元) |  |  |  |  | 备注
[6 empty] | 综合单价 | 合价 | 其中
[8 empty] | 人工费 | 机械费 | 暂估价
8 | 030411001001 | 配管 | 1、名称：配管 2、材质：JDG管 3、规格：DN20 4、敷设形式：砖、混凝土结构暗配 | m | 129.01 | 10.95 | 1412.66 | 536.68 | 6.45
9 | 030411001002 | 配管 | 1、名称：配管 2、材质：JDG管 3、规格：DN20 4、敷设形式：砖、混凝土结构明配 | m | 325.00 | 14.74 | 4790.5 | 2239.25
10 | 030411001003 | 配管 | 1、名称：配管 2、材质：JDG管 3、规格：DN25 4、敷设形式：砖、混凝土结构暗配 | m | 63.12 | 14.95 | 943.64 | 361.05 | 4.42
11 | 030411001004 | 配管 | 1、名称：配管 2、材质：JDG管 3、规格：DN25 4、敷设形式：砖、混凝土结构明配 | m | 132.00 | 16.65 | 2197.8 | 963.6
12 | 030411001005 | 配管 | 1、名称：配管 2、材质：镀锌钢管 3、规格：DN100 4、敷设形式：砖、混凝土结构明配 | m | 50.00 | 113.82 | 5691 | 1442 | 10
13 | 030411001006 | 配管 | 1、名称：配管 2、材质：镀锌钢管 3、规格：DN40 4、敷设形式：砖、混凝土结构暗配 | m | 6.00 | 40.71 | 244.26 | 71.52 | 0.54
本页小计 | [6 empty] | 15279.86 | 5614.1 | 21.41
【表10.2.2-16】
分部分项工程清单与计价表
单位(专业)工程名称:单项工程-安装 | [5 empty] | 标段: |  |  | 第3页 共12页
序号 | 项目编码 | 项目名称 | 项目特征 | 计量 单位 | 工程量 | 金 额 (元) |  |  |  |  | 备注
[6 empty] | 综合单价 | 合价 | 其中
[8 empty] | 人工费 | 机械费 | 暂估价
14 | 030411001007 | 配管 | 1、名称：配管 2、材质：镀锌钢管 3、规格：DN32 4、敷设形式：砖、混凝土结构暗配 | m | 64.64 | 30.99 | 2003.19 | 479.63 | 4.52
15 | 030411001008 | 配管 | 吊顶内敷设可挠金属套管 φ20 | m | 101.00 | 13.73 | 1386.73 | 527.22
16 | 030411001009 | 配管 | 吊顶内敷设可挠金属套管 φ25 | m | 30.00 | 15.35 | 460.5 | 156.6
17 | 030411004001 | 配线 | 1、配线形式：管内穿线 2、配线型号：ZRBV-2.5 3、材质：铜芯 | m | 926.72 | 2.92 | 2706.02 | 620.9
18 | 030411004002 | 配线 | 1、配线形式：管内穿线 2、配线型号：ZRBVR-2.5 3、材质：铜芯 | m | 429.01 | 3.11 | 1334.22 | 287.44
19 | 030411004003 | 配线 | 1、配线形式：线槽配线 2、配线型号：ZRBV-2.5 3、材质：铜芯 | m | 392.96 | 2.89 | 1135.65 | 302.58
20 | 030411004004 | 配线 | 1、配线形式：线槽配线 2、配线型号：ZRBVR-2.5 3、材质：铜芯 | m | 196.48 | 3.06 | 601.23 | 151.29
21 | 030411004005 | 配线 | 1、配线形式：管内穿线 2、配线型号：ZRBV-4 3、材质：铜芯 | m | 309.48 | 3.93 | 1216.26 | 191.88
22 | 030411004006 | 配线 | 1、配线形式：管内穿线 2、配线型号：ZRBVR-4 3、材质：铜芯 | m | 154.74 | 4.25 | 657.65 | 95.94
本页小计 | [6 empty] | 11501.45 | 2813.48 | 4.52
【表10.2.2-16】
分部分项工程清单与计价表
单位(专业)工程名称:单项工程-安装 | [5 empty] | 标段: |  |  | 第4页 共12页
序号 | 项目编码 | 项目名称 | 项目特征 | 计量 单位 | 工程量 | 金 额 (元) |  |  |  |  | 备注
[6 empty] | 综合单价 | 合价 | 其中
[8 empty] | 人工费 | 机械费 | 暂估价
23 | 030411004007 | 配线 | 1、配线形式：线槽配线 2、配线型号：ZRBV-4 3、材质：铜芯 | m | 401.02 | 4.23 | 1696.31 | 376.96
24 | 030411004008 | 配线 | 1、配线形式：线槽配线 2、配线型号：ZRBVR-4 3、材质：铜芯 | m | 200.51 | 4.54 | 910.32 | 188.48
25 | 030411004009 | 配线 | 1、配线形式：管内穿线 2、配线型号：WDZBN-BYJ2.5 3、材质：铜芯 | m | 121.14 | 3.41 | 413.09 | 81.16
26 | 030411004010 | 配线 | 1、配线形式：管内穿线 2、配线型号：WDZBN-BYJR2.5 3、材质：铜芯 | m | 40.38 | 3.5 | 141.33 | 27.05
27 | 030408001001 | 电力电缆 | 1、名称：电力电缆 2、规格：WDZ-YJY-4×50+1×25 3、材质：铜芯 4、敷设方式、部位：管或桥架内 5、电压等级（KV）：1KV以下 | m | 50.00 | 167.55 | 8377.5 | 381 | 39
28 | 030408001002 | 电力电缆 | 1、名称：电力电缆 2、规格：WDZ-YJY-5*10 3、材质：铜芯 4、敷设方式、部位：管或桥架内 5、电压等级（KV）：1KV以下 | m | 10.00 | 43.25 | 432.5 | 18.8 | 0.5
本页小计 | [6 empty] | 11971.05 | 1073.45 | 39.5
【表10.2.2-16】
分部分项工程清单与计价表
单位(专业)工程名称:单项工程-安装 | [5 empty] | 标段: |  |  | 第5页 共12页
序号 | 项目编码 | 项目名称 | 项目特征 | 计量 单位 | 工程量 | 金 额 (元) |  |  |  |  | 备注
[6 empty] | 综合单价 | 合价 | 其中
[8 empty] | 人工费 | 机械费 | 暂估价
29 | 030408001003 | 电力电缆 | 1、名称：电力电缆 2、规格：WDZ-YJY-3*2.5 3、材质：铜芯 4、敷设方式、部位：管或桥架内 5、电压等级（KV）：1KV以下 | m | 132.05 | 8.64 | 1140.91 | 248.25 | 6.6
30 | 030408006001 | 电力电缆头 | 户内干包式电力电缆头制作、安装 干包终端头（1kV以下截面mm2以下）35`铜芯10mm2及以下三芯及以上电缆头制安 | 个 | 4 | 27.92 | 111.68 | 38.28
31 | 030408006002 | 电力电缆头 | 户内干包式电力电缆头制作、安装 干包终端头（1kV以下截面mm2以下）120 | 个 | 2 | 170.22 | 340.44 | 104.3
32 | 030412004001 | 装饰灯 | 单面单向消防应急标志灯 1W | 套 | 1 | 109.85 | 109.85 | 18.58
33 | 030412004002 | 装饰灯 | 疏散出口标志灯(自带蓄电池 小型)1W | 套 | 4 | 109.85 | 439.4 | 74.32
34 | 030412004003 | 装饰灯 | A型消防应急照明灯具6W | 套 | 3 | 138.51 | 415.53 | 55.74
35 | 030412004004 | 装饰灯 | LED灯带8W安装 | m | 220.78 | 46.94 | 10363.41 | 3309.49
36 | 030412004005 | 装饰灯 | LED暗藏筒灯(LED光源6000K 12W/个 白色外壳 防眩) | 套 | 95 | 65.74 | 6245.3 | 1802.15
37 | 030412004006 | 装饰灯 | 350*1200mm的平板灯，48w | 套 | 4 | 256.63 | 1026.52 | 83.52
38 | 030404035001 | 插座 | 双联二三极暗装插座(安全型) | 个 | 63 | 20.49 | 1290.87 | 542.43
39 | 030404034001 | 照明开关 | 单联单控开关 | 个 | 6 | 16.63 | 99.78 | 43.8
本页小计 | [6 empty] | 21583.69 | 6320.86 | 6.6
【表10.2.2-16】
分部分项工程清单与计价表
单位(专业)工程名称:单项工程-安装 | [5 empty] | 标段: |  |  | 第6页 共12页
序号 | 项目编码 | 项目名称 | 项目特征 | 计量 单位 | 工程量 | 金 额 (元) |  |  |  |  | 备注
[6 empty] | 综合单价 | 合价 | 其中
[8 empty] | 人工费 | 机械费 | 暂估价
40 | 030404034002 | 照明开关 | 双联单控开关 | 个 | 5 | 19.07 | 95.35 | 36.5
41 | 030404034003 | 照明开关 | 三联单控开关 | 个 | 3 | 22.14 | 66.42 | 21.9
42 | 030411006001 | 接线盒 | 钢制接线盒 | 个 | 113 | 9.3 | 1050.9 | 346.91
43 | 030411006002 | 接线盒 | 钢制开关盒、插座盒安装 | 个 | 80 | 9.04 | 723.2 | 258.4
44 | 030413002001 | 凿（压）槽 | 混凝土刨沟槽 管径(mm以内)20`二次精装修工程，在原粉刷层上进行砖墙开凿，砖墙开凿增加费 | m | 129.01 | 2.75 | 354.78 | 242.54 | 9.03
45 | 030413002002 | 凿（压）槽 | 混凝土刨沟槽 管径(mm以内)32`二次精装修工程，在原粉刷层上进行砖墙开凿，砖墙开凿增加费 | m | 63.12 | 3.81 | 240.49 | 157.17 | 6.31
46 | 030414002001 | 送配电装置系统 | 1、送配电装置系统调试 1kV以下交流供电(综 合) | 系统 | 1 | 233.43 | 233.43 | 151.98 | 23.75
|  | 弱电工程 |  |  |  |  | 13377.82 | 3597.86 | 105.75
47 | 030411003002 | 桥架 | 1、名 称：槽式防火桥架 2、规 格：200*100 3、材 质：热镀锌 | m | 30.40 | 95.17 | 2893.17 | 591.58 | 32.83
48 | 030413001002 | 铁构件 | 1.一般铁构件制作 2.一般铁构件安装 | kg | 33.44 | 17.2 | 575.17 | 273.54 | 30.43
本页小计 | [6 empty] | 6232.91 | 2080.52 | 102.35
【表10.2.2-16】
分部分项工程清单与计价表
单位(专业)工程名称:单项工程-安装 | [5 empty] | 标段: |  |  | 第7页 共12页
序号 | 项目编码 | 项目名称 | 项目特征 | 计量 单位 | 工程量 | 金 额 (元) |  |  |  |  | 备注
[6 empty] | 综合单价 | 合价 | 其中
[8 empty] | 人工费 | 机械费 | 暂估价
49 | 031201003002 | 金属结构刷油 | 1.手工除锈 一般钢结构轻锈`除微锈: 2.一般钢结构 防锈漆~第一遍 3.一般钢结构 防锈漆增一遍 4.一般钢结构 调和漆~第一遍 5.一般钢结构 调和漆增一遍 | kg | 33.44 | 1.55 | 51.83 | 24.75 | 7.36
50 | 030411001010 | 配管 | 1、名称：配管 2、材质：JDG管 3、规格：DN20 4、敷设形式：砖、混凝土结构暗配 | m | 25.00 | 10.95 | 273.75 | 104 | 1.25
51 | 030411001011 | 配管 | 1、名称：配管 2、材质：JDG管 3、规格：DN20 4、敷设形式：砖、混凝土结构明配 | m | 106.43 | 14.74 | 1568.78 | 733.3
52 | 030411001012 | 配管 | 1、名称：配管 2、材质：JDG管 3、规格：DN25 4、敷设形式：砖、混凝土结构暗配 | m | 20.00 | 14.95 | 299 | 114.4 | 1.4
53 | 030411001013 | 配管 | 1、名称：配管 2、材质：JDG管 3、规格：DN25 4、敷设形式：砖、混凝土结构明配 | m | 25.67 | 16.65 | 427.41 | 187.39
54 | 030502005001 | 双绞线缆 | 1、名称：双绞线缆 2、材质、规格：CAT6 3、敷设形式：管内穿放 | m | 382.52 | 4.35 | 1663.96 | 344.27 | 7.65
本页小计 | [6 empty] | 4284.73 | 1508.11 | 17.66
【表10.2.2-16】
分部分项工程清单与计价表
单位(专业)工程名称:单项工程-安装 | [5 empty] | 标段: |  |  | 第8页 共12页
序号 | 项目编码 | 项目名称 | 项目特征 | 计量 单位 | 工程量 | 金 额 (元) |  |  |  |  | 备注
[6 empty] | 综合单价 | 合价 | 其中
[8 empty] | 人工费 | 机械费 | 暂估价
55 | 030502005002 | 双绞线缆 | 1、名称：双绞线缆 2、材质、规格：CAT6 3、敷设形式：线槽（桥架）内穿放 | m | 983.64 | 4.31 | 4239.49 | 855.77 | 19.67
56 | 030502012001 | 信息插座 | 双孔信息插座（含模块） | 个 | 18 | 36.23 | 652.14 | 128.88
57 | 030502005003 | 音响线 | 2*150芯音响线 | m | 70.40 | 4.92 | 346.37 | 63.36 | 1.41
58 | 030411006003 | 接线盒 | 钢制接线盒 | 个 | 26 | 9.3 | 241.8 | 79.82
59 | 030413002003 | 凿（压）槽 | 混凝土刨沟槽 管径(mm以内)20`二次精装修工程，在原粉刷层上进行砖墙开凿，砖墙开凿增加费 | m | 25.00 | 2.75 | 68.75 | 47 | 1.75
60 | 030413002004 | 凿（压）槽 | 混凝土刨沟槽 管径(mm以内)32`二次精装修工程，在原粉刷层上进行砖墙开凿，砖墙开凿增加费 | m | 20.00 | 3.81 | 76.2 | 49.8 | 2
|  | 给排水工程 |  |  |  |  | 8292.19 | 1147.65 | 3.65
61 | 031001006001 | 塑料管 | 1、安装部位：室内； 2、介质：给水； 3、材质、规格：PP-R冷水管DN15； 4、连接形式：管件热熔连接，包括但不限于管件等配件； 5、压力试验及吹、洗设计要求：管道消毒、冲洗。 | m | 1.35 | 15.19 | 20.51 | 9.73 | 0.15
本页小计 | [6 empty] | 5645.26 | 1234.36 | 24.98
【表10.2.2-16】
分部分项工程清单与计价表
单位(专业)工程名称:单项工程-安装 | [5 empty] | 标段: |  |  | 第9页 共12页
序号 | 项目编码 | 项目名称 | 项目特征 | 计量 单位 | 工程量 | 金 额 (元) |  |  |  |  | 备注
[6 empty] | 综合单价 | 合价 | 其中
[8 empty] | 人工费 | 机械费 | 暂估价
62 | 031001006002 | 塑料管 | 1、安装部位：室内； 2、介质：给水； 3、材质、规格：PP-R冷水管DN25； 4、连接形式：管件热熔连接，包括但不限于管件等配件； 5、压力试验及吹、洗设计要求：管道消毒、冲洗。 | m | 13.14 | 23.62 | 310.37 | 117.21 | 1.45
63 | 031001006003 | 塑料管 | 1、安装部位：室内； 2、介质：给水； 3、材质、规格：PP-R冷水管DN32； 4、连接形式：管件热熔连接，包括但不限于管件等配件； 5、压力试验及吹、洗设计要求：管道消毒、冲洗。 | m | 18.65 | 30.77 | 573.86 | 198.25 | 2.05
64 | 031001006004 | 塑料管 | 1、安装部位：室内； 2、介质：排水； 3、材质、规格：UPVC排水管φ50*2.0； 4、连接形式：管件承插粘接； 5、阻火圈设计要求：无阻火圈； 6、压力试验及吹、洗设计要求：按施工验收规范要求。 | m | 4.40 | 20.13 | 88.57 | 40
本页小计 | [6 empty] | 972.8 | 355.46 | 3.5
【表10.2.2-16】
分部分项工程清单与计价表
单位(专业)工程名称:单项工程-安装 | [5 empty] | 标段: |  |  | 第10页 共12页
序号 | 项目编码 | 项目名称 | 项目特征 | 计量 单位 | 工程量 | 金 额 (元) |  |  |  |  | 备注
[6 empty] | 综合单价 | 合价 | 其中
[8 empty] | 人工费 | 机械费 | 暂估价
65 | 031001006005 | 塑料管 | 1、安装部位：室内； 2、介质：排水； 3、材质、规格：UPVC排水管φ75*2.3； 4、连接形式：管件承插粘接； 5、阻火圈设计要求：无阻火圈； 6、压力试验及吹、洗设计要求：按施工验收规范要求。 | m | 3.61 | 28.99 | 104.65 | 40.03
66 | 031001006006 | 塑料管 | 1、安装部位：室内； 2、介质：排水； 3、材质、规格：UPVC排水管φ110*3.2； 4、连接形式：管件承插粘接； 5、阻火圈设计要求：无阻火圈； 6、压力试验及吹、洗设计要求：按施工验收规范要求。 | m | 11.04 | 44.89 | 495.59 | 148.38
67 | 031004014001 | 给、排水附(配)件 | 1、名称、材质：PVC地漏； 2、型号、规格：带S型存水弯DN50，顶面加装不锈钢地漏盖。 | 个 | 2 | 42.69 | 85.38 | 20.94
68 | 031004003001 | 洗脸盆 | 洗脸盆 台下式冷水（型号业主定）安装,含龙头、角阀、软管等辅件 | 组 | 4 | 615.54 | 2462.16 | 122.44
69 | 031004007001 | 小便器 | 壁挂式小便器感应开关埋入式安装（型号业主定）,含感应器等辅件 | 组 | 3 | 866.39 | 2599.17 | 88.65
70 | 031004006001 | 大便器 | 蹲式大便器安装 脚踏开关（型号业主定）,含角阀、软管等辅件 | 组 | 3 | 320.13 | 960.39 | 113.1
71 | 031004008001 | 其他成品卫生器具 | 拖布池安装，含龙头等辅件 | 组 | 1 | 300.22 | 300.22 | 25.42
本页小计 | [6 empty] | 7007.56 | 558.96
【表10.2.2-16】
分部分项工程清单与计价表
单位(专业)工程名称:单项工程-安装 | [5 empty] | 标段: |  |  | 第11页 共12页
序号 | 项目编码 | 项目名称 | 项目特征 | 计量 单位 | 工程量 | 金 额 (元) |  |  |  |  | 备注
[6 empty] | 综合单价 | 合价 | 其中
[8 empty] | 人工费 | 机械费 | 暂估价
72 | 03B001 | 卫生间暗敷管道人工补贴 | 1、卫生间（内周长在12m以上）暗敷管道，每间补贴 1.5 工日 | 间 | 1 | 291.32 | 291.32 | 223.5
|  | 暖通工程 |  |  |  |  | 45938.93 | 3238.46 | 140.31
73 | 030701003001 | 空调器 | 拆装壁挂空调（主材利旧） | 台 | 6 | 318.68 | 1912.08 | 1445.58
74 | 030701003002 | 空调器 | 拆装立式空调（主材利旧） | 台 | 2 | 360.26 | 720.52 | 546.68
75 | 030701004001 | 风机盘管 | 2P空调QL=5.0KW,QR=5.0KW,N=2KW,HMAX=30Pa(含室外机) | 台 | 1 | 9943.65 | 9943.65 | 107.73 | 12.95
76 | 030701004002 | 风机盘管 | 3P空调QL=8.1KW,QR=9.0KW,N=3KW,HMAX=30Pa(含室外机) | 台 | 2 | 11393.65 | 22787.3 | 215.46 | 25.9
77 | 030404033001 | 风扇 | 排气扇（自带止回阀）PQ-150，L=150m3/h,H=150Pa,N=25W,噪音≤50dB | 台 | 3 | 231.22 | 693.66 | 93.87
78 | 030702007001 | 复合型风管 | 交织纤维增强钢面型单面彩钢酚醛复合风管，板材厚度为20mm，直径(mm)≤1000 | m2 | 8.26 | 132.94 | 1098.08 | 59.06 | 28.83
79 | 030702007002 | 复合型风管 | 交织纤维增强钢面型单面彩钢酚醛复合风管，板材厚度为20mm，直径(mm)≤2000 | m2 | 16.44 | 128.57 | 2113.69 | 125.6 | 64.28
80 | 030702001001 | 碳钢通风管道 | 镀锌薄钢板圆形风管(δ=0.5mm咬口)直径(mm)≤320 | m2 | 1.58 | 160.99 | 254.36 | 145.96 | 5.75
本页小计 | [6 empty] | 39814.66 | 2963.44 | 137.71
【表10.2.2-16】
分部分项工程清单与计价表
单位(专业)工程名称:单项工程-安装 | [5 empty] | 标段: |  |  | 第12页 共12页
序号 | 项目编码 | 项目名称 | 项目特征 | 计量 单位 | 工程量 | 金 额 (元) |  |  |  |  | 备注
[6 empty] | 综合单价 | 合价 | 其中
[8 empty] | 人工费 | 机械费 | 暂估价
81 | 030703012001 | 碳钢风帽 | 球型防雨风帽 | 个 | 2 | 130.31 | 260.62 | 147.36 | 2.6
82 | 031001006007 | 塑料管 | 1、安装部位：室内 2、介质：冷凝水 3、材质、规格：UPVC管 DN25 | m | 5.00 | 12.35 | 61.75 | 28.1
83 | 031001006008 | 塑料管 | 1、安装部位：室内 2、介质：冷凝水 3、材质、规格：UPVC管 DN32 | m | 25.60 | 16.66 | 426.5 | 206.85
84 | 031208002001 | 管道绝热 | 橡塑管壳安装(管道) 管道DN50mm以下 | m3 | 0.08 | 2340.41 | 187.23 | 35.03
85 | 030404019002 | 控制开关 | 空调温控开关 | 个 | 3 | 153.13 | 459.39 | 68.85
86 | 030413003001 | 打洞（孔） | 砖墙及砌体墙钻孔 直径 （mm以内）63 | 个 | 3 | 6.7 | 20.1 | 12.33
87 | 03B002 | 空调配套铜管及保温、控制线、风口 | 空调配套铜管及保温、控制线、风口（暂估价） | 项 | 1 | 5000 | 5000 |  |  | 5000
本页小计 | [6 empty] | 6415.59 | 498.52 | 2.6 | 5000
合计 | [6 empty] | 145922.92 | 26431.84 | 430.31 | 5000

## 2_表10_2_2-16 施工技术措施项目清单与计价表
【表10.2.2-16】
施工技术措施项目清单与计价表
单位(专业)工程名称:单项工程-安装 | [5 empty] | 标段: |  |  | 第1页 共1页
序号 | 项目编码 | 项目名称 | 项目特征 | 计量 单位 | 工程量 | 金 额 (元) |  |  |  |  | 备注
[6 empty] | 综合单价 | 合价 | 其中
[8 empty] | 人工费 | 机械费 | 暂估价
1 | 031301017001 | 脚手架搭拆 | 脚手架搭拆 | 项 | 1 | 951.79 | 951.79 | 228.56
本页小计 | [6 empty] | 951.79 | 228.56
合计 | [6 empty] | 951.79 | 228.56

## 2_表10_2_2-20 施工组织(总价)措施项目清单与
【表10.2.2-20】
施工组织（总价）措施项目清单与计价表
工程名称:安装 |  |  | 标段: | 第1页 共1页
序号 | 项目编号 | 项目名称 | 计算基础 | 费率 (%) | 金额 (元) | 备注
1 | 031302001001 | 安全文明施工费 |  |  | 1454.18
1.1 |  | 安全文明施工基本费 | 定额人工费+定额机械费 | 5.92 | 1454.18
2 | Z03130200801 | 提前竣工增加费 | 定额人工费+定额机械费
3 | 031302004001 | 二次搬运费 | 定额人工费+定额机械费
4 | 031302005001 | 冬雨季施工增加费 | 定额人工费+定额机械费
5 |  | 其他施工组织措施费 | 按相关规定计算
合 计 |  |  |  |  | 1454.18

## 2_表10_2_2-21 其他项目清单与计价汇总表
【表10.2.2-21】
其他项目清单与计价汇总表
工程名称:安装 |  | 标段: | 第1页 共1页
序号 | 项 目 名 称 | 金额(元) | 备注
1 | 暂列金额 | 7792.64 | 明细详见表10.2.2-22
1.1 | 标化工地增加费 |  | 明细详见表10.2.2-22
1.2 | 优质工程增加费 |  | 明细详见表10.2.2-22
1.3 | 其他暂列金额 | 7792.64 | 明细详见表10.2.2-22
2 | 暂估价
2.1 | 材料（设备）暂估价 |  | 明细详见表10.2.2-23
2.2 | 专业工程暂估价 |  | 明细详见表10.2.2-24
2.3 | 专项技术措施暂估价 |  | 明细详见表10.2.2-25
3 | 计日工 |  | 明细详见表10.2.2-26
4 | 总承包服务费 |  | 明细详见表10.2.2-27
合 计 |  | 7792.64 | 0

## 2_表10_2_2-29 主要工日一览表
【表10.2.2-29】
主要工日一览表
工程名称:安装 |  |  | 标段: |  | 第1页 共1页
序号 | 工日名称（类别） | 单位 | 数 量 | 单价(元) | 合价（元） | 备注
1 | 二类人工 | 工日 | 178.977 | 149 | 26667.57

## 2_表10_2_2-31 主要材料和工程设备一览表
【表10.2.2-31】
主要材料和工程设备一览表
工程名称:安装 |  |  |  | 标段: |  | 第1页 共1页
序号 | 名称、规格、型号 | 单位 | 数量 | 单价(元) | 合价（元） | 备注
1 | 普通硅酸盐水泥PO 42.5综合 | kg | 26.613 | 0.47 | 12.59
2 | 水 | m3 | 0.214 | 5.73 | 1.23
3 | 不锈钢地漏DN50 | 个 | 2.02 | 28.5 | 57.57
4 | PPR给水管DN15 | m | 1.372 | 3.07 | 4.21
5 | 塑料排水管DN75 | m | 3.538 | 8.79 | 31.1
6 | 塑料排水管DN50 | m | 4.453 | 5.07 | 22.58
7 | A型消防应急照明灯具6W | 套 | 3.03 | 112 | 339.36
8 | 单面单向消防应急标志灯 1W | 套 | 1.01 | 83.63 | 84.47
9 | 三联单控开关 | 只 | 3.06 | 11.59 | 35.47
10 | 单联单控开关 | 只 | 6.12 | 6.19 | 37.88
11 | 双联单控开关 | 只 | 5.1 | 8.58 | 43.76
12 | 双联二三极暗装插座(安全型) | 套 | 64.26 | 8.31 | 534
13 | 铜芯塑料绝缘线ZRBV-2.5 | m | 1074.995 | 1.76 | 1893.07
14 | JDG电线套管(镀锌)DN20 | m | 603.003 | 4.36 | 2629.09
15 | 可挠性金属套管φ20 | m | 109.08 | 4.5 | 490.86
16 | 可挠性金属套管φ25 | m | 32.4 | 6 | 194.4
17 | 钢制开关盒、插座盒 | 个 | 81.6 | 4.26 | 347.62
18 | 钢制接线盒 | 个 | 141.78 | 4.26 | 603.98